## 平成30年度地下水水質調査実施場所一覧
平成30年度地下水水質調査実施場所一覧
地点番号 | 調査の種類 | 所在地
51 | 定点1 |  | 金田
52 | 定点2 |  | 戸室
53 | 定点3 |  | 小野
54 | 定点4 |  | 戸田
55 | 定点5 |  | 戸田
56 | 定点6 |  | 金田
98 | 継続監視1 |  | 戸室
99 | 継続監視2 |  | 上古沢
100 | 継続監視3 |  | 上依知
101 | 継続監視4 |  | 旭町
102 | 継続監視5 |  | 棚沢
103 | 継続監視6 |  | 飯山
104 | 継続監視7 |  | 下川入
1233 | メッシュ |  | 七沢
1243 | メッシュ |  | 七沢
2204 | メッシュ |  | 上荻野
2205 | メッシュ |  | 上荻野
2213 | メッシュ |  | 上荻野

## 平成30年度地下水水質調査実施場所地図
平成30年度地下水水質調査実施場所地図
|  | 2212 | 2213 | 2214 | 2215
|  | 2202 | 2203 | 2204 | 2205
|  | 1292 | 1293
|  | 1282 | 1283
|  | 1252 | 1253
|  | 1242 | 1243
|  | 1232 | 1233
|  | 1222 | 1223
…定点調査地点（6地点）
…継続監視調査地点（7地点）
…調査予定メッシュ（5箇所）
定点2
定点3
定点4
定点5
継続監視2
継続監視1
継続監視4
定点1
継続監視3
継続監視6
継続監視5
定点6
継続監視7
2213
2204
2205
1243
1233

## 測定結果（定点）
測定結果（定点）
| 調査種別 | 単位 | 環境基準 | 定点
| 地点番号 |  |  |  | 51 |  | 52 |  | 53 |  | 54 |  | 55 |  | 56
| 所在地 |  |  |  | 厚木市金田 |  | 厚木市戸室 |  | 厚木市小野 |  | 厚木市戸田 |  | 厚木市戸田 |  | 厚木市金田
| 採水日 |  |  |  | 2018/10/23 |  | 2018/10/22 |  | 2018/10/23 |  | 2018/10/23 |  | 2018/10/23 |  | 2018/10/22
| 天候 |  |  |  | 曇 |  | 晴 |  | 曇 |  | 曇 |  | 曇 |  | 晴
年度
| 都道府県コード |  |  |  | 14 |  | 14 |  | 14 |  | 14 |  | 14 |  | 14
| 市区町村コード |  |  |  | 212 |  | 212 |  | 212 |  | 212 |  | 212 |  | 212
地区番号
井戸番号
調査実施主体コード
採水機関コード
分析機関コード
採取年
採取月日
調査区分
措置1コード
措置2コード
1301 | カドミウム | mg/L | 0.003以下 | ＜ | 0.0003 | ＜ | 0.0003 | ＜ | 0.0003 | ＜ | 0.0003 | ＜ | 0.0003 | ＜ | 0.0003
1302 | 全シアン | mg/L | 検出されないこと | ＜ | 0.1 | ＜ | 0.1 | ＜ | 0.1 | ＜ | 0.1 | ＜ | 0.1 | ＜ | 0.1
1304 | 鉛 | mg/L | 0.01以下 | ＜ | 0.005 | ＜ | 0.005 | ＜ | 0.005 | ＜ | 0.005 | ＜ | 0.005 | ＜ | 0.005
1305 | 六価クロム | mg/L | 0.05以下 | ＜ | 0.02 | ＜ | 0.02 | ＜ | 0.02 | ＜ | 0.02 | ＜ | 0.02 | ＜ | 0.02
1306 | 砒素 | mg/L | 0.01以下 | ＜ | 0.005 | ＜ | 0.005 | ＜ | 0.005 | ＜ | 0.005 | ＜ | 0.005 | ＜ | 0.005
1307 | 総水銀 | mg/L | 0.0005以下 | ＜ | 0.0005 | ＜ | 0.0005 | ＜ | 0.0005 | ＜ | 0.0005 | ＜ | 0.0005 | ＜ | 0.0005
1308 | アルキル水銀 | mg/L | 検出されないこと
1309 | ＰＣＢ | mg/L | 検出されないこと | ＜ | 0.0005 | ＜ | 0.0005 | ＜ | 0.0005 | ＜ | 0.0005 | ＜ | 0.0005 | ＜ | 0.0005
1310 | ジクロロメタン | mg/L | 0.02以下 | ＜ | 0.0002 | ＜ | 0.0002 | ＜ | 0.0002 | ＜ | 0.0002 | ＜ | 0.0002 | ＜ | 0.0002
1311 | 四塩化炭素 | mg/L | 0.002以下 | ＜ | 0.0002 | ＜ | 0.0002 | ＜ | 0.0002 | ＜ | 0.0002 | ＜ | 0.0002 | ＜ | 0.0002
1822 | クロロエチレン | mg/L | 0.002以下 | ＜ | 0.0002 | ＜ | 0.0002 | ＜ | 0.0002 | ＜ | 0.0002 | ＜ | 0.0002 | ＜ | 0.0002
1312 | 1,2-ジクロロエタン | mg/L | 0.004以下 | ＜ | 0.0002 | ＜ | 0.0002 | ＜ | 0.0002 | ＜ | 0.0002 | ＜ | 0.0002 | ＜ | 0.0002
1313 | 1,1-ジクロロエチレン | mg/L | 0.1以下 | ＜ | 0.0002 | ＜ | 0.0002 | ＜ | 0.0002 | ＜ | 0.0002 | ＜ | 0.0002 |  | 0.0005
1325 | 1,2-ジクロロエチレン | mg/L | 0.04以下 | ＜ | 0.0004 | ＜ | 0.0004 | ＜ | 0.0004 | ＜ | 0.0004 | ＜ | 0.0004 | ＜ | 0.0004
1314 | シス-1,2-ジクロロエチレン |  |  | ＜ | 0.0002 | ＜ | 0.0002 | ＜ | 0.0002 | ＜ | 0.0002 | ＜ | 0.0002 | ＜ | 0.0002
1802 | トランス-1,2-ジクロロエチレン |  |  | ＜ | 0.0002 | ＜ | 0.0002 | ＜ | 0.0002 | ＜ | 0.0002 | ＜ | 0.0002 | ＜ | 0.0002
1315 | 1,1,1-トリクロロエタン | mg/L | 1以下 |  | 0.0003 | ＜ | 0.0002 | ＜ | 0.0002 | ＜ | 0.0002 | ＜ | 0.0002 |  | 0.0007
1316 | 1,1,2-トリクロロエタン | mg/L | 0.006以下 | ＜ | 0.0002 | ＜ | 0.0002 | ＜ | 0.0002 | ＜ | 0.0002 | ＜ | 0.0002 | ＜ | 0.0002
1317 | トリクロロエチレン | mg/L | 0.01以下 | ＜ | 0.0002 |  | 0.0002 | ＜ | 0.0002 | ＜ | 0.0002 | ＜ | 0.0002 |  | 0.0023
1318 | テトラクロロエチレン | mg/L | 0.01以下 | ＜ | 0.0002 |  | 0.0002 | ＜ | 0.0002 | ＜ | 0.0002 | ＜ | 0.0002 | ＜ | 0.0002
1319 | 1,3-ジクロロプロペン | mg/L | 0.002以下 | ＜ | 0.0004 | ＜ | 0.0004 | ＜ | 0.0004 | ＜ | 0.0004 | ＜ | 0.0004 | ＜ | 0.0004
1320 | チウラム | mg/L | 0.006以下 | ＜ | 0.0006 | ＜ | 0.0006 | ＜ | 0.0006 | ＜ | 0.0006 | ＜ | 0.0006 | ＜ | 0.0006
1321 | シマジン | mg/L | 0.003以下 | ＜ | 0.0003 | ＜ | 0.0003 | ＜ | 0.0003 | ＜ | 0.0003 | ＜ | 0.0003 | ＜ | 0.0003
1322 | チオベンカルブ | mg/L | 0.02以下 | ＜ | 0.002 | ＜ | 0.002 | ＜ | 0.002 | ＜ | 0.002 | ＜ | 0.002 | ＜ | 0.002
1323 | ベンゼン | mg/L | 0.01以下 | ＜ | 0.0002 | ＜ | 0.0002 | ＜ | 0.0002 | ＜ | 0.0002 | ＜ | 0.0002 | ＜ | 0.0002
1324 | セレン | mg/L | 0.01以下 | ＜ | 0.002 | ＜ | 0.002 | ＜ | 0.002 | ＜ | 0.002 | ＜ | 0.002 | ＜ | 0.002
1821 | 硝酸性窒素及び亜硝酸性窒素 | mg/L | 10以下 |  | 1.8 |  | 4.2 |  | 1.6 |  | 2.4 | ＜ | 0.1 |  | 5.1
1513 | 硝酸性窒素 |  |  |  | 1.8 |  | 4.2 |  | 1.6 |  | 2.4 | ＜ | 0.05 |  | 5.1
1512 | 亜硝酸性窒素 |  |  | ＜ | 0.05 | ＜ | 0.05 | ＜ | 0.05 | ＜ | 0.05 | ＜ | 0.05 | ＜ | 0.05
1407 | ふっ素 | mg/L | 0.8以下 | ＜ | 0.08 | ＜ | 0.08 | ＜ | 0.08 | ＜ | 0.08 | ＜ | 0.08 | ＜ | 0.08
1326 | ほう素 | mg/L | 1以下 | ＜ | 0.02 | ＜ | 0.02 |  | 0.03 |  | 0.03 | ＜ | 0.02 | ＜ | 0.02
1824 | 1,4-ジオキサン | mg/L | 0.05以下 | ＜ | 0.005 | ＜ | 0.005 | ＜ | 0.005 | ＜ | 0.005 | ＜ | 0.005 | ＜ | 0.005
1001 | 電気伝導率 | ｍｓ/ｍ |  |  | 25 |  | 28 |  | 19 |  | 43 |  | 26 |  | 30
1002 | ｐＨ | - |  |  | 7.1 |  | 7.2 |  | 7 |  | 6.7 |  | 8 |  | 7
| 気温 | ℃ |  |  | 18.5 |  | 18 |  | 17.6 |  | 17.3 |  | 20 |  | 18.1
| 水温 | ℃ |  |  | 17.1 |  | 17.3 |  | 19.4 |  | 19 |  | 16.5 |  | 19.8
| 臭気 |  |  |  | 無臭 |  | 無臭 |  | 無臭 |  | 微厨芥臭 |  | 微硫化水素臭 |  | 無臭
| 外観 |  |  |  | 無色透明 |  | 無色透明 |  | 無色透明 |  | 無色透明 |  | 無色透明 |  | 無色透明

## 測定結果（継続監視）
測定結果（継続監視）
| 調査種別 | 単位 | 環境基準 | 継続監視
| 地点番号 |  |  |  | 98 | 99 |  | 100 | 101 |  | 102 | 103 | 104
| 所在地 |  |  |  | 厚木市戸室 | 厚木市上古沢 |  | 厚木市上依知 | 厚木市旭町 |  | 厚木市棚沢 | 厚木市飯山 | 厚木市下川入
| 採水日 |  |  |  | 2018/10/23 | 2018/10/23 |  | 2018/10/22 | 2018/10/23 |  | 2018/10/22 | 2018/10/22 | 2018/10/22
| 天候 |  |  |  | 曇 | 曇 |  | 晴 | 曇 |  | 晴 | 晴 | 晴
年度
| 都道府県コード |  |  |  | 14 | 14 |  | 14 | 14 |  | 14 | 14 | 14
| 市区町村コード |  |  |  | 212 | 212 |  | 212 | 212 |  | 212 | 212 | 212
地区番号
井戸番号
調査実施主体コード
採水機関コード
分析機関コード
採取年
採取月日
調査区分
措置1コード
措置2コード
1301 | カドミウム | mg/L | 0.003以下
1302 | 全シアン | mg/L | 検出されないこと
1304 | 鉛 | mg/L | 0.01以下
1305 | 六価クロム | mg/L | 0.05以下
1306 | 砒素 | mg/L | 0.01以下
1307 | 総水銀 | mg/L | 0.0005以下
1308 | アルキル水銀 | mg/L | 検出されないこと
1309 | ＰＣＢ | mg/L | 検出されないこと
1310 | ジクロロメタン | mg/L | 0.02以下
1311 | 四塩化炭素 | mg/L | 0.002以下
1822 | クロロエチレン | mg/L | 0.002以下
1312 | 1,2-ジクロロエタン | mg/L | 0.004以下
1313 | 1,1-ジクロロエチレン | mg/L | 0.1以下 |  |  |  |  | 0.0002
1325 | 1,2-ジクロロエチレン | mg/L | 0.04以下 |  |  |  |  | 0.0066 | 0.038
1314 | シス-1,2-ジクロロエチレン | [6 empty] | 0.0064 | 0.038
1802 | トランス-1,2-ジクロロエチレン | [5 empty] | ＜ | 0.0002 | 0.0004
1315 | 1,1,1-トリクロロエタン | mg/L | 1以下 | ＜ | 0.0002 |  |  | 0.0013
1316 | 1,1,2-トリクロロエタン | mg/L | 0.006以下
1317 | トリクロロエチレン | mg/L | 0.01以下 |  | 0.0006 | 0.0007 |  | 0.018 | 0.0048 |  |  |  | 0.016
1318 | テトラクロロエチレン | mg/L | 0.01以下 |  | 0.031 |  |  | 0.0002 |  |  |  |  | 0.021
1319 | 1,3-ジクロロプロペン | mg/L | 0.002以下
1320 | チウラム | mg/L | 0.006以下
1321 | シマジン | mg/L | 0.003以下
1322 | チオベンカルブ | mg/L | 0.02以下
1323 | ベンゼン | mg/L | 0.01以下
1324 | セレン | mg/L | 0.01以下
1821 | 硝酸性窒素及び亜硝酸性窒素 | mg/L | 10以下 | [7 empty] | 25
1513 | 硝酸性窒素 | [9 empty] | 25
1512 | 亜硝酸性窒素 | [8 empty] | ＜ | 0.05
1407 | ふっ素 | mg/L | 0.8以下
1326 | ほう素 | mg/L | 1以下 | [8 empty] | 0.88
1824 | 1,4-ジオキサン | mg/L | 0.05以下
1001 | 電気伝導率 | ｍｓ/ｍ |  |  | 26 | 15 |  | 49 | 25 |  | 53 | 20 | 41
1002 | ｐＨ | - |  |  | 7.3 | 7.5 |  | 6.9 | 7.6 |  | 6.7 | 7.4 | 7.3
| 気温 | ℃ |  |  | 16.5 | 16 |  | 19 | 17.4 |  | 22 | 23.1 | 22.8
| 水温 | ℃ |  |  | 17.5 | 18.5 |  | 17.8 | 20.1 |  | 16.5 | 18 | 18
| 臭気 |  |  |  | 無臭 | 無臭 |  | 無臭 | 微厨芥臭 |  | 無臭 | 無臭 | 無臭
| 外観 |  |  |  | 無色透明 | 無色透明 |  | 無色透明 | 無色透明 |  | 無色透明 | 無色透明 | 無色透明

## 測定結果（メッシュ）
測定結果（メッシュ）
| 調査種別 | 単位 | 環境基準 | メッシュ
| 地点番号 |  |  |  | 1233 |  | 1243 |  | 2204 |  | 2205 |  | 2213
| 所在地 |  |  |  | 厚木市七沢 |  | 厚木市七沢 |  | 厚木市上荻野 |  | 厚木市上荻野 |  | 厚木市上荻野
| 採水日 |  |  |  | 2018/10/23 |  | 2018/10/23 |  | 2018/10/22 |  | 2018/10/22 |  | 2018/10/22
| 天候 |  |  |  | 曇 |  | 曇 |  | 晴 |  | 晴 |  | 晴
年度
| 都道府県コード |  |  |  | 14 |  | 14 |  | 14 |  | 14 |  | 14
| 市区町村コード |  |  |  | 212 |  | 212 |  | 212 |  | 212 |  | 212
地区番号
井戸番号
調査実施主体コード
採水機関コード
分析機関コード
採取年
採取月日
調査区分
措置1コード
措置2コード
1301 | カドミウム | mg/L | 0.003以下 | ＜ | 0.0003 | ＜ | 0.0003 | ＜ | 0.0003 | ＜ | 0.0003 | ＜ | 0.0003
1302 | 全シアン | mg/L | 検出されないこと | ＜ | 0.1 | ＜ | 0.1 | ＜ | 0.1 | ＜ | 0.1 | ＜ | 0.1
1304 | 鉛 | mg/L | 0.01以下 | ＜ | 0.005 | ＜ | 0.005 | ＜ | 0.005 | ＜ | 0.005 | ＜ | 0.005
1305 | 六価クロム | mg/L | 0.05以下 | ＜ | 0.02 | ＜ | 0.02 | ＜ | 0.02 | ＜ | 0.02 | ＜ | 0.02
1306 | 砒素 | mg/L | 0.01以下 | ＜ | 0.005 | ＜ | 0.005 | ＜ | 0.005 | ＜ | 0.005 | ＜ | 0.005
1307 | 総水銀 | mg/L | 0.0005以下 | ＜ | 0.0005 | ＜ | 0.0005 | ＜ | 0.0005 | ＜ | 0.0005 | ＜ | 0.0005
1308 | アルキル水銀 | mg/L | 検出されないこと
1309 | ＰＣＢ | mg/L | 検出されないこと | ＜ | 0.0005 | ＜ | 0.0005 | ＜ | 0.0005 | ＜ | 0.0005 | ＜ | 0.0005
1310 | ジクロロメタン | mg/L | 0.02以下 | ＜ | 0.0002 | ＜ | 0.0002 | ＜ | 0.0002 | ＜ | 0.0002 | ＜ | 0.0002
1311 | 四塩化炭素 | mg/L | 0.002以下 | ＜ | 0.0002 | ＜ | 0.0002 | ＜ | 0.0002 | ＜ | 0.0002 | ＜ | 0.0002
1822 | クロロエチレン | mg/L | 0.002以下 | ＜ | 0.0002 | ＜ | 0.0002 | ＜ | 0.0002 | ＜ | 0.0002 | ＜ | 0.0002
1312 | 1,2-ジクロロエタン | mg/L | 0.004以下 | ＜ | 0.0002 | ＜ | 0.0002 | ＜ | 0.0002 | ＜ | 0.0002 | ＜ | 0.0002
1313 | 1,1-ジクロロエチレン | mg/L | 0.1以下 | ＜ | 0.0002 | ＜ | 0.0002 | ＜ | 0.0002 | ＜ | 0.0002 | ＜ | 0.0002
1325 | 1,2-ジクロロエチレン | mg/L | 0.04以下 | ＜ | 0.0004 | ＜ | 0.0004 | ＜ | 0.0004 | ＜ | 0.0004 | ＜ | 0.0004
1314 | シス-1,2-ジクロロエチレン |  |  | ＜ | 0.0002 | ＜ | 0.0002 | ＜ | 0.0002 | ＜ | 0.0002 | ＜ | 0.0002
1802 | トランス-1,2-ジクロロエチレン |  |  | ＜ | 0.0002 | ＜ | 0.0002 | ＜ | 0.0002 | ＜ | 0.0002 | ＜ | 0.0002
1315 | 1,1,1-トリクロロエタン | mg/L | 1以下 | ＜ | 0.0002 | ＜ | 0.0002 | ＜ | 0.0002 | ＜ | 0.0002 | ＜ | 0.0002
1316 | 1,1,2-トリクロロエタン | mg/L | 0.006以下 | ＜ | 0.0002 | ＜ | 0.0002 | ＜ | 0.0002 | ＜ | 0.0002 | ＜ | 0.0002
1317 | トリクロロエチレン | mg/L | 0.01以下 | ＜ | 0.0002 | ＜ | 0.0002 | ＜ | 0.0002 | ＜ | 0.0002 | ＜ | 0.0002
1318 | テトラクロロエチレン | mg/L | 0.01以下 | ＜ | 0.0002 | ＜ | 0.0002 | ＜ | 0.0002 | ＜ | 0.0002 | ＜ | 0.0002
1319 | 1,3-ジクロロプロペン | mg/L | 0.002以下 | ＜ | 0.0004 | ＜ | 0.0004 | ＜ | 0.0004 | ＜ | 0.0004 | ＜ | 0.0004
1320 | チウラム | mg/L | 0.006以下 | ＜ | 0.0006 | ＜ | 0.0006 | ＜ | 0.0006 | ＜ | 0.0006 | ＜ | 0.0006
1321 | シマジン | mg/L | 0.003以下 | ＜ | 0.0003 | ＜ | 0.0003 | ＜ | 0.0003 | ＜ | 0.0003 | ＜ | 0.0003
1322 | チオベンカルブ | mg/L | 0.02以下 | ＜ | 0.002 | ＜ | 0.002 | ＜ | 0.002 | ＜ | 0.002 | ＜ | 0.002
1323 | ベンゼン | mg/L | 0.01以下 | ＜ | 0.0002 | ＜ | 0.0002 | ＜ | 0.0002 | ＜ | 0.0002 | ＜ | 0.0002
1324 | セレン | mg/L | 0.01以下 | ＜ | 0.002 | ＜ | 0.002 | ＜ | 0.002 | ＜ | 0.002 | ＜ | 0.002
1821 | 硝酸性窒素及び亜硝酸性窒素 | mg/L | 10以下 |  | 7.2 |  | 3.9 |  | 2.9 |  | 2.1 |  | 1.6
1513 | 硝酸性窒素 |  |  |  | 7.2 |  | 3.9 |  | 2.9 |  | 2.1 |  | 1.6
1512 | 亜硝酸性窒素 |  |  | ＜ | 0.05 | ＜ | 0.05 | ＜ | 0.05 | ＜ | 0.05 | ＜ | 0.05
1407 | ふっ素 | mg/L | 0.8以下 | ＜ | 0.08 | ＜ | 0.08 | ＜ | 0.08 | ＜ | 0.08 | ＜ | 0.08
1326 | ほう素 | mg/L | 1以下 | ＜ | 0.02 | ＜ | 0.02 | ＜ | 0.02 | ＜ | 0.02 | ＜ | 0.02
1824 | 1,4-ジオキサン | mg/L | 0.05以下 | ＜ | 0.005 | ＜ | 0.005 | ＜ | 0.005 | ＜ | 0.005 | ＜ | 0.005
1001 | 電気伝導率 | ｍｓ/ｍ |  |  | 35 |  | 22 |  | 20 |  | 16 |  | 18
1002 | ｐＨ | - |  |  | 6.9 |  | 7 |  | 7 |  | 7.1 |  | 7.1
| 気温 | ℃ |  |  | 17.8 |  | 17.5 |  | 19.6 |  | 20.9 |  | 20.5
| 水温 | ℃ |  |  | 18 |  | 16.5 |  | 16 |  | 16 |  | 16
| 臭気 |  |  |  | 無臭 |  | 無臭 |  | 無臭 |  | 無臭 |  | 無臭
| 外観 |  |  |  | 無色透明 |  | 無色透明 |  | 無色透明 |  | 無色透明 |  | 無色透明

## 注意事項
【注意事項】
（1）有効数字について
① 有効数字は２桁とし、３桁目以下を切り捨てる。
② pHについては、小数点第2位を四捨五入し、小数点第１位までとする。
（2）環境基準値が２物質の和とされている項目の数値の取扱方法
① 各項目の定量下限値は、２物質の定量下限値を合計した値とする。
② 分析によって得られた個々の物質の濃度について、(1)①と同様に桁数処理を行い、各物質の測定
値とする。
③ 各物質の測定値の和を求める。ただし、各物質の測定値がいずれも定量下限値未満である場合は、
当該項目を「①で定めた定量下限値未満」とする。また、各物質の測定値のいずれかが定量下限値
未満である場合は、定量下限値の数値をその物質の測定値として扱う。
④ ③で求めた合計値について、(1)①の桁数処理を行い、当該項目の測定値とする。
＜硝酸性窒素及び亜硝酸性窒素の計算例＞