## 全項目の調査結果【水質測定計画 相模川】（平成24年度）
平成24年度 公共用水域水質調査結果
（調査地点：相模川 昭和橋）
区分 | 測定項目 | 単位 | 環境基準※ | 採取月日、時間 | [15 empty] | 採取月日、時間 | [15 empty] | 採取月日、時間
|  |  |  | 2012-04-19 | 2012-04-19 | 2012-04-19 | 2012-04-20 | 2012-05-17 | 2012-05-17 | 2012-05-17 | 2012-05-18 | 2012-06-14 | 2012-06-14 | 2012-06-14 | 2012-06-15 | 2012-07-11 | 2012-07-11 | 2012-07-11 | 2012-07-12 | 2012-08-01 | 2012-08-01 | 2012-08-01 | 2012-08-02 | 2012-09-05 | 2012-09-05 | 2012-09-05 | 2012-09-06 | 2012-10-03 | 2012-10-03 | 2012-10-03 | 2012-10-04 | 2012-11-14 | 2012-11-14 | 2012-11-14 | 2012-11-15 | 2012-12-05 | 2012-12-05 | 2012-12-05 | 2012-12-06 | 2013-01-09 | 2013-01-09 | 2013-01-09 | 2013-01-10 | 2013-02-14 | 2013-02-14 | 2013-02-14 | 2013-02-15 | 2013-03-06 | 2013-03-06 | 2013-03-06 | 2013-03-07
|  |  |  | 10:00 | 16:00 | 22:00 | 4:00 | 10:00 | 16:00 | 22:00 | 4:00 | 10:00 | 16:00 | 22:00 | 4:00 | 10:00 | 16:00 | 22:00 | 4:00 | 10:00 | 16:00 | 22:00 | 4:00 | 10:00 | 16:00 | 22:00 | 4:00 | 10:00 | 16:00 | 22:00 | 4:00 | 10:00 | 16:00 | 22:00 | 4:00 | 10:00 | 16:00 | 22:00 | 4:00 | 10:00 | 16:00 | 22:00 | 4:00 | 10:00 | 16:00 | 22:00 | 4:00 | 10:00 | 16:00 | 22:00 | 4:00
観測項目 | 天候 | － | － | 曇 | 曇 | 曇 | 曇 | 曇 | 曇 | 曇 | 曇 | 晴 | 晴 | 晴 | 曇 | 晴 | 晴 | 曇 | 曇 | 晴 | 晴 | 晴 | 晴 | 晴 | 曇 | 曇 | 晴 | 曇 | 曇 | 雨 | 曇 | 晴 | 晴 | 晴 | 晴 | 晴 | 曇 | 曇 | 曇 | 曇 | 晴 | 晴 | 晴 | 晴 | 晴 | 曇 | 曇 | 晴 | 晴 | 晴 | 晴
| 前日天候（前日降水量） | mm | － | 0 | 0 | 0 | 0 | 0 | 0 | 0 | 0 | 1 | 1 | 1 | 1 | 0 | 0 | 0 | 0 | 0 | 0 | 0 | 0 | 0 | 0 | 0 | 0 | 0.5 | 0.5 | 0.5 | 0.5 | 0 | 0 | 0 | 0 | 6.5 | 6.5 | 6.5 | 6.5 | 0 | 0 | 0 | 0 | 6 | 6 | 6 | 6 | 0 | 0 | 0 | 0
| 水深（全水深） | m | － | 1.66 | 1.66 | 1.66 | 1.66 | 1.94 | 1.95 | 1.94 | 1.94 | 1.8 | 1.76 | 1.77 | 1.78 | 2.1 | 2.18 | 2.18 | 2.18 | 1.93 | 2.05 | 1.9 | 1.96 | 1.86 | 1.82 | 1.84 | 1.84 | 2 | 1.92 | 1.98 | 2.01 | 1.69 | 1.69 | 1.66 | 1.67 | 1.8 | 1.82 | 1.86 | 1.86 | 1.67 | 1.72 | 1.72 | 1.72 | 0.38 | 0.39 | 0.39 | 0.39 | 0.39 | 0.38 | 0.38 | 0.38
| 採取水深 | m | － | 0.15 | 0.15 | 0.15 | 0.15 | 0.17 | 0.16 | 0.16 | 0.16 | 0.17 | 0.16 | 0.16 | 0.16 | 0.12 | 0.11 | 0.11 | 0.11 | 0.11 | 0.1 | 0.1 | 0.1 | 0.06 | 0.09 | 0.09 | 0.09 | 0.12 | 0.13 | 0.13 | 0.13 | 0.11 | 0.12 | 0.12 | 0.12 | 0.12 | 0.12 | 0.12 | 0.12 | 0.14 | 0.12 | 0.12 | 0.12 | 0.07 | 0.08 | 0.08 | 0.08 | 0.05 | 0.05 | 0.05 | 0.05
| 流速 | m/秒 | － | 0.68 | 0.69 | 0.67 | 0.7 | 0.71 | 0.72 | 0.72 | 0.74 | 0.54 | 0.55 | 0.56 | 0.55 | 0.54 | 0.52 | 0.53 | 0.52 | 0.48 | 0.46 | 0.46 | 0.46 | 0.33 | 0.32 | 0.33 | 0.34 | 0.43 | 0.42 | 0.42 | 0.42 | 0.29 | 0.3 | 0.26 | 0.28 | 0.29 | 0.29 | 0.29 | 0.3 | 0.3 | 0.32 | 0.3 | 0.31 | 0.62 | 0.62 | 0.63 | 0.63 | 0.68 | 0.71 | 0.72 | 0.7
| 流量 | m3/秒 | － | 56.54 | 56.7 | 55.35 | 57.46 | 67.66 | 69.42 | 69.32 | 71.37 | 47.37 | 48.35 | 48.43 | 47.52 | 48.84 | 47.51 | 48.76 | 47.47 | 32.55 | 31.69 | 31.03 | 31.64 | 24.01 | 23.74 | 23.9 | 24.53 | 36.11 | 36.07 | 35.85 | 36.29 | 20.57 | 21.19 | 19.01 | 19.98 | 22.09 | 22.17 | 22.74 | 23.05 | 23.59 | 24.47 | 23.36 | 23.69 | 21.91 | 21.28 | 21.72 | 21.81 | 21.03 | 21.19 | 21.31 | 21.05
| 気温 | ℃ | － | 14.8 | 16.1 | 13 | 11 | 24.4 | 26.3 | 20.6 | 15.3 | 21.5 | 25.5 | 19.3 | 17.7 | 28.4 | 29.1 | 24.4 | 24 | 32 | 32 | 26.3 | 22.7 | 31 | 29 | 25.4 | 23.5 | 21.3 | 21.8 | 17.6 | 17.6 | 14.6 | 14.9 | 6.5 | 4 | 11.3 | 10.8 | 9.2 | 8.8 | 6.9 | 7.8 | 2.8 | 3 | 7.5 | 10.5 | 3.4 | 2.9 | 12.5 | 18 | 7.5 | 3.7
| 水温 | ℃ | － | 11.9 | 12.6 | 11.6 | 11 | 15.7 | 17.1 | 15.1 | 14.7 | 18.2 | 20.4 | 18.5 | 17 | 22.3 | 23.2 | 20.8 | 20.2 | 24.3 | 26 | 23.7 | 21.7 | 25.8 | 25.7 | 24.8 | 23.1 | 20.5 | 20.6 | 19.4 | 19.8 | 14.6 | 14.9 | 13.8 | 11.6 | 11.5 | 12 | 11.7 | 10.6 | 7.4 | 8.5 | 7 | 7.2 | 6.7 | 7.8 | 6.8 | 6.1 | 8.3 | 10 | 8.8 | 6.8
| 色相 | － | － | 無色 | 無色 | 無色 | 無色 | 灰色･淡(明) | 灰色･淡(明) | 灰色･淡(明) | 灰色･淡(明) | 無色 | 無色 | 無色 | 無色 | 黄色･淡(明) | 黄色･淡(明) | 黄色･淡(明) | 黄色･淡(明) | 灰黄色･淡(明) | 灰黄色･淡(明) | 灰黄色･淡(明) | 灰黄色･淡(明) | 無色 | 無色 | 無色 | 無色 | 灰黄色･淡(明) | 灰黄色･淡(明) | 灰黄色･淡(明) | 灰黄色･淡(明) | 無色 | 無色 | 無色 | 無色 | 無色 | 無色 | 無色 | 無色 | 無色 | 無色 | 無色 | 無色 | 無色 | 無色 | 無色 | 無色 | 無色 | 無色 | 無色 | 無色
| 透視度 | 度 | － | 100以上 | 100以上 | 100以上 | 100以上 | 76 | 72 | 63 | 62 | 100以上 | 100以上 | 100以上 | 100以上 | 70 | 72 | 85 | 70 | 100以上 | 100以上 | 100以上 | 100以上 | 100以上 | 100以上 | 100以上 | 100以上 | 69 | 85 | 57 | 36 | 100以上 | 100以上 | 100以上 | 100以上 | 100以上 | 100以上 | 100以上 | 100以上 | 100以上 | 100以上 | 100以上 | 100以上 | 100以上 | 100以上 | 100以上 | 100以上 | 100以上 | 100以上 | 100以上 | 100以上
| 臭気 | － | － | 無臭 | 無臭 | 無臭 | 無臭 | 川藻臭(微) | 川藻臭(微) | 無臭 | 無臭 | 無臭 | 無臭 | 無臭 | 無臭 | 川藻臭(微) | 無臭 | 無臭 | 無臭 | 川藻臭(微) | 川藻臭(微) | 川藻臭(微) | 川藻臭(微) | 無臭 | 無臭 | 無臭 | 無臭 | 無臭 | 無臭 | 無臭 | 無臭 | 無臭 | 無臭 | 無臭 | 無臭 | 無臭 | 無臭 | 無臭 | 無臭 | 無臭 | 無臭 | 無臭 | 無臭 | 無臭 | 無臭 | 無臭 | 無臭 | 無臭 | 無臭 | 無臭 | 無臭
| 外観（流況） | － | － | 通常の状況 | 通常の状況 | 通常の状況 | 通常の状況 | 通常の状況 | 通常の状況 | 通常の状況 | 通常の状況 | 通常の状況 | 通常の状況 | 通常の状況 | 通常の状況 | 通常の状況 | 通常の状況 | 通常の状況 | 通常の状況 | 通常の状況 | 通常の状況 | 通常の状況 | 通常の状況 | 通常の状況 | 通常の状況 | 通常の状況 | 通常の状況 | 通常の状況 | 通常の状況 | 通常の状況 | 通常の状況 | 通常の状況 | 通常の状況 | 通常の状況 | 通常の状況 | 通常の状況 | 通常の状況 | 通常の状況 | 通常の状況 | 通常の状況 | 通常の状況 | 通常の状況 | 通常の状況 | 通常の状況 | 通常の状況 | 通常の状況 | 通常の状況 | 通常の状況 | 通常の状況 | 通常の状況 | 通常の状況
健康項目 | カドミウム | mg/L | 0.003以下 | 0.0003未満 |  |  |  | 0.0003未満 |  |  |  | 0.0003未満 |  |  |  | 0.0003未満 |  |  |  | 0.0003未満 |  |  |  | 0.0003未満 |  |  |  | 0.0003未満 |  |  |  | 0.0003未満 |  |  |  | 0.0003未満 |  |  |  | 0.0003未満 |  |  |  | 0.0003未満 |  |  |  | 0.0003未満
| 全シアン | mg/L | 検出されないこと | 0.01未満 |  |  |  | 0.01未満 |  |  |  | 0.01未満 |  |  |  | 0.01未満 |  |  |  | 0.01未満 |  |  |  | 0.01未満 |  |  |  | 0.01未満 |  |  |  | 0.01未満 |  |  |  | 0.01未満 |  |  |  | 0.01未満 |  |  |  | 0.01未満 |  |  |  | 0.01未満
| 鉛 | mg/L | 0.01以下 | 0.005未満 |  |  |  | 0.005未満 |  |  |  | 0.005未満 |  |  |  | 0.005未満 |  |  |  | 0.005未満 |  |  |  | 0.005未満 |  |  |  | 0.005未満 |  |  |  | 0.005未満 |  |  |  | 0.005未満 |  |  |  | 0.005未満 |  |  |  | 0.005未満 |  |  |  | 0.005未満
| 六価クロム | mg/L | 0.05以下 | 0.02未満 |  |  |  | 0.02未満 |  |  |  | 0.02未満 |  |  |  | 0.02未満 |  |  |  | 0.02未満 |  |  |  | 0.02未満 |  |  |  | 0.02未満 |  |  |  | 0.02未満 |  |  |  | 0.02未満 |  |  |  | 0.02未満 |  |  |  | 0.02未満 |  |  |  | 0.02未満
| 砒素 | mg/L | 0.01以下 | 0.005未満 |  |  |  | 0.005未満 |  |  |  | 0.005未満 |  |  |  | 0.005未満 |  |  |  | 0.005未満 |  |  |  | 0.005未満 |  |  |  | 0.005未満 |  |  |  | 0.005未満 |  |  |  | 0.005未満 |  |  |  | 0.005未満 |  |  |  | 0.005未満 |  |  |  | 0.005未満
| 総水銀 | mg/L | 0.0005以下 | 0.0005未満 |  |  |  | 0.0005未満 |  |  |  | 0.0005未満 |  |  |  | 0.0005未満 |  |  |  | 0.0005未満 |  |  |  | 0.0005未満 |  |  |  | 0.0005未満 |  |  |  | 0.0005未満 |  |  |  | 0.0005未満 |  |  |  | 0.0005未満 |  |  |  | 0.0005未満 |  |  |  | 0.0005未満
| アルキル水銀 | mg/L | 検出されないこと
| ＰＣＢ（ポリ塩化ビフェニル） | mg/L | 検出されないこと
| ジクロロメタン | mg/L | 0.02以下 | [16 empty] | 0.0002未満 | [23 empty] | 0.0002未満
| 四塩化炭素 | mg/L | 0.002以下 | 0.0002未満 |  |  |  | 0.0002未満 |  |  |  | 0.0002未満 |  |  |  | 0.0002未満 |  |  |  | 0.0002未満 |  |  |  | 0.0002未満 |  |  |  | 0.0002未満 |  |  |  | 0.0002未満 |  |  |  | 0.0002未満 |  |  |  | 0.0002未満 |  |  |  | 0.0002未満 |  |  |  | 0.0002未満
| 1,2-ジクロロエタン | mg/L | 0.004以下 | [16 empty] | 0.0002未満 | [23 empty] | 0.0002未満
| 1,1-ジクロロエチレン | mg/L | 0.1以下 | [16 empty] | 0.0002未満 | [23 empty] | 0.0002未満
| シス-1,2-ジクロロエチレン | mg/L | 0.04以下 | [16 empty] | 0.0002未満 | [23 empty] | 0.0002未満
| 1,1,1-トリクロロエタン | mg/L | 1以下 | 0.0002未満 |  |  |  | 0.0002未満 |  |  |  | 0.0002未満 |  |  |  | 0.0002未満 |  |  |  | 0.0002未満 |  |  |  | 0.0002未満 |  |  |  | 0.0002未満 |  |  |  | 0.0002未満 |  |  |  | 0.0002未満 |  |  |  | 0.0002未満 |  |  |  | 0.0002未満 |  |  |  | 0.0002未満
| 1,1,2-トリクロロエタン | mg/L | 0.006以下 | [16 empty] | 0.0002未満 | [23 empty] | 0.0002未満
| トリクロロエチレン | mg/L | 0.03以下 | 0.0002未満 |  | 0.0002未満 |  | 0.0002未満 |  | 0.0002未満 |  | 0.0002未満 |  | 0.0002未満 |  | 0.0002未満 |  | 0.0002未満 |  | 0.0002未満 |  | 0.0002未満 |  | 0.0002未満 |  | 0.0002未満 |  | 0.0002未満 |  | 0.0002未満 |  | 0.0002未満 |  | 0.0002未満 |  | 0.0002未満 |  | 0.0002未満 |  | 0.0002未満 |  | 0.0002未満 |  | 0.0002未満 |  | 0.0002未満 |  | 0.0002未満 |  | 0.0002未満
| テトラクロロエチレン | mg/L | 0.01以下 | 0.0002未満 |  | 0.0002未満 |  | 0.0002未満 |  | 0.0002未満 |  | 0.0002未満 |  | 0.0002未満 |  | 0.0002未満 |  | 0.0002未満 |  | 0.0002未満 |  | 0.0002未満 |  | 0.0002未満 |  | 0.0002未満 |  | 0.0002未満 |  | 0.0002未満 |  | 0.0002未満 |  | 0.0002未満 |  | 0.0002未満 |  | 0.0002未満 |  | 0.0002未満 |  | 0.0002未満 |  | 0.0002未満 |  | 0.0002未満 |  | 0.0002未満 |  | 0.0002未満
| 1,3-ジクロロプロペン | mg/L | 0.002以下 | [16 empty] | 0.0002未満 | [23 empty] | 0.0002未満
| チウラム | mg/L | 0.006以下 | [16 empty] | 0.0005未満 | [23 empty] | 0.0005未満
| シマジン | mg/L | 0.003以下 | [16 empty] | 0.0003未満 | [23 empty] | 0.0003未満
| チオベンカルブ | mg/L | 0.02以下 | [16 empty] | 0.0003未満 | [23 empty] | 0.0003未満
| ベンゼン | mg/L | 0.01以下 | [16 empty] | 0.0002未満 | [23 empty] | 0.0002未満
| セレン | mg/L | 0.01以下 | [16 empty] | 0.002未満 | [23 empty] | 0.002未満
| 硝酸性窒素 | mg/L | － | 1 |  |  |  | 1 |  |  |  | 0.97 |  |  |  | 0.96 |  |  |  | 0.89 |  |  |  | 0.92 |  |  |  | 0.94 |  |  |  | 1 |  |  |  | 1.1 |  |  |  | 1 |  |  |  | 1 |  |  |  | 0.99
| 亜硝酸性窒素 | mg/L | － | 0.05未満 |  |  |  | 0.05未満 |  |  |  | 0.05未満 |  |  |  | 0.05未満 |  |  |  | 0.05未満 |  |  |  | 0.05未満 |  |  |  | 0.05未満 |  |  |  | 0.05未満 |  |  |  | 0.05未満 |  |  |  | 0.05未満 |  |  |  | 0.05未満 |  |  |  | 0.05未満
| 硝酸性窒素及び亜硝酸性窒素 | mg/L | 10以下 | 1 |  |  |  | 1 |  |  |  | 1 |  |  |  | 1 |  |  |  | 0.94 |  |  |  | 0.97 |  |  |  | 0.99 |  |  |  | 1 |  |  |  | 1.1 |  |  |  | 1 |  |  |  | 1 |  |  |  | 1
| ふっ素 | mg/L | 0.8以下 | 0.08 | [7 empty] | 0.08未満 | [7 empty] | 0.08未満 | [7 empty] | 0.08未満 | [7 empty] | 0.08 | [7 empty] | 0.08未満
| ほう素 | mg/L | 1以下 | 0.02未満 | [7 empty] | 0.02未満 | [7 empty] | 0.02未満 | [7 empty] | 0.02未満 | [7 empty] | 0.02未満 | [7 empty] | 0.02未満
| 1,4-ジオキサン | mg/L | 0.05以下 | [16 empty] | 0.005未満 | [23 empty] | 0.005未満
生活環境項目 | 水素イオン濃度（ｐＨ） | － | 6.5以上8.5以下 | 8 | 7.9 | 7.8 | 7.8 | 7.9 | 8.2 | 7.8 | 7.7 | 8 | 8.1 | 7.7 | 7.7 | 7.9 | 8.1 | 7.8 | 7.7 | 7.9 | 7.7 | 7.9 | 7.7 | 7.8 | 7.5 | 7.7 | 7.7 | 7.7 | 7.7 | 7.7 | 7.7 | 8 | 8.2 | 7.8 | 7.7 | 8 | 8.2 | 7.9 | 7.7 | 7.5 | 8.3 | 7.8 | 7.7 | 7.9 | 8.2 | 7.8 | 7.7 | 7.9 | 8.4 | 7.7 | 7.7
| 生物化学的酸素要求量（ＢＯＤ） | mg/L | 2以下 | 0.9 | 0.6 | 0.7 | 0.7 | 0.6 | 1.2 | 1 | 0.8 | 0.8 | 0.9 | 0.7 | 0.6 | 1.5 | 1.4 | 0.4 | 0.6 | 0.9 | 1.6 | 0.8 | 1 | 0.7 | 0.6 | 0.9 | 0.7 | 0.5 | 0.9 | 1 | 1.5 | 0.7 | 0.9 | 0.8 | 0.6 | 0.5 | 0.6 | 0.5 | 0.4 | 0.9 | 0.7 | 0.9 | 0.6 | 0.9 | 0.8 | 0.9 | 0.9 | 1.5 | 1.3 | 1 | 1
| 化学的酸素要求量（ＣＯＤ） | mg/L | － | 1.5 | 1.5 | 1.4 | 1.5 | 1.4 | 1.7 | 1.4 | 1.7 | 1.7 | 1.4 | 1.3 | 1.4 | 1.5 | 1.5 | 1.4 | 1.6 | 1.7 | 2.1 | 1.6 | 1.7 | 1.7 | 1.5 | 1.6 | 1.3 | 1.6 | 1.6 | 1.7 | 1.8 | 1.5 | 1.5 | 1.8 | 1.5 | 1.4 | 1.4 | 1.4 | 1.1 | 1.8 | 1.5 | 1.4 | 1.4 | 1.6 | 1.8 | 1.4 | 1.3 | 1.6 | 2 | 1.9 | 1.7
| 浮遊物質量（ＳＳ） | mg/L | 25以下 | 3 | 3 | 2 | 2 | 3 | 3 | 3 | 4 | 2 | 2 | 2 | 2 | 4 | 3 | 2 | 4 | 4 | 3 | 1 | 2 | 2 | 2 | 2 | 2 | 5 | 4 | 5 | 7 | 2 | 2 | 2 | 1 | 2 | 2 | 2 | 1 | 1 | 2 | 2 | 1 | 1 | 3 | 3 | 2 | 2 | 4 | 4 | 2
| 溶存酸素量（ＤＯ） | mg/L | 7.5以上 | 11.7 | 11.6 | 10.9 | 10.8 | 10 | 10.7 | 9.9 | 9.8 | 10.6 | 10.3 | 8.8 | 8.9 | 9.6 | 9.7 | 8.7 | 8.5 | 9.4 | 9.4 | 7.8 | 8 | 9.9 | 9.2 | 7.7 | 7.6 | 8.7 | 8.7 | 8.7 | 8.6 | 11.3 | 10.8 | 7.5 | 8.5 | 11.9 | 11.6 | 10.6 | 10.4 | 12.8 | 12.9 | 11.4 | 11.6 | 13.4 | 13.8 | 11.7 | 11.5 | 13.4 | 13.2 | 11 | 11.3
| 大腸菌群数 | MPN/100mL | 1000以下 | 79 |  |  |  | 330 |  |  |  | 240 |  |  |  | 790 |  |  |  | 1700 |  |  |  | 1100 |  |  |  | 3500 |  |  |  | 490 |  |  |  | 79 |  |  |  | 49 |  |  |  | 79 |  |  |  | 23
| ノルマルヘキサン抽出物質 | mg/L | － | [16 empty] | 0.5未満 |  | 0.5未満 | [21 empty] | 0.5未満 |  | 0.5未満
| 全窒素 | mg/L | － | 1.1 |  | 1.2 |  | 1 |  | 1.1 |  | 1 |  | 1 |  | 1 |  | 0.99 |  | 1 |  | 1 |  | 0.97 |  | 1 |  | 1.1 |  | 1.3 |  | 1.1 |  | 1.2 |  | 1.1 |  | 1.1 |  | 1.3 |  | 1.2 |  | 1.2 |  | 1.2 |  | 1.1 |  | 1.1
| 全燐 | mg/L | － | 0.052 |  | 0.06 |  | 0.041 |  | 0.04 |  | 0.047 |  | 0.047 |  | 0.039 |  | 0.038 |  | 0.036 |  | 0.043 |  | 0.034 |  | 0.035 |  | 0.048 |  | 0.063 |  | 0.039 |  | 0.043 |  | 0.051 |  | 0.049 |  | 0.047 |  | 0.049 |  | 0.052 |  | 0.054 |  | 0.053 |  | 0.054
| 全亜鉛 | mg/L | 0.03以下 | 0.001 |  |  |  | 0.002 |  |  |  | 0.002 |  |  |  | 0.002 |  |  |  | 0.001 |  |  |  | 0.001未満 |  |  |  | 0.001 |  |  |  | 0.001未満 |  |  |  | 0.001未満 |  |  |  | 0.001 |  |  |  | 0.001 |  |  |  | 0.004
特殊項目 | フェノール類 | mg/L | － | 0.005未満 | [7 empty] | 0.005未満 | [7 empty] | 0.005未満 | [7 empty] | 0.005未満 | [7 empty] | 0.005未満 | [7 empty] | 0.005未満
| 銅 | mg/L | － | 0.005未満 | [7 empty] | 0.005未満 | [7 empty] | 0.005未満 | [7 empty] | 0.005未満 | [7 empty] | 0.005未満 | [7 empty] | 0.005未満
| 溶解性鉄 | mg/L | － | 0.02 | [7 empty] | 0.02 | [7 empty] | 0.02 | [7 empty] | 0.08 | [7 empty] | 0.02未満 | [7 empty] | 0.02未満
| 溶解性マンガン | mg/L | － | 0.01未満 | [7 empty] | 0.01未満 | [7 empty] | 0.01未満 | [7 empty] | 0.01未満 | [7 empty] | 0.01未満 | [7 empty] | 0.01未満
| クロム | mg/L | －
| ＥＰＮ | mg/L | －
| ニッケル | mg/L | － | [16 empty] | 0.008未満 | [23 empty] | 0.008未満
その他の項目 | アンモニア性窒素 | mg/L | － | 0.04未満 |  |  |  | 0.04未満 |  |  |  | 0.04未満 |  |  |  | 0.04未満 |  |  |  | 0.05 |  |  |  | 0.04未満 |  |  |  | 0.04未満 |  |  |  | 0.05 |  |  |  | 0.04未満 |  |  |  | 0.04未満 |  |  |  | 0.04未満 |  |  |  | 0.04未満
| 燐酸態燐 | mg/L | － | 0.037 |  |  |  | 0.029 |  |  |  | 0.022 |  |  |  | 0.024 |  |  |  | 0.022 |  |  |  | 0.02 |  |  |  | 0.03 |  |  |  | 0.025 |  |  |  | 0.036 |  |  |  | 0.021 |  |  |  | 0.032 |  |  |  | 0.03
| 電気伝導率 | mS/m | － | 13 | 14 | 14 | 14 | 11 | 11 | 12 | 12 | 13 | 13 | 14 | 14 | 12 | 12 | 13 | 12 | 13 | 13 | 14 | 14 | 15 | 15 | 16 | 15 | 14 | 14 | 14 | 14 | 15 | 15 | 17 | 15 | 15 | 15 | 15 | 15 | 15 | 15 | 16 | 16 | 15 | 15 | 16 | 16 | 15 | 15 | 16 | 16
| 塩化物イオン | mg/L | － | 4.2 |  | 4.7 |  | 3.5 |  | 3.8 |  | 3.7 |  | 4.2 |  | 3.2 |  | 5.2 |  | 3.5 |  | 4.4 |  | 4.7 |  | 5.2 |  | 4.1 |  | 4.7 |  | 4.4 |  | 6.7 |  | 4.8 |  | 4.8 |  | 4.7 |  | 5.1 |  | 5.6 |  | 5.8 |  | 5.6 |  | 5.9
| 陰イオン界面活性剤 | mg/L | － | 0.03未満 | [7 empty] | 0.03未満 | [7 empty] | 0.03未満 | [7 empty] | 0.03未満 | [7 empty] | 0.03未満 | [7 empty] | 0.03未満
※ 調査河川の水域類型に基づく値を記載。

## 全項目の調査結果【水質測定計画 中津川】（平成24年度）
平成24年度 公共用水域水質調査結果
（調査地点：中津川 第一鮎津橋）
区分 | 測定項目 | 単位 | 環境基準※１ （一部参考） | 採取月日、時間 | [15 empty] | 採取月日、時間 | [15 empty] | 採取月日、時間
|  |  |  | 2012-04-19 | 2012-04-19 | 2012-04-19 | 2012-04-20 | 2012-05-17 | 2012-05-17 | 2012-05-17 | 2012-05-18 | 2012-06-14 | 2012-06-14 | 2012-06-14 | 2012-06-15 | 2012-07-11 | 2012-07-11 | 2012-07-11 | 2012-07-12 | 2012-08-01 | 2012-08-01 | 2012-08-01 | 2012-08-02 | 2012-09-05 | 2012-09-05 | 2012-09-05 | 2012-09-06 | 2012-10-03 | 2012-10-03 | 2012-10-03 | 2012-10-04 | 2012-11-14 | 2012-11-14 | 2012-11-14 | 2012-11-15 | 2012-12-05 | 2012-12-05 | 2012-12-05 | 2012-12-06 | 2013-01-09 | 2013-01-09 | 2013-01-09 | 2013-01-10 | 2013-02-14 | 2013-02-14 | 2013-02-14 | 2013-02-15 | 2013-03-06 | 2013-03-06 | 2013-03-06 | 2013-03-07
|  |  |  | 10:10 | 16:10 | 22:10 | 4:10 | 10:00 | 16:00 | 22:00 | 4:00 | 10:00 | 16:00 | 22:00 | 4:00 | 10:00 | 16:00 | 22:00 | 4:00 | 10:00 | 16:00 | 22:00 | 4:00 | 10:00 | 16:00 | 22:00 | 4:00 | 10:00 | 16:00 | 22:00 | 4:00 | 10:00 | 16:00 | 22:00 | 4:00 | 10:00 | 16:00 | 22:00 | 4:00 | 10:00 | 16:00 | 22:00 | 4:00 | 10:00 | 16:00 | 22:00 | 4:00 | 10:00 | 16:00 | 22:00 | 4:00
観測項目 | 天候 | － | － | 曇 | 曇 | 曇 | 曇 | 曇 | 曇 | 曇 | 曇 | 晴 | 晴 | 晴 | 曇 | 晴 | 晴 | 曇 | 曇 | 晴 | 晴 | 晴 | 晴 | 晴 | 曇 | 曇 | 曇 | 曇 | 雨 | 雨 | 曇 | 晴 | 晴 | 晴 | 晴 | 晴 | 曇 | 曇 | 曇 | 曇 | 曇 | 晴 | 曇 | 曇 | 晴 | 晴 | 曇 | 晴 | 晴 | 晴 | 晴
| 前日天候（前日降水量） | mm | － | 0 | 0 | 0 | 0 | 0 | 0 | 0 | 0 | 1 | 1 | 1 | 1 | 0 | 0 | 0 | 0 | 0 | 0 | 0 | 0 | 0 | 0 | 0 | 0 | 0.5 | 0.5 | 0.5 | 0.5 | 0 | 0 | 0 | 0 | 6.5 | 6.5 | 6.5 | 6.5 | 0 | 0 | 0 | 0 | 6 | 6 | 6 | 6 | 0 | 0 | 0 | 0
| 水深（全水深） | m | － | 0.92 | 0.92 | 0.9 | 0.85 | 0.75 | 0.75 | 0.76 | 0.78 | 0.55 | 0.54 | 0.55 | 0.55 | 0.48 | 0.49 | 0.48 | 0.5 | 0.5 | 0.49 | 0.51 | 0.5 | 0.48 | 0.49 | 0.48 | 0.47 | 0.48 | 0.49 | 0.5 | 0.5 | 0.34 | 0.34 | 0.34 | 0.34 | 0.32 | 0.33 | 0.33 | 0.33 | 0.36 | 0.35 | 0.35 | 0.35 | 0.37 | 0.38 | 0.38 | 0.39 | 0.39 | 0.39 | 0.39 | 0.39
| 採取水深 | m | － | 0.18 | 0.18 | 0.18 | 0.17 | 0.15 | 0.15 | 0.15 | 0.16 | 0.07 | 0.07 | 0.07 | 0.07 | 0.1 | 0.1 | 0.1 | 0.1 | 0.08 | 0.09 | 0.08 | 0.09 | 0.09 | 0.1 | 0.09 | 0.09 | 0.09 | 0.09 | 0.09 | 0.09 | 0.07 | 0.07 | 0.07 | 0.07 | 0.06 | 0.07 | 0.07 | 0.07 | 0.07 | 0.07 | 0.07 | 0.07 | 0.07 | 0.08 | 0.07 | 0.08 | 0.08 | 0.08 | 0.08 | 0.08
| 流速 | m/秒 | － | 0.6 | 0.61 | 0.61 | 0.55 | 0.84 | 0.86 | 0.85 | 0.88 | 0.45 | 0.46 | 0.45 | 0.45 | 0.47 | 0.4 | 0.4 | 0.4 | 0.36 | 0.37 | 0.33 | 0.32 | 0.39 | 0.37 | 0.36 | 0.34 | 0.55 | 0.54 | 0.55 | 0.49 | 0.33 | 0.31 | 0.32 | 0.32 | 0.34 | 0.34 | 0.35 | 0.34 | 0.78 | 0.8 | 0.83 | 0.8 | 0.27 | 0.28 | 0.25 | 0.27 | 0.25 | 0.23 | 0.24 | 0.24
| 流量 | m3/秒 | － | 12.49 | 12.78 | 12.25 | 10.51 | 16.82 | 17.23 | 17.06 | 18.34 | 6.07 | 6.29 | 6.22 | 6.3 | 5.73 | 4.95 | 5.03 | 5.22 | 4.65 | 4.91 | 4.33 | 4.27 | 4.53 | 4.28 | 4.14 | 4.09 | 6.09 | 6.12 | 6.26 | 6.06 | 2.57 | 2.44 | 2.51 | 2.48 | 2.55 | 2.6 | 2.64 | 2.59 | 2.68 | 2.67 | 2.77 | 2.69 | 2.25 | 2.35 | 2.25 | 2.45 | 2.54 | 2.4 | 2.36 | 2.42
| 気温 | ℃ | － | 16 | 17 | 13.5 | 11 | 23.8 | 25 | 20.5 | 15.2 | 22.6 | 24.3 | 19.8 | 16.9 | 28.6 | 30 | 25 | 25.3 | 30.6 | 32.2 | 27.7 | 23.8 | 28 | 29.7 | 25.5 | 22 | 22 | 21.4 | 18.8 | 17.5 | 14.6 | 15.3 | 4 | 1.5 | 7.2 | 10.4 | 9 | 8 | 7.6 | 8.8 | 1.9 | 2 | 7.3 | 11 | 3.8 | 2.3 | 9.2 | 16.4 | 8 | 2.8
| 水温 | ℃ | － | 11.7 | 13 | 11.3 | 11 | 15.9 | 18.7 | 16 | 14.6 | 17.2 | 21.4 | 18.6 | 16.3 | 20.1 | 24.8 | 22.2 | 21 | 22.2 | 26.5 | 24.1 | 22.2 | 22.5 | 26 | 23 | 21.8 | 20 | 20 | 19.5 | 18.8 | 15 | 17 | 14.6 | 13.5 | 12.2 | 14 | 13.1 | 12 | 9.8 | 11.6 | 10.2 | 9.2 | 9.2 | 10.4 | 10.1 | 9.8 | 9 | 13 | 10.8 | 9.1
| 色相 | － | － | 無色 | 無色 | 無色 | 無色 | 灰青色･淡(明) | 灰青色･淡(明) | 灰茶色･淡(明) | 灰茶色･淡(明) | 無色 | 無色 | 無色 | 無色 | 無色 | 無色 | 無色 | 無色 | 無色 | 無色 | 無色 | 無色 | 無色 | 無色 | 無色 | 無色 | 無色 | 無色 | 無色 | 無色 | 無色 | 無色 | 無色 | 無色 | 無色 | 無色 | 無色 | 無色 | 無色 | 無色 | 無色 | 無色 | 無色 | 無色 | 無色 | 無色 | 無色 | 無色 | 灰色･淡(明) | 無色
| 透視度 | 度 | － | 100以上 | 100以上 | 100以上 | 100以上 | 83 | 80 | 52 | 50 | 100以上 | 100以上 | 100以上 | 100以上 | 100以上 | 100以上 | 100以上 | 100以上 | 100以上 | 100以上 | 100以上 | 100以上 | 100以上 | 100以上 | 100以上 | 100以上 | 100以上 | 100以上 | 100以上 | 100以上 | 100以上 | 100以上 | 100以上 | 100以上 | 100以上 | 100以上 | 100以上 | 100以上 | 100以上 | 100以上 | 100以上 | 100以上 | 100以上 | 100以上 | 83 | 100以上 | 100以上 | 100以上 | 82 | 100以上
| 臭気 | － | － | 無臭 | 無臭 | 無臭 | 無臭 | 無臭 | 無臭 | 無臭 | 無臭 | 無臭 | 無臭 | 無臭 | 無臭 | 無臭 | 無臭 | 無臭 | 無臭 | 無臭 | 無臭 | 無臭 | 無臭 | 無臭 | 無臭 | 無臭 | 無臭 | 無臭 | 無臭 | 無臭 | 無臭 | 無臭 | 無臭 | 無臭 | 無臭 | 無臭 | 無臭 | 無臭 | 無臭 | 無臭 | 無臭 | 無臭 | 無臭 | 無臭 | 無臭 | 無臭 | 無臭 | 無臭 | 無臭 | 無臭 | 無臭
| 外観（流況） | － | － | 通常の状況 | 通常の状況 | 通常の状況 | 通常の状況 | 流量大 | 流量大 | 流量大 | 流量大 | 通常の状況 | 通常の状況 | 通常の状況 | 通常の状況 | 通常の状況 | 通常の状況 | 通常の状況 | 通常の状況 | 通常の状況 | 通常の状況 | 通常の状況 | 通常の状況 | 通常の状況 | 通常の状況 | 通常の状況 | 通常の状況 | 通常の状態 | 通常の状態 | 通常の状態 | 通常の状態 | 通常の状況 | 通常の状況 | 通常の状況 | 通常の状況 | 通常の状況 | 通常の状況 | 通常の状況 | 通常の状況 | 通常の状況 | 通常の状況 | 通常の状況 | 通常の状況 | 通常の状態 | 通常の状態 | 通常の状態 | 通常の状態 | 通常の状況 | 通常の状況 | 通常の状況 | 通常の状況
健康項目 | カドミウム | mg/L | 0.003以下 | 0.0003未満 |  |  |  | 0.0003未満 |  |  |  | 0.0003未満 |  |  |  | 0.0003未満 |  |  |  | 0.0003未満 |  |  |  | 0.0003未満 |  |  |  | 0.0003未満 |  |  |  | 0.0003未満 |  |  |  | 0.0003未満 |  |  |  | 0.0003未満 |  |  |  | 0.0003未満 |  |  |  | 0.0003未満
| 全シアン | mg/L | 検出されないこと | 0.01未満 |  |  |  | 0.01未満 |  |  |  | 0.01未満 |  |  |  | 0.01未満 |  |  |  | 0.01未満 |  |  |  | 0.01未満 |  |  |  | 0.01未満 |  |  |  | 0.01未満 |  |  |  | 0.01未満 |  |  |  | 0.01未満 |  |  |  | 0.01未満 |  |  |  | 0.01未満
| 鉛 | mg/L | 0.01以下 | 0.005未満 |  |  |  | 0.005未満 |  |  |  | 0.005未満 |  |  |  | 0.005未満 |  |  |  | 0.005未満 |  |  |  | 0.005未満 |  |  |  | 0.005未満 |  |  |  | 0.005未満 |  |  |  | 0.005未満 |  |  |  | 0.005未満 |  |  |  | 0.005未満 |  |  |  | 0.005未満
| 六価クロム | mg/L | 0.05以下 | 0.02未満 |  |  |  | 0.02未満 |  |  |  | 0.02未満 |  |  |  | 0.02未満 |  |  |  | 0.02未満 |  |  |  | 0.02未満 |  |  |  | 0.02未満 |  |  |  | 0.02未満 |  |  |  | 0.02未満 |  |  |  | 0.02未満 |  |  |  | 0.02未満 |  |  |  | 0.02未満
| 砒素 | mg/L | 0.01以下 | 0.005未満 |  |  |  | 0.005未満 |  |  |  | 0.005未満 |  |  |  | 0.005未満 |  |  |  | 0.005未満 |  |  |  | 0.005未満 |  |  |  | 0.005未満 |  |  |  | 0.005未満 |  |  |  | 0.005未満 |  |  |  | 0.005未満 |  |  |  | 0.005未満 |  |  |  | 0.005未満
| 総水銀 | mg/L | 0.0005以下 | 0.0005未満 |  |  |  | 0.0005未満 |  |  |  | 0.0005未満 |  |  |  | 0.0005未満 |  |  |  | 0.0005未満 |  |  |  | 0.0005未満 |  |  |  | 0.0005未満 |  |  |  | 0.0005未満 |  |  |  | 0.0005未満 |  |  |  | 0.0005未満 |  |  |  | 0.0005未満 |  |  |  | 0.0005未満
| アルキル水銀 | mg/L | 検出されないこと
| ＰＣＢ（ポリ塩化ビフェニル） | mg/L | 検出されないこと | [16 empty] | 0.0005未満 | [23 empty] | 0.0005未満
| ジクロロメタン | mg/L | 0.02以下 | [16 empty] | 0.0002未満 | [23 empty] | 0.0002未満
| 四塩化炭素 | mg/L | 0.002以下 | 0.0002未満 |  |  |  | 0.0002未満 |  |  |  | 0.0002未満 |  |  |  | 0.0002未満 |  |  |  | 0.0002未満 |  |  |  | 0.0002未満 |  |  |  | 0.0002未満 |  |  |  | 0.0002未満 |  |  |  | 0.0002未満 |  |  |  | 0.0002未満 |  |  |  | 0.0002未満 |  |  |  | 0.0002未満
| 1,2-ジクロロエタン | mg/L | 0.004以下 | [16 empty] | 0.0002未満 | [23 empty] | 0.0002未満
| 1,1-ジクロロエチレン | mg/L | 0.1以下 | [16 empty] | 0.0002未満 | [23 empty] | 0.0002未満
| シス-1,2-ジクロロエチレン | mg/L | 0.04以下 | [16 empty] | 0.0002未満 | [23 empty] | 0.0002未満
| 1,1,1-トリクロロエタン | mg/L | 1以下 | 0.0002未満 |  |  |  | 0.0002未満 |  |  |  | 0.0002未満 |  |  |  | 0.0002未満 |  |  |  | 0.0002未満 |  |  |  | 0.0002未満 |  |  |  | 0.0002未満 |  |  |  | 0.0002未満 |  |  |  | 0.0002未満 |  |  |  | 0.0002未満 |  |  |  | 0.0002未満 |  |  |  | 0.0002未満
| 1,1,2-トリクロロエタン | mg/L | 0.006以下 | [16 empty] | 0.0002未満 | [23 empty] | 0.0002未満
| トリクロロエチレン | mg/L | 0.03以下 | 0.0002未満 |  | 0.0002未満 |  | 0.0002未満 |  | 0.0002未満 |  | 0.0002未満 |  | 0.0002未満 |  | 0.0002未満 |  | 0.0002未満 |  | 0.0002未満 |  | 0.0002未満 |  | 0.0002未満 |  | 0.0002未満 |  | 0.0002未満 |  | 0.0002未満 |  | 0.0002未満 |  | 0.0002未満 |  | 0.0002未満 |  | 0.0002未満 |  | 0.0002未満 |  | 0.0002未満 |  | 0.0002未満 |  | 0.0002未満 |  | 0.0002未満 |  | 0.0002未満
| テトラクロロエチレン | mg/L | 0.01以下 | 0.0002未満 |  | 0.0002未満 |  | 0.0002未満 |  | 0.0002未満 |  | 0.0002未満 |  | 0.0002未満 |  | 0.0002未満 |  | 0.0002未満 |  | 0.0002未満 |  | 0.0002未満 |  | 0.0002未満 |  | 0.0002未満 |  | 0.0002未満 |  | 0.0002未満 |  | 0.0002未満 |  | 0.0002未満 |  | 0.0002未満 |  | 0.0002未満 |  | 0.0002未満 |  | 0.0002未満 |  | 0.0002未満 |  | 0.0002未満 |  | 0.0002未満 |  | 0.0002未満
| 1,3-ジクロロプロペン | mg/L | 0.002以下 | [16 empty] | 0.0002未満 | [23 empty] | 0.0002未満
| チウラム | mg/L | 0.006以下 | [16 empty] | 0.0005未満 | [23 empty] | 0.0005未満
| シマジン | mg/L | 0.003以下 | [16 empty] | 0.0003未満 | [23 empty] | 0.0003未満
| チオベンカルブ | mg/L | 0.02以下 | [16 empty] | 0.0003未満 | [23 empty] | 0.0003未満
| ベンゼン | mg/L | 0.01以下 | [16 empty] | 0.0002未満 | [23 empty] | 0.0002未満
| セレン | mg/L | 0.01以下 | [16 empty] | 0.002未満 | [23 empty] | 0.002未満
| 硝酸性窒素 | mg/L | － | 0.74 |  |  |  | 0.85 |  |  |  | 0.88 |  |  |  | 0.99 |  |  |  | 0.87 |  |  |  | 0.69 |  |  |  | 0.85 |  |  |  | 1 |  |  |  | 1.1 |  |  |  | 1.1 |  |  |  | 1.1 |  |  |  | 0.98
| 亜硝酸性窒素 | mg/L | － | 0.05未満 |  |  |  | 0.05未満 |  |  |  | 0.05未満 |  |  |  | 0.05未満 |  |  |  | 0.05未満 |  |  |  | 0.05未満 |  |  |  | 0.05未満 |  |  |  | 0.05未満 |  |  |  | 0.05未満 |  |  |  | 0.05未満 |  |  |  | 0.05未満 |  |  |  | 0.05未満
| 硝酸性窒素及び亜硝酸性窒素 | mg/L | 10以下 | 0.79 |  |  |  | 0.9 |  |  |  | 0.93 |  |  |  | 1 |  |  |  | 0.92 |  |  |  | 0.74 |  |  |  | 0.9 |  |  |  | 1 |  |  |  | 1.1 |  |  |  | 1.1 |  |  |  | 1.1 |  |  |  | 1
| ふっ素 | mg/L | 0.8以下 | 0.08未満 | [7 empty] | 0.08未満 | [7 empty] | 0.08未満 | [7 empty] | 0.08未満 | [7 empty] | 0.08未満 | [7 empty] | 0.08未満
| ほう素 | mg/L | 1以下 | 0.02未満 | [7 empty] | 0.02未満 | [7 empty] | 0.02未満 | [7 empty] | 0.02未満 | [7 empty] | 0.02未満 | [7 empty] | 0.02未満
| 1,4-ジオキサン | mg/L | 0.05以下 | [16 empty] | 0.005未満 | [23 empty] | 0.005未満
生活環境項目 | 水素イオン濃度（ｐＨ） | － | 6.5以上8.5以下 | 7.8 | 7.7 | 7.7 | 7.7 | 7.8 | 7.8 | 7.7 | 7.7 | 7.8 | 7.8 | 7.6 | 7.6 | 7.8 | 7.9 | 7.7 | 7.7 | 7.8 | 7.8 | 7.7 | 7.6 | 7.8 | 7.8 | 7.6 | 7.6 | 7.7 | 7.7 | 7.6 | 7.7 | 7.9 | 7.9 | 7.7 | 7.6 | 7.8 | 7.9 | 7.7 | 7.7 | 7.5 | 7.9 | 7.6 | 7.5 | 7.6 | 7.8 | 7.5 | 7.5 | 7.6 | 7.9 | 7.5 | 7.4
| 生物化学的酸素要求量（ＢＯＤ） | mg/L | 2以下 | 0.5 | 0.6 | 0.9 | 1 | 0.6 | 0.9 | 0.7 | 0.9 | 0.8 | 1.3 | 0.5 | 0.9 | 1.1 | 0.8 | 1.1 | 1.1 | 0.7 | 0.7 | 1 | 0.8 | 0.8 | 1.1 | 0.8 | 0.7 | 1.2 | 0.8 | 1.4 | 1.1 | 0.7 | 0.4 | 0.6 | 1.1 | 0.3 | 0.4 | 0.4 | 1.2 | 0.4 | 0.5 | 0.6 | 0.8 | 0.5 | 0.6 | 1.8 | 1 | 0.9 | 1 | 1.9 | 0.9
| 化学的酸素要求量（ＣＯＤ） | mg/L | － | 1.3 | 1.1 | 1.2 | 1.5 | 1.3 | 1.2 | 1.5 | 1.5 | 1.5 | 1.7 | 1.5 | 1.7 | 1 | 1.4 | 1.3 | 1.6 | 1.2 | 1.3 | 1.3 | 1.8 | 1.4 | 1.3 | 1.4 | 1.3 | 1 | 1.1 | 1.4 | 1.7 | 1.2 | 1.2 | 1 | 1.6 | 1 | 1.1 | 1.1 | 1.6 | 1.2 | 1.1 | 1.1 | 1.5 | 1.2 | 1.2 | 2.2 | 1.3 | 1.2 | 1.5 | 2.1 | 1.7
| 浮遊物質量（ＳＳ） | mg/L | 25以下 | 1未満 | 1 | 1 | 2 | 3 | 2 | 3 | 4 | 1 | 2 | 1 | 3 | 1 | 1 | 1未満 | 1 | 1 | 1 | 1未満 | 1 | 1 | 2 | 1 | 1 | 1 | 1 | 1 | 2 | 1 | 1 | 1 | 1 | 1 | 1 | 1 | 1 | 1 | 1 | 1未満 | 1 | 1 | 1 | 3 | 2 | 1未満 | 1 | 4 | 2
| 溶存酸素量（ＤＯ） | mg/L | 7.5以上 | 11.7 | 11.8 | 10.9 | 10.9 | 9.9 | 9.5 | 9.8 | 9.8 | 10 | 9.2 | 8.5 | 9.3 | 9.5 | 9.2 | 8.3 | 8.5 | 8.9 | 8.4 | 7.7 | 8 | 9 | 8.6 | 7.6 | 8.4 | 9.1 | 8.9 | 8.5 | 8.6 | 10.9 | 10.1 | 8.9 | 9.6 | 10.9 | 10.5 | 9.8 | 10 | 11.6 | 11.1 | 10.4 | 10.9 | 12.2 | 11.5 | 11.5 | 10.6 | 12 | 11 | 9.6 | 10.3
| 大腸菌群数 | MPN/100mL | 1000以下 | 240 |  |  |  | 790 |  |  |  | 330 |  |  |  | 2400 |  |  |  | 1700 |  |  |  | 3500 |  |  |  | 3500 |  |  |  | 2400 |  |  |  | 700 |  |  |  | 790 |  |  |  | 1300 |  |  |  | 490
| ノルマルヘキサン抽出物質 | mg/L | － | [16 empty] | 0.5未満 |  | 0.5未満 | [21 empty] | 0.5未満 |  | 0.5未満
| 全窒素 | mg/L | － | 0.83 |  | 0.94 |  | 0.94 |  | 1.2 |  | 0.94 |  | 0.95 |  | 1 |  | 0.98 |  | 0.99 |  | 0.98 |  | 0.76 |  | 0.8 |  | 0.94 |  | 1 |  | 1.1 |  | 1.2 |  | 1.2 |  | 1.2 |  | 1.2 |  | 1.2 |  | 1.2 |  | 1.4 |  | 1 |  | 1.2
| 全燐 | mg/L | － | 0.011 |  | 0.02 |  | 0.018 |  | 0.024 |  | 0.022 |  | 0.026 |  | 0.015 |  | 0.016 |  | 0.02 |  | 0.021 |  | 0.017 |  | 0.025 |  | 0.019 |  | 0.037 |  | 0.031 |  | 0.031 |  | 0.028 |  | 0.026 |  | 0.024 |  | 0.031 |  | 0.038 |  | 0.1 |  | 0.028 |  | 0.076
| 全亜鉛 | mg/L | 0.03以下※２ | 0.001 |  |  |  | 0.002 |  |  |  | 0.007 |  |  |  | 0.001 |  |  |  | 0.001 |  |  |  | 0.001 |  |  |  | 0.001 |  |  |  | 0.001 |  |  |  | 0.005 |  |  |  | 0.001 |  |  |  | 0.001 |  |  |  | 0.002
特殊項目 | フェノール類 | mg/L | － | 0.005未満 | [7 empty] | 0.005未満 | [7 empty] | 0.005未満 | [7 empty] | 0.005未満 | [7 empty] | 0.005未満 | [7 empty] | 0.005未満
| 銅 | mg/L | － | 0.005未満 | [7 empty] | 0.005未満 | [7 empty] | 0.005未満 | [7 empty] | 0.005未満 | [7 empty] | 0.005未満 | [7 empty] | 0.005未満
| 溶解性鉄 | mg/L | － | 0.02未満 | [7 empty] | 0.02 | [7 empty] | 0.02未満 | [7 empty] | 0.02未満 | [7 empty] | 0.02未満 | [7 empty] | 0.02未満
| 溶解性マンガン | mg/L | － | 0.01未満 | [7 empty] | 0.01未満 | [7 empty] | 0.01未満 | [7 empty] | 0.01未満 | [7 empty] | 0.01未満 | [7 empty] | 0.01未満
| クロム | mg/L | － | [16 empty] | 0.02未満 | [23 empty] | 0.02未満
| ＥＰＮ | mg/L | － | [16 empty] | 0.0005未満 | [23 empty] | 0.0005未満
| ニッケル | mg/L | － | [16 empty] | 0.008未満 | [23 empty] | 0.008未満
その他の項目 | アンモニア性窒素 | mg/L | － | 0.04未満 |  |  |  | 0.04 |  |  |  | 0.04未満 |  |  |  | 0.05 |  |  |  | 0.06 |  |  |  | 0.04未満 |  |  |  | 0.04 |  |  |  | 0.07 |  |  |  | 0.05 |  |  |  | 0.06 |  |  |  | 0.06 |  |  |  | 0.06
| 燐酸態燐 | mg/L | － | 0.005未満 |  |  |  | 0.009 |  |  |  | 0.005 |  |  |  | 0.007 |  |  |  | 0.01 |  |  |  | 0.006 |  |  |  | 0.011 |  |  |  | 0.016 |  |  |  | 0.016 |  |  |  | 0.008 |  |  |  | 0.027 |  |  |  | 0.017
| 電気伝導率 | mS/m | － | 9.9 | 9.9 | 10 | 10 | 9.6 | 9.5 | 9.7 | 9.6 | 11 | 10 | 11 | 11 | 11 | 11 | 11 | 12 | 12 | 12 | 12 | 12 | 11 | 11 | 12 | 12 | 11 | 11 | 11 | 11 | 14 | 13 | 14 | 14 | 13 | 14 | 14 | 14 | 14 | 13 | 14 | 14 | 13 | 13 | 14 | 13 | 12 | 12 | 13 | 13
| 塩化物イオン | mg/L | － | 2.1 |  | 2.1 |  | 2.3 |  | 2.1 |  | 2.4 |  | 2.3 |  | 2.4 |  | 2.3 |  | 2.4 |  | 2.2 |  | 2.3 |  | 2.1 |  | 2.2 |  | 2.1 |  | 2.9 |  | 2.7 |  | 2.8 |  | 2.9 |  | 2.9 |  | 3.1 |  | 2.9 |  | 2.8 |  | 2.7 |  | 2.5
| 陰イオン界面活性剤 | mg/L | － | 0.03未満 | [7 empty] | 0.03未満 | [7 empty] | 0.03未満 | [7 empty] | 0.03未満 | [7 empty] | 0.03未満 | [7 empty] | 0.03未満
※１ ※２を除き、調査河川の水域類型に基づく値を記載。
※２ 流入先の本川（相模川）の水域類型に基づく値を記載。

## 全項目の調査結果【水質測定計画 小鮎川】（平成24年度）
平成24年度 公共用水域水質調査結果
（調査地点：小鮎川 第二鮎津橋）
区分 | 測定項目 | 単位 | 環境基準※ （参考） | 採取月日、時間 | [15 empty] | 採取月日、時間 | [15 empty] | 採取月日、時間
|  |  |  | 2012-04-19 | 2012-04-19 | 2012-04-19 | 2012-04-20 | 2012-05-17 | 2012-05-17 | 2012-05-17 | 2012-05-18 | 2012-06-14 | 2012-06-14 | 2012-06-14 | 2012-06-15 | 2012-07-11 | 2012-07-11 | 2012-07-11 | 2012-07-12 | 2012-08-01 | 2012-08-01 | 2012-08-01 | 2012-08-02 | 2012-09-05 | 2012-09-05 | 2012-09-05 | 2012-09-06 | 2012-10-03 | 2012-10-03 | 2012-10-03 | 2012-10-04 | 2012-11-14 | 2012-11-14 | 2012-11-14 | 2012-11-15 | 2012-12-05 | 2012-12-05 | 2012-12-05 | 2012-12-06 | 2013-01-09 | 2013-01-09 | 2013-01-09 | 2013-01-10 | 2013-02-14 | 2013-02-14 | 2013-02-14 | 2013-02-15 | 2013-03-06 | 2013-03-06 | 2013-03-06 | 2013-03-07
|  |  |  | 11:10 | 17:10 | 23:10 | 5:10 | 10:20 | 16:20 | 22:20 | 4:20 | 10:30 | 16:30 | 22:30 | 4:30 | 10:30 | 16:30 | 22:30 | 4:30 | 10:30 | 16:30 | 22:30 | 4:30 | 10:30 | 16:30 | 22:30 | 4:30 | 10:30 | 16:30 | 22:30 | 4:30 | 10:30 | 16:30 | 22:30 | 4:30 | 10:30 | 16:30 | 22:30 | 4:30 | 10:30 | 16:30 | 22:30 | 4:30 | 10:30 | 16:30 | 22:30 | 4:30 | 10:30 | 16:30 | 22:30 | 4:30
観測項目 | 天候 | － | － | 曇 | 曇 | 曇 | 曇 | 曇 | 曇 | 曇 | 曇 | 晴 | 晴 | 晴 | 曇 | 晴 | 晴 | 曇 | 曇 | 晴 | 晴 | 晴 | 晴 | 晴 | 曇 | 曇 | 曇 | 曇 | 雨 | 雨 | 雨 | 晴 | 晴 | 晴 | 晴 | 晴 | 曇 | 曇 | 曇 | 曇 | 曇 | 曇 | 曇 | 曇 | 晴 | 曇 | 曇 | 晴 | 晴 | 晴 | 晴
| 前日天候（前日降水量） | mm | － | 0 | 0 | 0 | 0 | 0 | 0 | 0 | 0 | 1 | 1 | 1 | 1 | 0 | 0 | 0 | 0 | 0 | 0 | 0 | 0 | 0 | 0 | 0 | 0 | 0.5 | 0.5 | 0.5 | 0.5 | 0 | 0 | 0 | 0 | 6.5 | 6.5 | 6.5 | 6.5 | 0 | 0 | 0 | 0 | 6 | 6 | 6 | 6 | 0 | 0 | 0 | 0
| 水深（全水深） | m | － | 0.51 | 0.45 | 0.44 | 0.44 | 0.49 | 0.48 | 0.47 | 0.49 | 0.33 | 0.33 | 0.36 | 0.37 | 0.38 | 0.34 | 0.34 | 0.36 | 0.39 | 0.39 | 0.39 | 0.39 | 0.54 | 0.55 | 0.56 | 0.54 | 0.48 | 0.5 | 0.51 | 0.52 | 0.44 | 0.45 | 0.45 | 0.44 | 0.47 | 0.45 | 0.46 | 0.45 | 0.4 | 0.4 | 0.4 | 0.39 | 0.39 | 0.35 | 0.38 | 0.38 | 0.29 | 0.3 | 0.3 | 0.29
| 採取水深 | m | － | 0.07 | 0.07 | 0.07 | 0.07 | 0.1 | 0.1 | 0.09 | 0.1 | 0.07 | 0.06 | 0.06 | 0.06 | 0.06 | 0.05 | 0.06 | 0.06 | 0.06 | 0.06 | 0.06 | 0.06 | 0.11 | 0.11 | 0.11 | 0.11 | 0.09 | 0.08 | 0.09 | 0.09 | 0.08 | 0.08 | 0.08 | 0.08 | 0.08 | 0.08 | 0.08 | 0.08 | 0.05 | 0.05 | 0.05 | 0.05 | 0.08 | 0.07 | 0.08 | 0.07 | 0.06 | 0.06 | 0.06 | 0.06
| 流速 | m/秒 | － | 0.44 | 0.47 | 0.47 | 0.46 | 1 | 0.97 | 0.97 | 0.99 | 0.91 | 0.89 | 0.85 | 0.86 | 0.58 | 0.57 | 0.52 | 0.51 | 0.44 | 0.44 | 0.39 | 0.41 | 0.29 | 0.29 | 0.29 | 0.26 | 0.35 | 0.33 | 0.39 | 0.42 | 0.34 | 0.32 | 0.32 | 0.32 | 0.32 | 0.31 | 0.3 | 0.3 | 0.26 | 0.25 | 0.25 | 0.25 | 0.43 | 0.48 | 0.42 | 0.46 | 0.51 | 0.5 | 0.5 | 0.45
| 流量 | m3/秒 | － | 1.95 | 2.01 | 2.07 | 1.99 | 2.99 | 3.02 | 3.04 | 3.34 | 1.76 | 1.68 | 1.62 | 1.7 | 2.23 | 2.14 | 2.05 | 2.09 | 1.96 | 1.92 | 1.71 | 1.86 | 1.3 | 1.25 | 1.39 | 1.2 | 1.7 | 1.61 | 2.05 | 2.31 | 1.49 | 1.43 | 1.42 | 1.36 | 1.48 | 1.42 | 1.41 | 1.36 | 1.12 | 1.12 | 1.1 | 1.08 | 1.1 | 1.14 | 1.08 | 1.19 | 1.13 | 1.09 | 1.12 | 0.99
| 気温 | ℃ | － | 17.7 | 16.8 | 13.3 | 11 | 23.5 | 24.8 | 20 | 16 | 24.3 | 24.7 | 17.7 | 16.2 | 29.3 | 28.4 | 25 | 24.8 | 30.5 | 30.1 | 26.2 | 22.1 | 30.3 | 29 | 23.4 | 21 | 22.2 | 20.5 | 18.8 | 17.8 | 16 | 9.6 | 2.7 | 2.5 | 9.8 | 6.8 | 8 | 6.6 | 9.8 | 7.8 | 1.8 | 1.3 | 9.2 | 7.6 | 2.8 | 2 | 13.2 | 15.7 | 8 | 1.1
| 水温 | ℃ | － | 14.6 | 15.4 | 13 | 12 | 18 | 20.6 | 18 | 15.6 | 21.4 | 23.5 | 17.9 | 16.6 | 24 | 26.4 | 22.1 | 21.8 | 25.1 | 28 | 23.2 | 23 | 26 | 24.8 | 23.3 | 22 | 20.3 | 20.1 | 19.5 | 18.8 | 15.6 | 15 | 13 | 11 | 12 | 13 | 12 | 11.2 | 9.6 | 11.3 | 9.2 | 8.8 | 9.8 | 10.5 | 6.8 | 8 | 10.2 | 14.5 | 10.1 | 8.8
| 色相 | － | － | 無色 | 無色 | 無色 | 無色 | 灰色･淡(明) | 無色 | 灰色･淡(明) | 灰茶色･淡(明) | 無色 | 黄色･淡(明) | 無色 | 無色 | 無色 | 無色 | 無色 | 無色 | 無色 | 無色 | 無色 | 無色 | 無色 | 無色 | 無色 | 無色 | 無色 | 無色 | 灰色･淡(明) | 灰色･淡(明) | 無色 | 無色 | 無色 | 無色 | 無色 | 無色 | 無色 | 無色 | 黄色･淡(明) | 褐色･淡(明) | 無色 | 無色 | 無色 | 無色 | 灰茶色･淡(明) | 無色 | 灰色･淡(明) | 灰茶色･淡(明) | 無色 | 灰茶色･淡(明)
| 透視度 | 度 | － | 100以上 | 100以上 | 100以上 | 100以上 | 70 | 100以上 | 65 | 36 | 100以上 | 53 | 100以上 | 100以上 | 100以上 | 100以上 | 100以上 | 100以上 | 100以上 | 100以上 | 100以上 | 100以上 | 100以上 | 100以上 | 100以上 | 100以上 | 100以上 | 100以上 | 90 | 65 | 62 | 100以上 | 100以上 | 100以上 | 71 | 70 | 96 | 100以上 | 74 | 48 | 96 | 100以上 | 83 | 68 | 71 | 93 | 67 | 41 | 95 | 76
| 臭気 | － | － | 無臭 | 無臭 | 無臭 | 無臭 | 青草臭(微) | 青草臭(微) | 青草臭(微) | 青草臭(微) | 無臭 | 無臭 | 無臭 | 無臭 | 無臭 | 無臭 | 無臭 | 無臭 | 無臭 | 無臭 | 無臭 | 無臭 | 無臭 | 無臭 | 無臭 | 無臭 | 川藻臭(微) | 川藻臭(微) | 川藻臭(微) | 無臭 | 無臭 | 無臭 | 無臭 | 無臭 | 無臭 | 無臭 | 無臭 | 無臭 | 無臭 | 無臭 | 無臭 | 無臭 | 無臭 | 無臭 | 無臭 | 無臭 | 無臭 | 無臭 | 無臭 | 無臭
| 外観（流況） | － | － | 通常の状況 | 通常の状況 | 通常の状況 | 通常の状況 | 通常の状況 | 通常の状況 | 通常の状況 | 通常の状況 | 通常の状況 | 通常の状況 | 通常の状況 | 通常の状況 | 通常の状況 | 通常の状況 | 通常の状況 | 通常の状況 | 通常の状況 | 通常の状況 | 通常の状況 | 通常の状況 | 通常の状況 | 通常の状況 | 通常の状況 | 通常の状況 | 通常の状況 | 通常の状況 | 通常の状況 | ゴミ、浮遊物多し | 通常の状況 | 通常の状況 | 通常の状況 | 通常の状況 | 通常の状況 | 通常の状況 | 通常の状況 | 通常の状況 | 通常の状況 | 通常の状況 | 通常の状況 | 通常の状況 | 通常の状況 | 通常の状況 | 濁り多し | 通常の状況 | 通常の状況 | 濁り多し | 通常の状況 | 通常の状況
健康項目 | カドミウム | mg/L | 0.003以下 | 0.0003未満 |  |  |  | 0.0003未満 |  |  |  | 0.0003未満 |  |  |  | 0.0003未満 |  |  |  | 0.0003未満 |  |  |  | 0.0003未満 |  |  |  | 0.0003未満 |  |  |  | 0.0003未満 |  |  |  | 0.0003未満 |  |  |  | 0.0003未満 |  |  |  | 0.0003未満 |  |  |  | 0.0003未満
| 全シアン | mg/L | 検出されないこと | 0.01未満 |  |  |  | 0.01未満 |  |  |  | 0.01未満 |  |  |  | 0.01未満 |  |  |  | 0.01未満 |  |  |  | 0.01未満 |  |  |  | 0.01未満 |  |  |  | 0.01未満 |  |  |  | 0.01未満 |  |  |  | 0.01未満 |  |  |  | 0.01未満 |  |  |  | 0.01未満
| 鉛 | mg/L | 0.01以下 | 0.005未満 |  |  |  | 0.005未満 |  |  |  | 0.005未満 |  |  |  | 0.005未満 |  |  |  | 0.005未満 |  |  |  | 0.005未満 |  |  |  | 0.005未満 |  |  |  | 0.005未満 |  |  |  | 0.005未満 |  |  |  | 0.005未満 |  |  |  | 0.005未満 |  |  |  | 0.005未満
| 六価クロム | mg/L | 0.05以下 | 0.02未満 |  |  |  | 0.02未満 |  |  |  | 0.02未満 |  |  |  | 0.02未満 |  |  |  | 0.02未満 |  |  |  | 0.02未満 |  |  |  | 0.02未満 |  |  |  | 0.02未満 |  |  |  | 0.02未満 |  |  |  | 0.02未満 |  |  |  | 0.02未満 |  |  |  | 0.02未満
| 砒素 | mg/L | 0.01以下 | 0.005未満 |  |  |  | 0.005未満 |  |  |  | 0.005未満 |  |  |  | 0.005未満 |  |  |  | 0.005未満 |  |  |  | 0.005未満 |  |  |  | 0.005未満 |  |  |  | 0.005未満 |  |  |  | 0.005未満 |  |  |  | 0.005未満 |  |  |  | 0.005未満 |  |  |  | 0.005未満
| 総水銀 | mg/L | 0.0005以下 | 0.0005未満 |  |  |  | 0.0005未満 |  |  |  | 0.0005未満 |  |  |  | 0.0005未満 |  |  |  | 0.0005未満 |  |  |  | 0.0005未満 |  |  |  | 0.0005未満 |  |  |  | 0.0005未満 |  |  |  | 0.0005未満 |  |  |  | 0.0005未満 |  |  |  | 0.0005未満 |  |  |  | 0.0005未満
| アルキル水銀 | mg/L | 検出されないこと
| ＰＣＢ（ポリ塩化ビフェニル） | mg/L | 検出されないこと
| ジクロロメタン | mg/L | 0.02以下 | [16 empty] | 0.0002未満 | [23 empty] | 0.0002未満
| 四塩化炭素 | mg/L | 0.002以下 | 0.0002未満 |  |  |  | 0.0002未満 |  |  |  | 0.0002未満 |  |  |  | 0.0002未満 |  |  |  | 0.0002未満 |  |  |  | 0.0002未満 |  |  |  | 0.0002未満 |  |  |  | 0.0002未満 |  |  |  | 0.0002未満 |  |  |  | 0.0002未満 |  |  |  | 0.0002未満 |  |  |  | 0.0002未満
| 1,2-ジクロロエタン | mg/L | 0.004以下 | [16 empty] | 0.0002未満 | [23 empty] | 0.0002未満
| 1,1-ジクロロエチレン | mg/L | 0.1以下 | [16 empty] | 0.0002未満 | [23 empty] | 0.0002未満
| シス-1,2-ジクロロエチレン | mg/L | 0.04以下 | [16 empty] | 0.0002未満 | [23 empty] | 0.0002未満
| 1,1,1-トリクロロエタン | mg/L | 1以下 | 0.0002未満 |  |  |  | 0.0002未満 |  |  |  | 0.0002未満 |  |  |  | 0.0002未満 |  |  |  | 0.0002未満 |  |  |  | 0.0002未満 |  |  |  | 0.0002未満 |  |  |  | 0.0002未満 |  |  |  | 0.0002未満 |  |  |  | 0.0002未満 |  |  |  | 0.0002未満 |  |  |  | 0.0002未満
| 1,1,2-トリクロロエタン | mg/L | 0.006以下 | [16 empty] | 0.0002未満 | [23 empty] | 0.0002未満
| トリクロロエチレン | mg/L | 0.03以下 | 0.0002未満 |  | 0.0002未満 |  | 0.0002未満 |  | 0.0002未満 |  | 0.0002未満 |  | 0.0002未満 |  | 0.0002未満 |  | 0.0002未満 |  | 0.0002未満 |  | 0.0002未満 |  | 0.0002未満 |  | 0.0002未満 |  | 0.0002未満 |  | 0.0002未満 |  | 0.0002未満 |  | 0.0002未満 |  | 0.0002未満 |  | 0.0002未満 |  | 0.0002未満 |  | 0.0002未満 |  | 0.0002未満 |  | 0.0002未満 |  | 0.0002未満 |  | 0.0002未満
| テトラクロロエチレン | mg/L | 0.01以下 | 0.0002未満 |  | 0.0002未満 |  | 0.0002未満 |  | 0.0002未満 |  | 0.0002未満 |  | 0.0002未満 |  | 0.0002未満 |  | 0.0002未満 |  | 0.0002未満 |  | 0.0002未満 |  | 0.0002未満 |  | 0.0002未満 |  | 0.0002未満 |  | 0.0002未満 |  | 0.0002未満 |  | 0.0002未満 |  | 0.0002未満 |  | 0.0002未満 |  | 0.0002未満 |  | 0.0002未満 |  | 0.0002未満 |  | 0.0002未満 |  | 0.0002未満 |  | 0.0002未満
| 1,3-ジクロロプロペン | mg/L | 0.002以下 | [16 empty] | 0.0002未満 | [23 empty] | 0.0002未満
| チウラム | mg/L | 0.006以下 | [16 empty] | 0.0005未満 | [23 empty] | 0.0005未満
| シマジン | mg/L | 0.003以下 | [16 empty] | 0.0003未満 | [23 empty] | 0.0003未満
| チオベンカルブ | mg/L | 0.02以下 | [16 empty] | 0.0003未満 | [23 empty] | 0.0003未満
| ベンゼン | mg/L | 0.01以下 | [16 empty] | 0.0002未満 | [23 empty] | 0.0002未満
| セレン | mg/L | 0.01以下 | [16 empty] | 0.002未満 | [23 empty] | 0.002未満
| 硝酸性窒素 | mg/L | － | 2.2 |  |  |  | 2.3 |  |  |  | 2 |  |  |  | 1.9 |  |  |  | 1.5 |  |  |  | 1.2 |  |  |  | 1.9 |  |  |  | 2 |  |  |  | 2.2 |  |  |  | 2.1 |  |  |  | 2 |  |  |  | 2
| 亜硝酸性窒素 | mg/L | － | 0.05未満 |  |  |  | 0.05未満 |  |  |  | 0.05未満 |  |  |  | 0.05未満 |  |  |  | 0.05未満 |  |  |  | 0.05未満 |  |  |  | 0.05未満 |  |  |  | 0.05未満 |  |  |  | 0.05未満 |  |  |  | 0.05未満 |  |  |  | 0.05未満 |  |  |  | 0.05未満
| 硝酸性窒素及び亜硝酸性窒素 | mg/L | 10以下 | 2.2 |  |  |  | 2.3 |  |  |  | 2 |  |  |  | 1.9 |  |  |  | 1.5 |  |  |  | 1.2 |  |  |  | 1.9 |  |  |  | 2 |  |  |  | 2.2 |  |  |  | 2.1 |  |  |  | 2 |  |  |  | 2
| ふっ素 | mg/L | 0.8以下 | 0.08未満 |  |  |  | 0.08未満 |  |  |  | 0.08未満 | [7 empty] | 0.08未満 | [7 empty] | 0.09 | [7 empty] | 0.08未満 | [7 empty] | 0.08未満
| ほう素 | mg/L | 1以下 | 0.02 | [7 empty] | 0.02未満 | [7 empty] | 0.02未満 | [7 empty] | 0.02 | [7 empty] | 0.02未満 | [7 empty] | 0.02未満
| 1,4-ジオキサン | mg/L | 0.05以下 | [16 empty] | 0.005未満 | [23 empty] | 0.005未満
生活環境項目 | 水素イオン濃度（ｐＨ） | － | 6.5以上8.5以下 | 8 | 7.9 | 7.9 | 7.9 | 7.9 | 8 | 7.8 | 7.8 | 8 | 7.9 | 7.8 | 7.8 | 8.1 | 8.2 | 7.8 | 7.8 | 8.7 | 8.6 | 7.7 | 7.7 | 8 | 8 | 7.7 | 7.6 | 7.9 | 7.7 | 7.7 | 7.8 | 8 | 7.9 | 7.8 | 7.8 | 8 | 8 | 7.9 | 7.9 | 7.7 | 8 | 7.6 | 7.6 | 8 | 8.1 | 7.7 | 7.7 | 7.8 | 7.9 | 7.7 | 7.7
| 生物化学的酸素要求量（ＢＯＤ） | mg/L | 2以下 | 1.1 | 1 | 0.8 | 0.8 | 1 | 0.9 | 1.2 | 1.6 | 1 | 1.2 | 0.8 | 0.9 | 1.5 | 1.5 | 1.1 | 0.6 | 1.1 | 1.6 | 0.7 | 0.7 | 0.4 | 0.9 | 0.7 | 0.7 | 1.3 | 0.9 | 1.1 | 1.2 | 1.2 | 0.8 | 0.8 | 0.5 | 0.6 | 0.7 | 0.6 | 0.6 | 1.2 | 1.8 | 0.8 | 0.8 | 0.7 | 1.2 | 0.8 | 1.3 | 1.4 | 1.8 | 1.4 | 1.5
| 化学的酸素要求量（ＣＯＤ） | mg/L | － | 2.1 | 1.6 | 1.6 | 1.6 | 2.1 | 1.4 | 1.6 | 2.4 | 2.3 | 2.8 | 2.1 | 2.1 | 1.8 | 1.9 | 1.9 | 1.9 | 1.7 | 1.8 | 1.6 | 1.5 | 1.8 | 1.7 | 1.5 | 1.5 | 1.8 | 1.2 | 1.3 | 2.3 | 2.7 | 1.6 | 1.3 | 1.3 | 2.1 | 1.6 | 1.4 | 1.7 | 2.7 | 2.9 | 1.8 | 1.7 | 2 | 2.4 | 2.4 | 1.9 | 2.4 | 3.3 | 2.7 | 2.8
| 浮遊物質量（ＳＳ） | mg/L | 25以下 | 4 | 3 | 3 | 2 | 6 | 5 | 7 | 12 | 5 | 8 | 8 | 7 | 3 | 2 | 2 | 3 | 2 | 2 | 1 | 2 | 2 | 2 | 2 | 3 | 4 | 2 | 5 | 8 | 4 | 2 | 2 | 1 | 3 | 3 | 4 | 2 | 5 | 5 | 3 | 2 | 5 | 7 | 8 | 5 | 6 | 9 | 8 | 11
| 溶存酸素量（ＤＯ） | mg/L | 7.5以上 | 10.7 | 11.3 | 10.2 | 10.7 | 9.7 | 9.1 | 9.4 | 9.6 | 10 | 8.7 | 8.7 | 9.5 | 9.2 | 9 | 8.5 | 8.6 | 9.3 | 9.3 | 8.2 | 8.2 | 9.1 | 8.4 | 8.1 | 8.5 | 9.1 | 8.8 | 9 | 9.1 | 10.5 | 9.7 | 10 | 10.7 | 11.4 | 10.9 | 10.9 | 11.1 | 11.8 | 11.1 | 11.2 | 11.7 | 12.2 | 11.5 | 11.4 | 10.9 | 11.7 | 10.1 | 10.7 | 11.1
| 大腸菌群数 | MPN/100mL | 1000以下 | 330 |  |  |  | 2400 |  |  |  | 7900 |  |  |  | 4900 |  |  |  | 2400 |  |  |  | 13000 |  |  |  | 7000 |  |  |  | 7900 |  |  |  | 1300 |  |  |  | 1700 |  |  |  | 790 |  |  |  | 330
| ノルマルヘキサン抽出物質 | mg/L | － | [16 empty] | 0.5未満 |  | 0.5未満 | [21 empty] | 0.5未満 |  | 0.5未満
| 全窒素 | mg/L | － | 2.5 |  | 2.3 |  | 2.7 |  | 3.1 |  | 2.3 |  | 2.3 |  | 2 |  | 2.1 |  | 1.7 |  | 1.8 |  | 1.3 |  | 1.4 |  | 2.4 |  | 2.2 |  | 2.4 |  | 2.2 |  | 2.3 |  | 2.3 |  | 2.5 |  | 2.4 |  | 2.2 |  | 2.3 |  | 2.3 |  | 2.3
| 全燐 | mg/L | － | 0.13 |  | 0.073 |  | 0.1 |  | 0.074 |  | 0.099 |  | 0.094 |  | 0.1 |  | 0.088 |  | 0.065 |  | 0.044 |  | 0.06 |  | 0.06 |  | 0.16 |  | 0.11 |  | 0.19 |  | 0.1 |  | 0.15 |  | 0.1 |  | 0.16 |  | 0.11 |  | 0.1 |  | 0.11 |  | 0.13 |  | 0.14
| 全亜鉛 | mg/L | 0.03以下 | 0.004 |  |  |  | 0.004 |  |  |  | 0.002 |  |  |  | 0.002 |  |  |  | 0.001未満 |  |  |  | 0.001未満 |  |  |  | 0.018 |  |  |  | 0.007 |  |  |  | 0.006 |  |  |  | 0.008 |  |  |  | 0.004 |  |  |  | 0.004
特殊項目 | フェノール類 | mg/L | － | 0.005未満 | [7 empty] | 0.005未満 | [7 empty] | 0.005未満 | [7 empty] | 0.005未満 | [7 empty] | 0.005未満 | [7 empty] | 0.005未満
| 銅 | mg/L | － | 0.005未満 | [7 empty] | 0.005未満 | [7 empty] | 0.005未満 | [7 empty] | 0.005未満 | [7 empty] | 0.005未満 | [7 empty] | 0.005未満
| 溶解性鉄 | mg/L | － | 0.02未満 | [7 empty] | 0.03 | [7 empty] | 0.02未満 | [7 empty] | 0.02未満 | [7 empty] | 0.02 | [7 empty] | 0.02未満
| 溶解性マンガン | mg/L | － | 0.01未満 | [7 empty] | 0.01未満 | [7 empty] | 0.01未満 | [7 empty] | 0.01未満 | [7 empty] | 0.01未満 | [7 empty] | 0.01未満
| クロム | mg/L | －
| ＥＰＮ | mg/L | －
| ニッケル | mg/L | － | [16 empty] | 0.008未満 | [23 empty] | 0.008未満
その他の項目 | アンモニア性窒素 | mg/L | － | 0.09 |  |  |  | 0.17 |  |  |  | 0.04未満 |  |  |  | 0.04未満 |  |  |  | 0.06 |  |  |  | 0.04未満 |  |  |  | 0.04未満 |  |  |  | 0.04 |  |  |  | 0.04未満 |  |  |  | 0.06 |  |  |  | 0.04未満 |  |  |  | 0.04
| 燐酸態燐 | mg/L | － | 0.094 |  |  |  | 0.079 |  |  |  | 0.072 |  |  |  | 0.085 |  |  |  | 0.045 |  |  |  | 0.045 |  |  |  | 0.11 |  |  |  | 0.12 |  |  |  | 0.1 |  |  |  | 0.1 |  |  |  | 0.081 |  |  |  | 0.098
| 電気伝導率 | mS/m | － | 19 | 19 | 19 | 19 | 18 | 18 | 19 | 17 | 18 | 18 | 19 | 19 | 19 | 19 | 19 | 19 | 19 | 18 | 19 | 19 | 19 | 19 | 19 | 19 | 19 | 19 | 19 | 18 | 19 | 19 | 19 | 19 | 19 | 20 | 20 | 20 | 20 | 20 | 20 | 20 | 19 | 19 | 20 | 20 | 19 | 19 | 20 | 20
| 塩化物イオン | mg/L | － | 5.4 |  | 5.1 |  | 4.7 |  | 4.8 |  | 4.9 |  | 5.3 |  | 5.2 |  | 5.3 |  | 4.7 |  | 4.8 |  | 5 |  | 4.9 |  | 4.6 |  | 5 |  | 5.2 |  | 5.2 |  | 5.8 |  | 5.8 |  | 5.8 |  | 5.7 |  | 5.6 |  | 6 |  | 5.5 |  | 5.6
| 陰イオン界面活性剤 | mg/L | － | 0.03未満 | [7 empty] | 0.03未満 | [7 empty] | 0.03未満 | [7 empty] | 0.03未満 | [7 empty] | 0.03未満 | [7 empty] | 0.03未満
※ 流入先の本川（相模川）の水域類型に基づく値を記載。

## 全項目の調査結果【水質測定計画 玉川】（平成24年度）
平成24年度 公共用水域水質調査結果
（調査地点：玉川 相川水位観測所）
区分 | 測定項目 | 単位 | 環境基準※ （参考） | 採取月日、時間 | [15 empty] | 採取月日、時間 | [15 empty] | 採取月日、時間
|  |  |  | 2012-04-19 | 2012-04-19 | 2012-04-19 | 2012-04-20 | 2012-05-17 | 2012-05-17 | 2012-05-17 | 2012-05-18 | 2012-06-14 | 2012-06-14 | 2012-06-14 | 2012-06-15 | 2012-07-11 | 2012-07-11 | 2012-07-11 | 2012-07-12 | 2012-08-01 | 2012-08-01 | 2012-08-01 | 2012-08-02 | 2012-09-05 | 2012-09-05 | 2012-09-05 | 2012-09-06 | 2012-10-03 | 2012-10-03 | 2012-10-03 | 2012-10-04 | 2012-11-14 | 2012-11-14 | 2012-11-14 | 2012-11-15 | 2012-12-05 | 2012-12-05 | 2012-12-05 | 2012-12-06 | 2013-01-09 | 2013-01-09 | 2013-01-09 | 2013-01-10 | 2013-02-14 | 2013-02-14 | 2013-02-14 | 2013-02-15 | 2013-03-06 | 2013-03-06 | 2013-03-06 | 2013-03-07
|  |  |  | 11:30 | 17:30 | 23:30 | 5:30 | 11:00 | 17:00 | 23:00 | 5:00 | 11:00 | 17:00 | 23:00 | 5:00 | 11:00 | 17:00 | 23:00 | 5:00 | 11:00 | 17:00 | 23:00 | 5:00 | 11:00 | 17:00 | 23:00 | 5:00 | 11:00 | 17:00 | 23:00 | 5:00 | 11:00 | 17:00 | 23:00 | 5:00 | 11:00 | 17:00 | 23:00 | 5:00 | 11:00 | 17:00 | 23:00 | 5:00 | 11:00 | 17:30 | 23:30 | 5:30 | 11:00 | 17:00 | 23:00 | 5:00
観測項目 | 天候 | － | － | 曇 | 曇 | 曇 | 曇 | 晴 | 曇 | 曇 | 雨 | 晴 | 晴 | 晴 | 曇 | 晴 | 晴 | 曇 | 曇 | 晴 | 晴 | 晴 | 晴 | 晴 | 曇 | 曇 | 晴 | 曇 | 曇 | 雨 | 曇 | 晴 | 晴 | 晴 | 晴 | 晴 | 曇 | 曇 | 雨 | 晴 | 晴 | 晴 | 曇 | 晴 | 晴 | 晴 | 曇 | 晴 | 晴 | 晴 | 晴
| 前日天候（前日降水量） | mm | － | 0 | 0 | 0 | 0 | 0 | 0 | 0 | 0 | 1 | 1 | 1 | 1 | 0 | 0 | 0 | 0 | 0 | 0 | 0 | 0 | 0 | 0 | 0 | 0 | 0.5 | 0.5 | 0.5 | 0.5 | 0 | 0 | 0 | 0 | 6.5 | 6.5 | 6.5 | 6.5 | 0 | 0 | 0 | 0 | 6 | 6 | 6 | 6 | 0 | 0 | 0 | 0
| 水深（全水深） | m | － | 0.12 | 0.11 | 0.11 | 0.11 | 0.22 | 0.21 | 0.22 | 0.25 | 0.14 | 0.15 | 0.15 | 0.14 | 0.19 | 0.18 | 0.16 | 0.17 | 0.15 | 0.18 | 0.16 | 0.16 | 0.14 | 0.14 | 0.14 | 0.14 | 0.11 | 0.11 | 0.11 | 0.11 | 0.1 | 0.11 | 0.1 | 0.1 | 0.08 | 0.09 | 0.08 | 0.08 | 0.09 | 0.09 | 0.09 | 0.09 | 0.1 | 0.08 | 0.08 | 0.08 | 0.08 | 0.08 | 0.08 | 0.08
| 採取水深 | m | － | 0.05 | 0.05 | 0.05 | 0.05 | 0.05 | 0.05 | 0.05 | 0.05 | 0.05 | 0.05 | 0.05 | 0.05 | 0.05 | 0.05 | 0.05 | 0.05 | 0.05 | 0.05 | 0.05 | 0.05 | 0.05 | 0.05 | 0.05 | 0.05 | 0.05 | 0.05 | 0.05 | 0.05 | 0.05 | 0.05 | 0.05 | 0.05 | 0.05 | 0.05 | 0.05 | 0.05 | 0.05 | 0.05 | 0.05 | 0.05 | 0.05 | 0.05 | 0.05 | 0.05 | 0.05 | 0.05 | 0.05 | 0.05
| 流速 | m/秒 | － | 0.85 | 0.85 | 0.87 | 0.86 | 1.31 | 1.25 | 1.3 | 1.35 | 1.08 | 1.01 | 0.92 | 0.93 | 1.01 | 0.99 | 1.18 | 1.15 | 0.94 | 1.01 | 0.87 | 0.9 | 1.04 | 0.99 | 0.97 | 1 | 0.85 | 0.86 | 0.86 | 0.85 | 0.79 | 0.79 | 0.76 | 0.73 | 0.82 | 0.82 | 0.78 | 0.76 | 0.68 | 0.67 | 0.67 | 0.64 | 0.6 | 0.57 | 0.68 | 0.65 | 0.62 | 0.67 | 0.66 | 0.62
| 流量 | m3/秒 | － | 1.1 | 0.99 | 1.03 | 1.03 | 3.29 | 2.94 | 3.33 | 3.88 | 1.77 | 1.71 | 1.56 | 1.56 | 2.15 | 2.01 | 2.12 | 2.18 | 1.63 | 1.97 | 1.56 | 1.68 | 1.65 | 1.6 | 1.58 | 1.63 | 1.02 | 1.06 | 1.06 | 1.09 | 0.92 | 0.95 | 0.88 | 0.87 | 0.79 | 0.8 | 0.75 | 0.71 | 0.61 | 0.66 | 0.68 | 0.67 | 0.61 | 0.51 | 0.61 | 0.57 | 0.58 | 0.56 | 0.59 | 0.55
| 気温 | ℃ | － | 18.8 | 14.9 | 12.4 | 10.5 | 24.8 | 23.2 | 19.8 | 15 | 23 | 22 | 17 | 16.7 | 27.8 | 27.2 | 24.3 | 23.5 | 30.2 | 28.7 | 25.5 | 23.2 | 32 | 27.8 | 24.2 | 22.3 | 20.6 | 19 | 18.3 | 17.8 | 17.5 | 11 | 5.1 | 4.1 | 11.2 | 9.1 | 9 | 7.3 | 8.1 | 7 | 3.3 | 3.2 | 11 | 6 | 4.7 | 3.5 | 14.8 | 14.6 | 8 | 3.8
| 水温 | ℃ | － | 14.8 | 16.9 | 15.3 | 14 | 18.5 | 19.5 | 18.1 | 18.6 | 20.1 | 22.3 | 19.3 | 18.2 | 25 | 26.7 | 24 | 23 | 28.5 | 27.3 | 25.5 | 24 | 27 | 27.2 | 25.3 | 24 | 21.1 | 21 | 20 | 19.2 | 14.8 | 14.8 | 12 | 11.1 | 11.9 | 12.8 | 12 | 10.8 | 9.3 | 10.2 | 9.2 | 7 | 8.5 | 11 | 10.1 | 9.4 | 10.2 | 14.5 | 13 | 10
| 色相 | － | － | 無色 | 無色 | 無色 | 無色 | 灰色･淡(明) | 灰色･淡(明) | 灰色･淡(明) | 灰茶色･淡(明) | 無色 | 無色 | 無色 | 無色 | 灰色･淡(明) | 灰色･淡(明) | 無色 | 灰色･淡(明) | 黄色･淡(明) | 無色 | 無色 | 無色 | 無色 | 無色 | 無色 | 無色 | 無色 | 無色 | 無色 | 灰色･淡(明) | 無色 | 無色 | 無色 | 無色 | 無色 | 無色 | 無色 | 無色 | 無色 | 無色 | 無色 | 無色 | 無色 | 無色 | 無色 | 無色 | 無色 | 無色 | 無色 | 無色
| 透視度 | 度 | － | 100以上 | 100以上 | 100以上 | 100以上 | 79 | 65 | 76 | 25 | 100以上 | 100以上 | 100以上 | 100以上 | 79 | 75 | 100以上 | 85 | 100以上 | 100以上 | 100以上 | 100以上 | 100以上 | 100以上 | 100以上 | 100以上 | 100以上 | 100以上 | 100以上 | 72 | 100以上 | 100以上 | 100以上 | 100以上 | 100以上 | 100以上 | 100以上 | 100以上 | 100以上 | 100以上 | 100以上 | 100以上 | 100以上 | 100以上 | 100以上 | 100以上 | 100以上 | 100以上 | 100以上 | 100以上
| 臭気 | － | － | 無臭 | 無臭 | 無臭 | 無臭 | 無臭 | 無臭 | 無臭 | 土臭(微) | 無臭 | 無臭 | 無臭 | 無臭 | 無臭 | 無臭 | 無臭 | 川藻臭(微) | 無臭 | 川藻臭(微) | 川藻臭(微) | 無臭 | 無臭 | 無臭 | 無臭 | 川藻臭(微) | 川藻臭(微) | 川藻臭(微) | 川藻臭(微) | 無臭 | 無臭 | 無臭 | 無臭 | 無臭 | 無臭 | 無臭 | 無臭 | 無臭 | 無臭 | 無臭 | 無臭 | 無臭 | 無臭 | 無臭 | 無臭 | 無臭 | 無臭 | 無臭 | 無臭 | 無臭
| 外観（流況） | － | － | 通常の状況 | 通常の状況 | 通常の状況 | 通常の状況 | 通常の状況 | 通常の状況 | 通常の状況 | ゴミ､浮遊物多し | 通常の状況 | 通常の状況 | 通常の状況 | 通常の状況 | 通常の状況 | 通常の状況 | 通常の状況 | 通常の状況 | 通常の状況 | 通常の状況 | 通常の状況 | 通常の状況 | 通常の状況 | 通常の状況 | 通常の状況 | 通常の状況 | 通常の状況 | 通常の状況 | 通常の状況 | 通常の状況 | 通常の状況 | 通常の状況 | 通常の状況 | 通常の状況 | 通常の状況 | 通常の状況 | 通常の状況 | 通常の状況 | 通常の状況 | 通常の状況 | 通常の状況 | 通常の状況 | 通常の状況 | 通常の状況 | 通常の状況 | 通常の状況 | 通常の状況 | 通常の状況 | 通常の状況 | 通常の状況
健康項目 | カドミウム | mg/L | 0.003以下 | 0.0003未満 |  |  |  | 0.0003未満 |  |  |  | 0.0003未満 |  |  |  | 0.0003未満 |  |  |  | 0.0003未満 |  |  |  | 0.0003未満 |  |  |  | 0.0003未満 |  |  |  | 0.0003未満 |  |  |  | 0.0003未満 |  |  |  | 0.0003未満 |  |  |  | 0.0003未満 |  |  |  | 0.0003未満
| 全シアン | mg/L | 検出されないこと | 0.01未満 |  |  |  | 0.01未満 |  |  |  | 0.01未満 |  |  |  | 0.01未満 |  |  |  | 0.01未満 |  |  |  | 0.01未満 |  |  |  | 0.01未満 |  |  |  | 0.01未満 |  |  |  | 0.01未満 |  |  |  | 0.01未満 |  |  |  | 0.01未満 |  |  |  | 0.01未満
| 鉛 | mg/L | 0.01以下 | 0.005未満 |  |  |  | 0.005未満 |  |  |  | 0.005未満 |  |  |  | 0.005未満 |  |  |  | 0.005未満 |  |  |  | 0.005未満 |  |  |  | 0.005未満 |  |  |  | 0.005未満 |  |  |  | 0.005未満 |  |  |  | 0.005未満 |  |  |  | 0.005未満 |  |  |  | 0.005未満
| 六価クロム | mg/L | 0.05以下 | 0.02未満 |  |  |  | 0.02未満 |  |  |  | 0.02未満 |  |  |  | 0.02未満 |  |  |  | 0.02未満 |  |  |  | 0.02未満 |  |  |  | 0.02未満 |  |  |  | 0.02未満 |  |  |  | 0.02未満 |  |  |  | 0.02未満 |  |  |  | 0.02未満 |  |  |  | 0.02未満
| 砒素 | mg/L | 0.01以下 | 0.005未満 |  |  |  | 0.005未満 |  |  |  | 0.005未満 |  |  |  | 0.005未満 |  |  |  | 0.005未満 |  |  |  | 0.005未満 |  |  |  | 0.005未満 |  |  |  | 0.005未満 |  |  |  | 0.005未満 |  |  |  | 0.005未満 |  |  |  | 0.005未満 |  |  |  | 0.005未満
| 総水銀 | mg/L | 0.0005以下 | 0.0005未満 |  |  |  | 0.0005未満 |  |  |  | 0.0005未満 |  |  |  | 0.0005未満 |  |  |  | 0.0005未満 |  |  |  | 0.0005未満 |  |  |  | 0.0005未満 |  |  |  | 0.0005未満 |  |  |  | 0.0005未満 |  |  |  | 0.0005未満 |  |  |  | 0.0005未満 |  |  |  | 0.0005未満
| アルキル水銀 | mg/L | 検出されないこと
| ＰＣＢ（ポリ塩化ビフェニル） | mg/L | 検出されないこと
| ジクロロメタン | mg/L | 0.02以下 | [16 empty] | 0.0002未満 | [23 empty] | 0.0002未満
| 四塩化炭素 | mg/L | 0.002以下 | 0.0002未満 |  |  |  | 0.0002未満 |  |  |  | 0.0002未満 |  |  |  | 0.0002未満 |  |  |  | 0.0002未満 |  |  |  | 0.0002未満 |  |  |  | 0.0002未満 |  |  |  | 0.0002未満 |  |  |  | 0.0002未満 |  |  |  | 0.0002未満 |  |  |  | 0.0002未満 |  |  |  | 0.0002未満
| 1,2-ジクロロエタン | mg/L | 0.004以下 | [16 empty] | 0.0002未満 | [23 empty] | 0.0002未満
| 1,1-ジクロロエチレン | mg/L | 0.1以下 | [16 empty] | 0.0002未満 | [23 empty] | 0.0002未満
| シス-1,2-ジクロロエチレン | mg/L | 0.04以下 | [16 empty] | 0.0002未満 | [23 empty] | 0.0002未満
| 1,1,1-トリクロロエタン | mg/L | 1以下 | 0.0002未満 |  |  |  | 0.0002未満 |  |  |  | 0.0002未満 |  |  |  | 0.0002未満 |  |  |  | 0.0002未満 |  |  |  | 0.0002未満 |  |  |  | 0.0002未満 |  |  |  | 0.0002未満 |  |  |  | 0.0002未満 |  |  |  | 0.0002未満 |  |  |  | 0.0002未満 |  |  |  | 0.0002未満
| 1,1,2-トリクロロエタン | mg/L | 0.006以下 | [16 empty] | 0.0002未満 | [23 empty] | 0.0002未満
| トリクロロエチレン | mg/L | 0.03以下 | 0.0002未満 |  | 0.0002未満 |  | 0.0002未満 |  | 0.0002未満 |  | 0.0002未満 |  | 0.0002未満 |  | 0.0002未満 |  | 0.0002未満 |  | 0.0002未満 |  | 0.0002未満 |  | 0.0002未満 |  | 0.0002未満 |  | 0.0002未満 |  | 0.0002未満 |  | 0.0002未満 |  | 0.0002未満 |  | 0.0002未満 |  | 0.0002未満 |  | 0.0002未満 |  | 0.0002未満 |  | 0.0002未満 |  | 0.0002未満 |  | 0.0002未満 |  | 0.0002未満
| テトラクロロエチレン | mg/L | 0.01以下 | 0.0002未満 |  | 0.0002未満 |  | 0.0002未満 |  | 0.0002未満 |  | 0.0002未満 |  | 0.0002未満 |  | 0.0002未満 |  | 0.0002未満 |  | 0.0002未満 |  | 0.0002未満 |  | 0.0002未満 |  | 0.0002未満 |  | 0.0002未満 |  | 0.0002未満 |  | 0.0002未満 |  | 0.0002未満 |  | 0.0002未満 |  | 0.0002未満 |  | 0.0002未満 |  | 0.0002未満 |  | 0.0002未満 |  | 0.0002未満 |  | 0.0002未満 |  | 0.0002未満
| 1,3-ジクロロプロペン | mg/L | 0.002以下 | [16 empty] | 0.0002未満 | [23 empty] | 0.0002未満
| チウラム | mg/L | 0.006以下 | [16 empty] | 0.0005未満 | [23 empty] | 0.0005未満
| シマジン | mg/L | 0.003以下 | [16 empty] | 0.0003未満 | [23 empty] | 0.0003未満
| チオベンカルブ | mg/L | 0.02以下 | [16 empty] | 0.0003未満 | [23 empty] | 0.0003未満
| ベンゼン | mg/L | 0.01以下 | [16 empty] | 0.0002未満 | [23 empty] | 0.0002未満
| セレン | mg/L | 0.01以下 | [16 empty] | 0.002未満 | [23 empty] | 0.002未満
| 硝酸性窒素 | mg/L | － | 1.9 |  |  |  | 1.6 |  |  |  | 1.2 |  |  |  | 1.2 |  |  |  | 1 |  |  |  | 1 |  |  |  | 1.7 |  |  |  | 2 |  |  |  | 2 |  |  |  | 2.1 |  |  |  | 2 |  |  |  | 1.9
| 亜硝酸性窒素 | mg/L | － | 0.05未満 |  |  |  | 0.05未満 |  |  |  | 0.05未満 |  |  |  | 0.05未満 |  |  |  | 0.05未満 |  |  |  | 0.05未満 |  |  |  | 0.05未満 |  |  |  | 0.05未満 |  |  |  | 0.05未満 |  |  |  | 0.05未満 |  |  |  | 0.05未満 |  |  |  | 0.05未満
| 硝酸性窒素及び亜硝酸性窒素 | mg/L | 10以下 | 1.9 |  |  |  | 1.6 |  |  |  | 1.2 |  |  |  | 1.2 |  |  |  | 1 |  |  |  | 1 |  |  |  | 1.7 |  |  |  | 2 |  |  |  | 2 |  |  |  | 2.1 |  |  |  | 2 |  |  |  | 1.9
| ふっ素 | mg/L | 0.8以下 | 0.08未満 | [7 empty] | 0.08未満 | [7 empty] | 0.15 | [7 empty] | 0.36 | [7 empty] | 0.11 | [7 empty] | 0.08未満
| ほう素 | mg/L | 1以下 | 0.03 | [7 empty] | 0.02未満 | [7 empty] | 0.02未満 | [7 empty] | 0.02 | [7 empty] | 0.02 | [7 empty] | 0.02
| 1,4-ジオキサン | mg/L | 0.05以下 | [16 empty] | 0.005未満 | [23 empty] | 0.005未満
生活環境項目 | 水素イオン濃度（ｐＨ） | － | 6.5以上8.5以下 | 8.1 | 8 | 7.9 | 7.9 | 8.2 | 8.3 | 7.9 | 7.8 | 8.1 | 8 | 7.7 | 7.8 | 8 | 8 | 7.8 | 7.8 | 8 | 8.1 | 7.7 | 7.7 | 7.9 | 7.9 | 7.7 | 7.7 | 7.9 | 7.9 | 7.8 | 7.7 | 8 | 8 | 7.9 | 7.9 | 8 | 8 | 7.8 | 7.9 | 7.8 | 8 | 7.8 | 7.7 | 7.9 | 8 | 7.9 | 7.8 | 7.9 | 8 | 7.8 | 7.7
| 生物化学的酸素要求量（ＢＯＤ） | mg/L | 2以下 | 1 | 1.3 | 0.9 | 0.9 | 1.1 | 1 | 0.7 | 2.4 | 0.8 | 1.5 | 1.8 | 0.8 | 1.3 | 1.6 | 0.9 | 1.4 | 0.9 | 1 | 1 | 1.2 | 0.7 | 1.1 | 0.7 | 0.7 | 1.5 | 1.4 | 1.5 | 3.6 | 0.4 | 1.1 | 1.1 | 0.8 | 0.9 | 0.9 | 1.1 | 0.9 | 0.5 | 0.7 | 0.8 | 0.6 | 0.7 | 1.1 | 1 | 1 | 1.5 | 1.4 | 1.4 | 1.2
| 化学的酸素要求量（ＣＯＤ） | mg/L | － | 2.1 | 2.5 | 2.1 | 1.9 | 3.5 | 1.7 | 1.9 | 3.6 | 2.4 | 2.8 | 3.1 | 2.7 | 2.1 | 2.3 | 2.3 | 2.7 | 2.5 | 2.3 | 2.6 | 2.4 | 2.2 | 2.5 | 2.3 | 2.5 | 2.4 | 2.8 | 2.8 | 3.3 | 1.7 | 2.4 | 2.4 | 2 | 2.2 | 2.3 | 2.3 | 2.1 | 2 | 2.1 | 2 | 2.1 | 2.3 | 2.4 | 2.4 | 2.2 | 2.8 | 2.9 | 2.9 | 2.8
| 浮遊物質量（ＳＳ） | mg/L | 25以下 | 2 | 3 | 2 | 2 | 4 | 6 | 5 | 13 | 3 | 5 | 5 | 5 | 4 | 4 | 4 | 5 | 3 | 4 | 2 | 2 | 1 | 4 | 5 | 6 | 3 | 3 | 6 | 8 | 1 | 2 | 1 | 1未満 | 1 | 2 | 2 | 1 | 1未満 | 1 | 1 | 1未満 | 1未満 | 2 | 2 | 1 | 1 | 2 | 2 | 1
| 溶存酸素量（ＤＯ） | mg/L | 7.5以上 | 11 | 9.6 | 9.2 | 9.6 | 10.4 | 9.9 | 8.9 | 9 | 10.4 | 9 | 8.2 | 8.4 | 9 | 8.1 | 7.6 | 7.7 | 9.2 | 8.4 | 7.4 | 7.7 | 8.8 | 7.9 | 7.4 | 8.1 | 8.4 | 8.2 | 8.1 | 8.2 | 11.1 | 9.2 | 7.2 | 8.8 | 11 | 10.5 | 10 | 10.5 | 12 | 11.3 | 10.6 | 11 | 12.8 | 11.4 | 10.7 | 10.9 | 11.8 | 10.2 | 9.3 | 9.8
| 大腸菌群数 | MPN/100mL | 1000以下 | 11000 |  |  |  | 7900 |  |  |  | 3300 |  |  |  | 7900 |  |  |  | 49000 |  |  |  | 33000 |  |  |  | 7900 |  |  |  | 4900 |  |  |  | 33000 |  |  |  | 3300 |  |  |  | 490 |  |  |  | 490
| ノルマルヘキサン抽出物質 | mg/L | － | [16 empty] | 0.5未満 |  | 0.5未満 | [21 empty] | 0.5未満 |  | 0.5未満
| 全窒素 | mg/L | － | 2.3 |  | 3 |  | 1.8 |  | 1.9 |  | 1.5 |  | 2.3 |  | 1.3 |  | 1.3 |  | 1.6 |  | 1.6 |  | 1.2 |  | 1.2 |  | 2.8 |  | 2.1 |  | 2.3 |  | 2.5 |  | 2.4 |  | 2.5 |  | 2.5 |  | 2.4 |  | 2.1 |  | 2.2 |  | 2.7 |  | 2.6
| 全燐 | mg/L | － | 0.089 |  | 0.1 |  | 0.054 |  | 0.11 |  | 0.063 |  | 0.079 |  | 0.058 |  | 0.063 |  | 0.078 |  | 0.099 |  | 0.057 |  | 0.072 |  | 0.11 |  | 0.088 |  | 0.072 |  | 0.081 |  | 0.1 |  | 0.086 |  | 0.19 |  | 0.14 |  | 0.077 |  | 0.086 |  | 0.12 |  | 0.098
| 全亜鉛 | mg/L | 0.03以下 | 0.009 |  |  |  | 0.003 |  |  |  | 0.003 |  |  |  | 0.002 |  |  |  | 0.003 |  |  |  | 0.002 |  |  |  | 0.002 |  |  |  | 0.001 |  |  |  | 0.002 |  |  |  | 0.002 |  |  |  | 0.004 |  |  |  | 0.003
特殊項目 | フェノール類 | mg/L | － | 0.005未満 | [7 empty] | 0.005未満 | [7 empty] | 0.005未満 | [7 empty] | 0.005未満 | [7 empty] | 0.005未満 | [7 empty] | 0.005未満
| 銅 | mg/L | － | 0.005未満 | [7 empty] | 0.005未満 | [7 empty] | 0.005未満 | [7 empty] | 0.005未満 | [7 empty] | 0.005未満 | [7 empty] | 0.005未満
| 溶解性鉄 | mg/L | － | 0.1 | [7 empty] | 0.08 | [7 empty] | 0.05 | [7 empty] | 0.16 | [7 empty] | 0.08 | [7 empty] | 0.11
| 溶解性マンガン | mg/L | － | 0.02 | [7 empty] | 0.01未満 | [7 empty] | 0.01未満 | [7 empty] | 0.02 | [7 empty] | 0.01未満 | [7 empty] | 0.03
| クロム | mg/L | －
| ＥＰＮ | mg/L | －
| ニッケル | mg/L | － | [16 empty] | 0.008未満 | [23 empty] | 0.008未満
その他の項目 | アンモニア性窒素 | mg/L | － | 0.25 |  |  |  | 0.05 |  |  |  | 0.07 |  |  |  | 0.08 |  |  |  | 0.39 |  |  |  | 0.07 |  |  |  | 0.89 |  |  |  | 0.14 |  |  |  | 0.39 |  |  |  | 0.32 |  |  |  | 0.12 |  |  |  | 0.6
| 燐酸態燐 | mg/L | － | 0.066 |  |  |  | 0.039 |  |  |  | 0.026 |  |  |  | 0.039 |  |  |  | 0.054 |  |  |  | 0.036 |  |  |  | 0.085 |  |  |  | 0.053 |  |  |  | 0.079 |  |  |  | 0.17 |  |  |  | 0.064 |  |  |  | 0.095
| 電気伝導率 | mS/m | － | 23 | 24 | 35 | 35 | 17 | 17 | 18 | 22 | 19 | 21 | 29 | 26 | 19 | 22 | 19 | 19 | 23 | 22 | 26 | 21 | 21 | 27 | 22 | 28 | 40 | 42 | 24 | 33 | 25 | 24 | 32 | 31 | 30 | 23 | 33 | 33 | 34 | 25 | 38 | 25 | 24 | 32 | 23 | 29 | 26 | 24 | 41 | 24
| 塩化物イオン | mg/L | － | 8.1 |  | 36 |  | 5.6 |  | 5.9 |  | 6.2 |  | 32 |  | 6.4 |  | 6.4 |  | 13 |  | 22 |  | 6.1 |  | 7.5 |  | 48 |  | 14 |  | 11 |  | 26 |  | 28 |  | 33 |  | 27 |  | 44 |  | 11 |  | 8.8 |  | 14 |  | 44
| 陰イオン界面活性剤 | mg/L | － | 0.03未満 | [7 empty] | 0.03未満 | [7 empty] | 0.03未満 | [7 empty] | 0.03未満 | [7 empty] | 0.03未満 | [7 empty] | 0.03未満
※ 流入先の本川（相模川）の水域類型に基づく値を記載。