## 全項目の調査結果【水質測定計画 相模川】（平成26年度）
平成26年度 公共用水域水質調査結果
（調査地点：相模川 昭和橋）
区分 | 測定項目 | 単位 | 環境基準※１ | 採取月日、時間 | [17 empty] | 採取月日、時間
|  |  |  | 2014-04-09 | 2014-04-09 | 2014-04-10 | 2014-05-14 | 2014-05-14 | 2014-05-15 | 2014-06-04 | 2014-06-04 | 2014-06-05 | 2014-07-02 | 2014-07-02 | 2014-07-03 | 2014-08-06 | 2014-08-06 | 2014-08-07 | 2014-09-10 | 2014-09-10 | 2014-09-11 | 2014-10-01 | 2014-10-01 | 2014-10-02 | 2014-11-05 | 2014-11-05 | 2014-11-06 | 2014-12-03 | 2014-12-03 | 2014-12-04 | 2015-01-07 | 2015-01-07 | 2015-01-08 | 2015-02-04 | 2015-02-04 | 2015-02-05 | 2015-03-05 | 2015-03-05 | 2015-03-06
|  |  |  | 10:00 | 18:00 | 2:00 | 10:00 | 18:00 | 2:00 | 10:00 | 18:00 | 2:00 | 10:00 | 18:00 | 2:00 | 10:00 | 18:00 | 2:00 | 10:00 | 18:00 | 2:00 | 10:00 | 18:00 | 2:00 | 10:00 | 18:00 | 2:00 | 10:00 | 18:00 | 2:00 | 10:00 | 18:00 | 2:00 | 10:00 | 18:00 | 2:00 | 10:00 | 18:00 | 2:00
観測項目 | 天候 | － | － | 晴 | 晴 | 晴 | 曇 | 曇 | 雨 | 晴 | 曇 | 曇 | 晴 | 晴 | 曇 | 晴 | 晴 | 晴 | 曇 | 曇 | 曇 | 曇 | 曇 | 曇 | 曇 | 曇 | 曇 | 晴 | 晴 | 晴 | 曇 | 曇 | 晴 | 晴 | 晴 | 曇 | 晴 | 晴 | 曇
| 前日天候（前日降水量） | mm | － | 0 | 0 | 0 | 3 | 3 | 3 | 0 | 0 | 0 | 0 | 0 | 0 | 0 | 0 | 0 | 2 | 2 | 2 | 0 | 0 | 0 | 0 | 0 | 0 | 0 | 0 | 0 | 12.5 | 12.5 | 12.5 | 0 | 0 | 0 | 14.5 | 14.5 | 14.5
| 水深（全水深） | m | － | 1.76 | 1.8 | 1.76 | 0.97 | 1.04 | 1 | 1.11 | 1.11 | 1.14 | 1.45 | 1.43 | 1.43 | 1.34 | 1.28 | 1.18 | 1.17 | 1.21 | 1.2 | 1.17 | 1.21 | 1.21 | 1.3 | 1.22 | 1.22 | 1.33 | 1.23 | 1.25 | 1.13 | 1.1 | 1.11 | 1.25 | 1.22 | 1.23 | 1.23 | 1.24 | 1.23
| 採取水深 | m | － | 0.21 | 0.27 | 0.27 | 0.19 | 0.21 | 0.2 | 0.21 | 0.21 | 0.21 | 0.07 | 0.07 | 0.07 | 0.06 | 0.05 | 0.06 | 0.2 | 0.22 | 0.22 | 0.23 | 0.24 | 0.24 | 0.19 | 0.2 | 0.19 | 0.27 | 0.25 | 0.25 | 0.18 | 0.18 | 0.18 | 0.15 | 0.16 | 0.15 | 0.21 | 0.21 | 0.21
| 流速 | m/秒 | － | 1.02 | 0.97 | 0.93 | 0.8 | 0.81 | 0.79 | 0.84 | 0.85 | 1.06 | 0.87 | 0.9 | 0.86 | 0.76 | 0.7 | 0.63 | 0.64 | 0.77 | 0.77 | 0.7 | 0.71 | 0.72 | 0.71 | 0.74 | 0.75 | 0.56 | 0.58 | 0.54 | 0.62 | 0.59 | 0.57 | 0.77 | 0.73 | 0.63 | 0.8 | 0.79 | 0.8
| 流量 | m3/秒 | － | 38.33 | 36.72 | 34.76 | 23.03 | 22.1 | 22.14 | 21.9 | 22.51 | 30.54 | 42.62 | 43.09 | 41.15 | 24.1 | 23.02 | 20.55 | 22.87 | 28.64 | 37.42 | 19.06 | 19.81 | 19.94 | 32.07 | 33.07 | 33.58 | 20.01 | 21.79 | 19.77 | 20.38 | 19.49 | 18.77 | 23.85 | 21.79 | 19.16 | 32.24 | 30.17 | 31.4
| 気温 | ℃ | － | 19.1 | 17.4 | 10.4 | 26 | 20.1 | 18 | 28.3 | 23.6 | 21 | 28.1 | 25.5 | 20.3 | 34.5 | 32.1 | 26.6 | 24.8 | 24 | 20.2 | 20.2 | 19.1 | 18.5 | 15 | 16 | 15 | 12.3 | 8.2 | 6.4 | 5.5 | 6.1 | 0.5 | 8 | 5.8 | 4.7 | 11.1 | 10 | 5.7
| 水温 | ℃ | － | 11 | 13 | 10.2 | 16.5 | 17 | 15 | 19.4 | 20.2 | 18 | 20.3 | 21 | 18.8 | 25 | 26.8 | 23 | 22 | 22.8 | 21 | 20.2 | 20.1 | 19.5 | 14.3 | 15 | 14.8 | 11.5 | 11.6 | 10.3 | 7.7 | 8 | 6.7 | 7.2 | 8 | 7.6 | 8.3 | 9 | 7.1
| 色相 | － | － | 無色 | 無色 | 無色 | 無色 | 無色 | 無色 | 無色 | 無色 | 無色 | 無色 | 無色 | 無色 | 無色 | 無色 | 無色 | 無色 | 無色 | 無色 | 無色 | 無色 | 無色 | 灰色･淡(明) | 灰色･淡(明) | 灰色･淡(明) | 無色 | 無色 | 無色 | 無色 | 無色 | 無色 | 無色 | 無色 | 無色 | 灰色･淡(明) | 無色 | 無色
| 透視度 | 度 | － | 100以上 | 100以上 | 100以上 | 100以上 | 100以上 | 100以上 | 100以上 | 100以上 | 100以上 | 100以上 | 100以上 | 100以上 | 100以上 | 100以上 | 100以上 | 100以上 | 100以上 | 100以上 | 100以上 | 100以上 | 100以上 | 78 | 100以上 | 100以上 | 100以上 | 100以上 | 100以上 | 100以上 | 100以上 | 100以上 | 100以上 | 100以上 | 100以上 | 95 | 95 | 95
| 臭気 | － | － | 無臭 | 無臭 | 無臭 | 無臭 | 無臭 | 無臭 | 無臭 | 無臭 | 無臭 | 無臭 | 無臭 | 無臭 | 無臭 | 無臭 | 無臭 | 無臭 | 無臭 | 無臭 | 無臭 | 無臭 | 無臭 | 無臭 | 無臭 | 無臭 | 無臭 | 無臭 | 無臭 | 無臭 | 無臭 | 無臭 | 無臭 | 無臭 | 無臭 | 無臭 | 無臭 | 無臭
| 外観（流況） | － | － | 流量大 | 流量大 | 流量大 | 通常の状況 | 通常の状況 | 通常の状況 | 通常の状況 | 通常の状況 | 通常の状況 | 通常の状況 | 通常の状況 | 通常の状況 | 通常の状況 | 通常の状況 | 通常の状況 | 通常の状況 | 通常の状況 | 通常の状況 | 通常の状況 | 通常の状況 | 通常の状況 | 通常の状況 | 通常の状況 | 通常の状況 | 通常の状況 | 通常の状況 | 通常の状況 | 通常の状況 | 通常の状況 | 通常の状況 | 通常の状況 | 通常の状況 | 通常の状況 | 通常の状況 | 通常の状況 | 通常の状況
健康項目 | カドミウム | mg/L | 0.003以下 | 0.0003未満 | [5 empty] | 0.0003未満 | [5 empty] | 0.0003未満 | [5 empty] | 0.0003未満 | [5 empty] | 0.0003未満 | [5 empty] | 0.0003未満
| 全シアン | mg/L | 検出されないこと | 0.01未満 | [5 empty] | 0.01未満 | [5 empty] | 0.01未満 | [5 empty] | 0.01未満 | [5 empty] | 0.01未満 | [5 empty] | 0.01未満
| 鉛 | mg/L | 0.01以下 | 0.005未満 | [5 empty] | 0.005未満 | [5 empty] | 0.005未満 | [5 empty] | 0.005未満 | [5 empty] | 0.005未満 | [5 empty] | 0.005未満
| 六価クロム | mg/L | 0.05以下 | 0.02未満 | [5 empty] | 0.02未満 | [5 empty] | 0.02未満 | [5 empty] | 0.02未満 | [5 empty] | 0.02未満 | [5 empty] | 0.02未満
| 砒素 | mg/L | 0.01以下 | 0.005未満 | [5 empty] | 0.005未満 | [5 empty] | 0.005未満 | [5 empty] | 0.005未満 | [5 empty] | 0.005未満 | [5 empty] | 0.005未満
| 総水銀 | mg/L | 0.0005以下 | 0.0005未満 | [5 empty] | 0.0005未満 | [5 empty] | 0.0005未満 | [5 empty] | 0.0005未満 | [5 empty] | 0.0005未満 | [5 empty] | 0.0005未満
| アルキル水銀 | mg/L | 検出されないこと
| ＰＣＢ（ポリ塩化ビフェニル） | mg/L | 検出されないこと
| ジクロロメタン | mg/L | 0.02以下 | [12 empty] | 0.0002未満 | [17 empty] | 0.0002未満
| 四塩化炭素 | mg/L | 0.002以下 | 0.0002未満 | [5 empty] | 0.0002未満 | [5 empty] | 0.0002未満 | [5 empty] | 0.0002未満 | [5 empty] | 0.0002未満 | [5 empty] | 0.0002未満
| 1,2-ジクロロエタン | mg/L | 0.004以下 | [12 empty] | 0.0002未満 | [17 empty] | 0.0002未満
| 1,1-ジクロロエチレン | mg/L | 0.1以下 | [12 empty] | 0.0002未満 | [17 empty] | 0.0002未満
| シス-1,2-ジクロロエチレン | mg/L | 0.04以下 | [12 empty] | 0.0002未満 | [17 empty] | 0.0002未満
| 1,1,1-トリクロロエタン | mg/L | 1以下 | 0.0002未満 | [5 empty] | 0.0002未満 | [5 empty] | 0.0002未満 | [5 empty] | 0.0002未満 | [5 empty] | 0.0002未満 | [5 empty] | 0.0002未満
| 1,1,2-トリクロロエタン | mg/L | 0.006以下 | [12 empty] | 0.0002未満 | [17 empty] | 0.0002未満
| トリクロロエチレン | mg/L | 0.01以下※２ | 0.0002未満 | [5 empty] | 0.0002未満 | [5 empty] | 0.0002未満 | [5 empty] | 0.0002未満 | [5 empty] | 0.0002未満 | [5 empty] | 0.0002未満
| テトラクロロエチレン | mg/L | 0.01以下 | 0.0002未満 | [5 empty] | 0.0002未満 | [5 empty] | 0.0002未満 | [5 empty] | 0.0002未満 | [5 empty] | 0.0002未満 | [5 empty] | 0.0002未満
| 1,3-ジクロロプロペン | mg/L | 0.002以下 | [12 empty] | 0.0002未満 | [17 empty] | 0.0002未満
| チウラム | mg/L | 0.006以下 | [12 empty] | 0.0005未満 | [17 empty] | 0.0005未満
| シマジン | mg/L | 0.003以下 | [12 empty] | 0.0003未満 | [17 empty] | 0.0003未満
| チオベンカルブ | mg/L | 0.02以下 | [12 empty] | 0.0003未満 | [17 empty] | 0.0003未満
| ベンゼン | mg/L | 0.01以下 | [12 empty] | 0.0002未満 | [17 empty] | 0.0002未満
| セレン | mg/L | 0.01以下 | [12 empty] | 0.002未満 | [17 empty] | 0.002未満
| 硝酸性窒素 | mg/L | － | 0.97 |  |  | 0.82 |  |  | 0.75 |  |  | 0.87 |  |  | 0.79 |  |  | 0.91 |  |  | 0.96 |  |  | 1 |  |  | 1.1 |  |  | 1.2 |  |  | 1.1 |  |  | 1
| 亜硝酸性窒素 | mg/L | － | 0.05未満 |  |  | 0.05未満 |  |  | 0.05未満 |  |  | 0.05未満 |  |  | 0.05未満 |  |  | 0.05未満 |  |  | 0.05未満 |  |  | 0.05未満 |  |  | 0.05未満 |  |  | 0.05未満 |  |  | 0.05未満 |  |  | 0.05未満
| 硝酸性窒素及び亜硝酸性窒素 | mg/L | 10以下 | 1 |  |  | 0.87 |  |  | 0.8 |  |  | 0.92 |  |  | 0.84 |  |  | 0.96 |  |  | 1 |  |  | 1 |  |  | 1.1 |  |  | 1.2 |  |  | 1.1 |  |  | 1
| ふっ素 | mg/L | 0.8以下 | 0.08未満 | [5 empty] | 0.08未満 | [5 empty] | 0.08未満 | [5 empty] | 0.08未満 | [5 empty] | 0.08未満 | [5 empty] | 0.08未満
| ほう素 | mg/L | 1以下 | 0.02未満 | [5 empty] | 0.02未満 | [5 empty] | 0.02未満 | [5 empty] | 0.02未満 | [5 empty] | 0.02未満 | [5 empty] | 0.02未満
| 1,4-ジオキサン | mg/L | 0.05以下 | [12 empty] | 0.005未満 | [17 empty] | 0.005未満
生活環境項目 | 水素イオン濃度（ｐＨ） | － | 6.5以上8.5以下 | 8 | 8 | 7.7 | 8.1 | 8.5 | 7.6 | 8.1 | 8.1 | 7.7 | 8 | 8 | 7.7 | 7.8 | 7.9 | 7.8 | 7.9 | 7.8 | 7.7 | 7.9 | 7.7 | 7.8 | 8 | 8 | 7.8 | 7.8 | 7.8 | 7.8 | 7.8 | 7.9 | 7.8 | 7.9 | 7.9 | 7.8 | 8 | 8 | 7.9
| 生物化学的酸素要求量（ＢＯＤ） | mg/L | 2以下 | 1.1 | 0.3 | 0.3 | 0.9 | 1 | 1.2 | 1.5 | 0.8 | 0.9 | 0.9 | 0.6 | 1 | 1.3 | 0.2 | 0.5 | 0.6 | 0.7 | 0.5 | 0.8 | 0.4 | 0.6 | 1.3 | 0.8 | 0.5 | 0.5 | 0.4 | 0.4 | 0.5 | 0.8 | 0.5 | 0.3 | 0.3 | 0.4 | 0.6 | 1.2 | 1
| 化学的酸素要求量（ＣＯＤ） | mg/L | － | 1.6 | 1.6 | 1.5 | 1.6 | 1.8 | 1.7 | 2 | 2 | 2.1 | 1.7 | 1.7 | 1.7 | 1.7 | 1.7 | 1.6 | 1.8 | 1.8 | 1.9 | 1.8 | 1.8 | 1.8 | 1.9 | 1.9 | 1.6 | 1.5 | 1.4 | 1.3 | 1.3 | 1.8 | 1.2 | 1.5 | 1.5 | 1.4 | 2.1 | 2 | 1.9
| 浮遊物質量（ＳＳ） | mg/L | 25以下 | 2 | 2 | 1 | 2 | 1 | 1 | 2 | 2 | 3 | 1 | 2 | 2 | 1 | 1 | 1 | 1 | 1 | 2 | 1 | 1 | 1 | 4 | 4 | 4 | 1 | 1 | 1 | 2 | 1 | 1 | 1 | 2 | 1 | 5 | 4 | 4
| 溶存酸素量（ＤＯ） | mg/L | 7.5以上 | 13.9 | 12.3 | 11.5 | 12.7 | 10.6 | 9.7 | 11.9 | 10.6 | 9.2 | 10.9 | 9.6 | 8.8 | 10.4 | 9.4 | 8 | 9.4 | 9 | 8.5 | 10.1 | 9.3 | 8.9 | 11.5 | 11.1 | 10.4 | 11.7 | 11.4 | 11.2 | 12.4 | 12.5 | 11.9 | 13.4 | 12.8 | 12.8 | 13.1 | 12.8 | 12.9
| 大腸菌群数 | MPN/100mL | 1000以下 | 130 |  |  | 170 |  |  | 790 |  |  | 330 |  |  | 490 |  |  | 1300 |  |  | 490 |  |  | 490 |  |  | 240 |  |  | 49 |  |  | 33 |  |  | 130
| ノルマルヘキサン抽出物質 | mg/L | － | [12 empty] | 0.5未満 | [17 empty] | 0.5未満
| 全窒素 | mg/L | － | 1.1 |  |  | 0.91 |  |  | 1.1 |  |  | 0.99 |  |  | 1.1 |  |  | 1.1 |  |  | 1.1 |  |  | 1.1 |  |  | 1.2 |  |  | 1.2 |  |  | 1.3 |  |  | 1.2
| 全燐 | mg/L | － | 0.051 |  |  | 0.035 |  |  | 0.038 |  |  | 0.044 |  |  | 0.034 |  |  | 0.041 |  |  | 0.04 |  |  | 0.046 |  |  | 0.042 |  |  | 0.05 |  |  | 0.054 |  |  | 0.062
| 全亜鉛 | mg/L | 0.03以下 | 0.001 |  |  | 0.001未満 |  |  | 0.002 |  |  | 0.001 |  |  | 0.002 |  |  | 0.001 |  |  | 0.001未満 |  |  | 0.001未満 |  |  | 0.001未満 |  |  | 0.001未満 |  |  | 0.001未満 |  |  | 0.002
| ノニルフェノール | mg/L | 0.002以下 | 0.00006未満 | [5 empty] | 0.00006未満 | [5 empty] | 0.00006未満 | [5 empty] | 0.00006未満 | [5 empty] | 0.00006未満 | [5 empty] | 0.00006未満
| 直鎖アルキルベンゼンスルホン酸及びその塩（ＬＡＳ） | mg/L | 0.05以下 | 0.0001 |  |  | 0.0001 |  |  | 0.0009 |  |  | 0.0001 |  |  | 0.0001 |  |  | 0.0002 |  |  | 0.0001 |  |  | 0.0001 |  |  | 0.0001 |  |  | 0.0002 |  |  | 0.0001 |  |  | 0.0002
特殊項目 | フェノール類 | mg/L | － | 0.005未満 | [5 empty] | 0.005未満 | [5 empty] | 0.005未満 | [5 empty] | 0.005未満 | [5 empty] | 0.005未満 | [5 empty] | 0.005未満
| 銅 | mg/L | － | 0.005未満 | [5 empty] | 0.005未満 | [5 empty] | 0.005未満 | [5 empty] | 0.005未満 | [5 empty] | 0.005未満 | [5 empty] | 0.005未満
| 溶解性鉄 | mg/L | － | 0.02 | [5 empty] | 0.02未満 | [5 empty] | 0.02未満 | [5 empty] | 0.02未満 | [5 empty] | 0.02未満 | [5 empty] | 0.02未満
| 溶解性マンガン | mg/L | － | 0.01未満 | [5 empty] | 0.01未満 | [5 empty] | 0.01未満 | [5 empty] | 0.01未満 | [5 empty] | 0.01未満 | [5 empty] | 0.01未満
| クロム | mg/L | －
| ＥＰＮ | mg/L | －
| ニッケル | mg/L | － | [12 empty] | 0.008未満 | [17 empty] | 0.008未満
その他の項目 | アンモニア性窒素 | mg/L | － | 0.04未満 |  |  | 0.04未満 |  |  | 0.08 |  |  | 0.04未満 |  |  | 0.08 |  |  | 0.04未満 |  |  | 0.04 |  |  | 0.04未満 |  |  | 0.04未満 |  |  | 0.04未満 |  |  | 0.04未満 |  |  | 0.04未満
| 燐酸態燐 | mg/L | － | 0.047 |  |  | 0.022 |  |  | 0.024 |  |  | 0.028 |  |  | 0.019 |  |  | 0.031 |  |  | 0.021 |  |  | 0.022 |  |  | 0.029 |  |  | 0.041 |  |  | 0.041 |  |  | 0.031
| 電気伝導率 | mS/m | － | 13 | 13 | 13 | 13 | 13 | 13 | 13 | 13 | 13 | 13 | 13 | 13 | 13 | 13 | 13 | 14 | 14 | 14 | 15 | 15 | 15 | 13 | 13 | 13 | 14 | 15 | 15 | 15 | 15 | 15 | 15 | 15 | 16 | 15 | 15 | 15
| 塩化物イオン | mg/L | － | 4.4 |  |  | 3.6 |  |  | 3.9 |  |  | 3.6 |  |  | 3.8 |  |  | 3.8 |  |  | 3.9 |  |  | 3.1 |  |  | 3.8 |  |  | 4.6 |  |  | 5.2 |  |  | 5.7
| 陰イオン界面活性剤 | mg/L | － | 0.03未満 | [5 empty] | 0.03未満 | [5 empty] | 0.03未満 | [5 empty] | 0.03未満 | [5 empty] | 0.03未満 | [5 empty] | 0.03未満
※１ 調査河川の水域類型に基づく値を記載。
※２ 平成26年11月分まで基準値は 0.03mg/L以下

## 全項目の調査結果【水質測定計画 中津川】（平成26年度）
平成26年度 公共用水域水質調査結果
（調査地点：中津川 第一鮎津橋）
区分 | 測定項目 | 単位 | 環境基準※１ （一部参考） | 採取月日、時間 | [17 empty] | 採取月日、時間
|  |  |  | 2014-04-09 | 2014-04-09 | 2014-04-10 | 2014-05-14 | 2014-05-14 | 2014-05-15 | 2014-06-04 | 2014-06-04 | 2014-06-05 | 2014-07-02 | 2014-07-02 | 2014-07-03 | 2014-08-06 | 2014-08-06 | 2014-08-07 | 2014-09-10 | 2014-09-10 | 2014-09-11 | 2014-10-01 | 2014-10-01 | 2014-10-02 | 2014-11-05 | 2014-11-05 | 2014-11-06 | 2014-12-03 | 2014-12-03 | 2014-12-04 | 2015-01-07 | 2015-01-07 | 2015-01-08 | 2015-02-04 | 2015-02-04 | 2015-02-05 | 2015-03-05 | 2015-03-05 | 2015-03-06
|  |  |  | 10:00 | 18:00 | 2:00 | 10:00 | 18:00 | 2:00 | 10:00 | 18:00 | 2:00 | 10:00 | 18:00 | 2:00 | 10:00 | 18:00 | 2:00 | 10:00 | 18:00 | 2:00 | 10:00 | 18:00 | 2:00 | 10:00 | 18:00 | 2:00 | 10:00 | 18:00 | 2:00 | 10:00 | 18:00 | 2:00 | 10:00 | 18:00 | 2:00 | 10:00 | 18:00 | 2:00
観測項目 | 天候 | － | － | 晴 | 晴 | 晴 | 曇 | 曇 | 曇 | 晴 | 曇 | 曇 | 晴 | 晴 | 曇 | 晴 | 晴 | 晴 | 曇 | 曇 | 曇 | 曇 | 曇 | 曇 | 曇 | 曇 | 曇 | 晴 | 晴 | 晴 | 曇 | 曇 | 晴 | 晴 | 晴 | 曇 | 晴 | 晴 | 曇
| 前日天候（前日降水量） | mm | － | 0 | 0 | 0 | 3 | 3 | 3 | 0 | 0 | 0 | 0 | 0 | 0 | 0 | 0 | 0 | 2 | 2 | 2 | 0 | 0 | 0 | 0 | 0 | 0 | 0 | 0 | 0 | 12.5 | 12.5 | 12.5 | 0 | 0 | 0 | 14.5 | 14.5 | 14.5
| 水深（全水深） | m | － | 0.63 | 0.63 | 0.6 | 0.5 | 0.5 | 0.49 | 0.48 | 0.48 | 0.48 | 0.56 | 0.56 | 0.56 | 0.42 | 0.39 | 0.39 | 0.58 | 0.58 | 0.57 | 0.52 | 0.51 | 0.49 | 0.39 | 0.42 | 0.44 | 0.41 | 0.42 | 0.43 | 0.42 | 0.39 | 0.39 | 0.43 | 0.39 | 0.4 | 0.75 | 0.73 | 0.74
| 採取水深 | m | － | 0.1 | 0.1 | 0.1 | 0.06 | 0.07 | 0.06 | 0.07 | 0.06 | 0.07 | 0.11 | 0.11 | 0.11 | 0.08 | 0.08 | 0.08 | 0.11 | 0.11 | 0.1 | 0.1 | 0.1 | 0.09 | 0.08 | 0.08 | 0.08 | 0.06 | 0.05 | 0.05 | 0.08 | 0.08 | 0.08 | 0.08 | 0.08 | 0.08 | 0.13 | 0.13 | 0.13
| 流速 | m/秒 | － | 0.58 | 0.63 | 0.64 | 0.5 | 0.57 | 0.56 | 0.44 | 0.51 | 0.48 | 0.52 | 0.48 | 0.45 | 0.45 | 0.46 | 0.48 | 0.39 | 0.4 | 0.4 | 0.36 | 0.39 | 0.32 | 0.36 | 0.36 | 0.35 | 0.35 | 0.34 | 0.34 | 0.34 | 0.34 | 0.32 | 0.32 | 0.32 | 0.32 | 0.55 | 0.53 | 0.53
| 流量 | m3/秒 | － | 10.05 | 10.62 | 10.73 | 6.45 | 7.34 | 7.1 | 5.54 | 6.4 | 6.22 | 7.88 | 7.62 | 7.29 | 4.88 | 4.78 | 5.26 | 6.51 | 6.73 | 6.64 | 5.22 | 5.65 | 4.26 | 3.28 | 3.33 | 3.2 | 3.28 | 3.13 | 3.11 | 3.07 | 2.96 | 2.69 | 2.78 | 2.78 | 2.77 | 10.71 | 10.09 | 10.35
| 気温 | ℃ | － | 16 | 17.4 | 9.3 | 25 | 20.4 | 19.5 | 27.1 | 23.1 | 18.8 | 27.2 | 24.3 | 19.2 | 32.7 | 30.8 | 25 | 24 | 24.1 | 20.2 | 20.3 | 17.5 | 18 | 14.8 | 15.5 | 14.5 | 8.9 | 9.3 | 7.1 | 5.5 | 5.7 | 1 | 5.6 | 4.1 | 4.3 | 9.8 | 10.1 | 5.8
| 水温 | ℃ | － | 11.2 | 14.1 | 10.3 | 16 | 19.3 | 16 | 18.5 | 21.2 | 18 | 19.3 | 23.1 | 19 | 23.2 | 26 | 22.5 | 20.8 | 22.9 | 19.7 | 18.6 | 18.5 | 18.1 | 14.5 | 15.4 | 15.1 | 10.2 | 11.6 | 11 | 9 | 10.9 | 9 | 8.5 | 10 | 8.9 | 8.4 | 10.7 | 8
| 色相 | － | － | 無色 | 無色 | 無色 | 無色 | 無色 | 無色 | 無色 | 無色 | 無色 | 無色 | 無色 | 無色 | 無色 | 無色 | 無色 | 無色 | 無色 | 無色 | 無色 | 無色 | 無色 | 無色 | 無色 | 無色 | 無色 | 無色 | 無色 | 無色 | 無色 | 無色 | 無色 | 無色 | 無色 | 無色 | 無色 | 無色
| 透視度 | 度 | － | 100以上 | 100以上 | 100以上 | 100以上 | 100以上 | 100以上 | 100以上 | 100以上 | 100以上 | 100以上 | 100以上 | 100以上 | 100以上 | 100以上 | 100以上 | 100以上 | 100以上 | 100以上 | 100以上 | 100以上 | 100以上 | 100以上 | 100以上 | 100以上 | 100以上 | 100以上 | 100以上 | 100以上 | 100以上 | 100以上 | 100以上 | 100以上 | 100以上 | 100以上 | 100以上 | 100以上
| 臭気 | － | － | 無臭 | 無臭 | 無臭 | 無臭 | 無臭 | 無臭 | 無臭 | 無臭 | 無臭 | 無臭 | 無臭 | 無臭 | 無臭 | 無臭 | 無臭 | 無臭 | 無臭 | 無臭 | 無臭 | 無臭 | 無臭 | 無臭 | 無臭 | 無臭 | 無臭 | 無臭 | 無臭 | 無臭 | 無臭 | 無臭 | 無臭 | 無臭 | 無臭 | 無臭 | 無臭 | 無臭
| 外観（流況） | － | － | 通常の状況 | 通常の状況 | 通常の状況 | 通常の状況 | 通常の状況 | 通常の状況 | 通常の状況 | 通常の状況 | 通常の状況 | 通常の状況 | 通常の状況 | 通常の状況 | 通常の状況 | 通常の状況 | 通常の状況 | 通常の状況 | 通常の状況 | 通常の状況 | 通常の状況 | 通常の状況 | 通常の状況 | 通常の状況 | 通常の状況 | 通常の状況 | 通常の状況 | 通常の状況 | 通常の状況 | 通常の状況 | 通常の状況 | 通常の状況 | 通常の状況 | 通常の状況 | 通常の状況 | 流量大 | 流量大 | 流量大
健康項目 | カドミウム | mg/L | 0.003以下 | 0.0003未満 | [5 empty] | 0.0003未満 | [5 empty] | 0.0003未満 | [5 empty] | 0.0003未満 | [5 empty] | 0.0003未満 | [5 empty] | 0.0003未満
| 全シアン | mg/L | 検出されないこと | 0.01未満 | [5 empty] | 0.01未満 | [5 empty] | 0.01未満 | [5 empty] | 0.01未満 | [5 empty] | 0.01未満 | [5 empty] | 0.01未満
| 鉛 | mg/L | 0.01以下 | 0.005未満 | [5 empty] | 0.005未満 | [5 empty] | 0.005未満 | [5 empty] | 0.005未満 | [5 empty] | 0.005未満 | [5 empty] | 0.005未満
| 六価クロム | mg/L | 0.05以下 | 0.02未満 | [5 empty] | 0.02未満 | [5 empty] | 0.02未満 | [5 empty] | 0.02未満 | [5 empty] | 0.02未満 | [5 empty] | 0.02未満
| 砒素 | mg/L | 0.01以下 | 0.005未満 | [5 empty] | 0.005未満 | [5 empty] | 0.005未満 | [5 empty] | 0.005未満 | [5 empty] | 0.005未満 | [5 empty] | 0.005未満
| 総水銀 | mg/L | 0.0005以下 | 0.0005未満 | [5 empty] | 0.0005未満 | [5 empty] | 0.0005未満 | [5 empty] | 0.0005未満 | [5 empty] | 0.0005未満 | [5 empty] | 0.0005未満
| アルキル水銀 | mg/L | 検出されないこと
| ＰＣＢ（ポリ塩化ビフェニル） | mg/L | 検出されないこと | [12 empty] | 0.0005未満 | [17 empty] | 0.0005未満
| ジクロロメタン | mg/L | 0.02以下 | [12 empty] | 0.0002未満 | [17 empty] | 0.0002未満
| 四塩化炭素 | mg/L | 0.002以下 | 0.0002未満 | [5 empty] | 0.0002未満 | [5 empty] | 0.0002未満 | [5 empty] | 0.0002未満 | [5 empty] | 0.0002未満 | [5 empty] | 0.0002未満
| 1,2-ジクロロエタン | mg/L | 0.004以下 | [12 empty] | 0.0002未満 | [17 empty] | 0.0002未満
| 1,1-ジクロロエチレン | mg/L | 0.1以下 | [12 empty] | 0.0002未満 | [17 empty] | 0.0002未満
| シス-1,2-ジクロロエチレン | mg/L | 0.04以下 | [12 empty] | 0.0002未満 | [17 empty] | 0.0002未満
| 1,1,1-トリクロロエタン | mg/L | 1以下 | 0.0002未満 | [5 empty] | 0.0002未満 | [5 empty] | 0.0002未満 | [5 empty] | 0.0002未満 | [5 empty] | 0.0002未満 | [5 empty] | 0.0002未満
| 1,1,2-トリクロロエタン | mg/L | 0.006以下 | [12 empty] | 0.0002未満 | [17 empty] | 0.0002未満
| トリクロロエチレン | mg/L | 0.01以下※２ | 0.0002未満 | [5 empty] | 0.0002未満 | [5 empty] | 0.0002未満 | [5 empty] | 0.0002未満 | [5 empty] | 0.0002未満 | [5 empty] | 0.0002未満
| テトラクロロエチレン | mg/L | 0.01以下 | 0.0002未満 | [5 empty] | 0.0002未満 | [5 empty] | 0.0002未満 | [5 empty] | 0.0002未満 | [5 empty] | 0.0002未満 | [5 empty] | 0.0002未満
| 1,3-ジクロロプロペン | mg/L | 0.002以下 | [12 empty] | 0.0002未満 | [17 empty] | 0.0002未満
| チウラム | mg/L | 0.006以下 | [12 empty] | 0.0005未満 | [17 empty] | 0.0005未満
| シマジン | mg/L | 0.003以下 | [12 empty] | 0.0003未満 | [17 empty] | 0.0003未満
| チオベンカルブ | mg/L | 0.02以下 | [12 empty] | 0.0003未満 | [17 empty] | 0.0003未満
| ベンゼン | mg/L | 0.01以下 | [12 empty] | 0.0002未満 | [17 empty] | 0.0002未満
| セレン | mg/L | 0.01以下 | [12 empty] | 0.002未満 | [17 empty] | 0.002未満
| 硝酸性窒素 | mg/L | － | 0.71 |  |  | 0.69 |  |  | 0.58 |  |  | 0.85 |  |  | 0.68 |  |  | 0.64 |  |  | 0.68 |  |  | 1.4 |  |  | 1.3 |  |  | 1 |  |  | 1.1 |  |  | 0.71
| 亜硝酸性窒素 | mg/L | － | 0.05未満 |  |  | 0.05未満 |  |  | 0.05未満 |  |  | 0.05未満 |  |  | 0.05未満 |  |  | 0.05未満 |  |  | 0.05未満 |  |  | 0.05未満 |  |  | 0.05未満 |  |  | 0.05未満 |  |  | 0.05未満 |  |  | 0.05未満
| 硝酸性窒素及び亜硝酸性窒素 | mg/L | 10以下 | 0.76 |  |  | 0.74 |  |  | 0.63 |  |  | 0.9 |  |  | 0.73 |  |  | 0.69 |  |  | 0.73 |  |  | 1.4 |  |  | 1.3 |  |  | 1 |  |  | 1.1 |  |  | 0.76
| ふっ素 | mg/L | 0.8以下 | 0.08未満 | [5 empty] | 0.08未満 | [5 empty] | 0.08未満 | [5 empty] | 0.08未満 | [5 empty] | 0.08未満 | [5 empty] | 0.08未満
| ほう素 | mg/L | 1以下 | 0.02未満 | [5 empty] | 0.02未満 | [5 empty] | 0.02未満 | [5 empty] | 0.02未満 | [5 empty] | 0.02未満 | [5 empty] | 0.02未満
| 1,4-ジオキサン | mg/L | 0.05以下 | [12 empty] | 0.005未満 | [17 empty] | 0.005未満
生活環境項目 | 水素イオン濃度（ｐＨ） | － | 6.5以上8.5以下 | 7.8 | 7.7 | 7.6 | 7.8 | 7.8 | 7.6 | 7.9 | 7.8 | 7.6 | 7.9 | 8 | 7.6 | 7.8 | 7.8 | 7.7 | 7.8 | 7.7 | 7.6 | 7.9 | 7.7 | 7.7 | 7.9 | 7.8 | 7.7 | 7.7 | 7.7 | 7.7 | 7.8 | 7.7 | 7.6 | 7.8 | 7.7 | 7.6 | 7.8 | 7.8 | 7.8
| 生物化学的酸素要求量（ＢＯＤ） | mg/L | 2以下 | 0.6 | 0.2 | 0.3 | 0.3 | 1 | 1.3 | 1.4 | 0.7 | 0.9 | 0.8 | 0.8 | 0.9 | 0.4 | 0.6 | 1.1 | 0.3 | 0.4 | 0.4 | 0.5 | 0.4 | 0.4 | 0.7 | 0.2 | 0.5 | 0.3 | 0.4 | 0.4 | 1 | 0.5 | 1 | 0.2 | 0.4 | 0.4 | 0.3 | 0.8 | 0.9
| 化学的酸素要求量（ＣＯＤ） | mg/L | － | 1.5 | 1.9 | 1.7 | 1.6 | 2.2 | 1.9 | 2 | 2.1 | 2.2 | 1.5 | 2 | 1.9 | 1.8 | 1.7 | 2 | 1.7 | 1.7 | 1.7 | 1.2 | 1.5 | 1.1 | 1.1 | 1 | 1.2 | 1.1 | 1.2 | 1.7 | 1.2 | 1.4 | 1.9 | 1 | 1.2 | 1.8 | 1.6 | 1.6 | 1.6
| 浮遊物質量（ＳＳ） | mg/L | 25以下 | 1 | 2 | 1 | 1 | 2 | 2 | 2 | 2 | 3 | 1未満 | 2 | 1 | 1 | 1 | 1 | 2 | 2 | 2 | 1 | 1 | 1 | 1未満 | 1未満 | 1未満 | 1未満 | 2 | 1 | 1 | 1 | 1 | 1未満 | 1 | 1 | 4 | 3 | 2
| 溶存酸素量（ＤＯ） | mg/L | 7.5以上 | 11.7 | 10.9 | 11.4 | 10 | 9.8 | 9.9 | 10.3 | 9.5 | 9.3 | 9.8 | 9 | 9.2 | 9.3 | 8.3 | 7.9 | 9.4 | 8.4 | 8.7 | 10.2 | 9.5 | 9.3 | 10.5 | 10.9 | 9.7 | 11.2 | 10.9 | 10.6 | 11.4 | 11.1 | 10.9 | 12.3 | 11.4 | 11.3 | 12.5 | 11.7 | 12.8
| 大腸菌群数 | MPN/100mL | 1000以下 | 330 |  |  | 1100 |  |  | 2400 |  |  | 2200 |  |  | 3300 |  |  | 3300 |  |  | 3300 |  |  | 330 |  |  | 490 |  |  | 490 |  |  | 330 |  |  | 170
| ノルマルヘキサン抽出物質 | mg/L | － | [12 empty] | 0.5未満 | [17 empty] | 0.5未満
| 全窒素 | mg/L | － | 0.77 |  |  | 0.78 |  |  | 0.7 |  |  | 0.99 |  |  | 0.79 |  |  | 0.73 |  |  | 0.79 |  |  | 1.6 |  |  | 1.5 |  |  | 1.2 |  |  | 1.3 |  |  | 0.82
| 全燐 | mg/L | － | 0.013 |  |  | 0.021 |  |  | 0.022 |  |  | 0.011 |  |  | 0.025 |  |  | 0.017 |  |  | 0.014 |  |  | 0.024 |  |  | 0.025 |  |  | 0.027 |  |  | 0.022 |  |  | 0.027
| 全亜鉛 | mg/L | 0.03以下※３ | 0.003 |  |  | 0.001 |  |  | 0.002 |  |  | 0.001未満 |  |  | 0.002 |  |  | 0.001 |  |  | 0.001 |  |  | 0.001未満 |  |  | 0.001 |  |  | 0.001 |  |  | 0.001 |  |  | 0.001
| ノニルフェノール | mg/L | 0.002以下※３ | 0.00006未満 | [5 empty] | 0.00006未満 | [5 empty] | 0.00006未満 | [5 empty] | 0.00006未満 | [5 empty] | 0.00006未満 | [5 empty] | 0.00006未満
| 直鎖アルキルベンゼンスルホン酸及びその塩（ＬＡＳ） | mg/L | 0.05以下※３ | 0.0002 |  |  | 0.0002 |  |  | 0.0011 |  |  | 0.0001 |  |  | 0.0008 |  |  | 0.0004 |  |  | 0.0002 |  |  | 0.0002 |  |  | 0.001 |  |  | 0.0015 |  |  | 0.0012 |  |  | 0.0007
特殊項目 | フェノール類 | mg/L | － | 0.005未満 | [5 empty] | 0.005未満 | [5 empty] | 0.005未満 | [5 empty] | 0.005未満 | [5 empty] | 0.005未満 | [5 empty] | 0.005未満
| 銅 | mg/L | － | 0.005未満 | [5 empty] | 0.005未満 | [5 empty] | 0.005未満 | [5 empty] | 0.005未満 | [5 empty] | 0.005未満 | [5 empty] | 0.005未満
| 溶解性鉄 | mg/L | － | 0.02未満 | [5 empty] | 0.02未満 | [5 empty] | 0.02未満 | [5 empty] | 0.02未満 | [5 empty] | 0.02未満 | [5 empty] | 0.02未満
| 溶解性マンガン | mg/L | － | 0.01未満 | [5 empty] | 0.01未満 | [5 empty] | 0.01未満 | [5 empty] | 0.01未満 | [5 empty] | 0.01未満 | [5 empty] | 0.01未満
| クロム | mg/L | － | [12 empty] | 0.02未満 | [17 empty] | 0.02未満
| ＥＰＮ | mg/L | － | [12 empty] | 0.0005未満 | [17 empty] | 0.0005未満
| ニッケル | mg/L | － | [12 empty] | 0.008未満 | [17 empty] | 0.008未満
その他の項目 | アンモニア性窒素 | mg/L | － | 0.04未満 |  |  | 0.04未満 |  |  | 0.04 |  |  | 0.04 |  |  | 0.04 |  |  | 0.04未満 |  |  | 0.05 |  |  | 0.05 |  |  | 0.04 |  |  | 0.06 |  |  | 0.06 |  |  | 0.04未満
| 燐酸態燐 | mg/L | － | 0.008 |  |  | 0.009 |  |  | 0.008 |  |  | 0.005未満 |  |  | 0.012 |  |  | 0.005未満 |  |  | 0.006 |  |  | 0.014 |  |  | 0.014 |  |  | 0.013 |  |  | 0.015 |  |  | 0.011
| 電気伝導率 | mS/m | － | 10 | 10 | 10 | 10 | 10 | 10 | 10 | 10 | 11 | 11 | 11 | 12 | 12 | 12 | 12 | 11 | 11 | 11 | 11 | 11 | 11 | 15 | 16 | 15 | 15 | 15 | 15 | 13 | 14 | 14 | 13 | 14 | 14 | 10 | 10 | 10
| 塩化物イオン | mg/L | － | 2.2 |  |  | 2.4 |  |  | 2.2 |  |  | 2.5 |  |  | 2.5 |  |  | 2 |  |  | 2.1 |  |  | 2.8 |  |  | 2.9 |  |  | 3 |  |  | 2.9 |  |  | 2.2
| 陰イオン界面活性剤 | mg/L | － | 0.03未満 | [5 empty] | 0.03未満 | [5 empty] | 0.03未満 | [5 empty] | 0.03未満 | [5 empty] | 0.03未満 | [5 empty] | 0.03未満
※１ ※３を除き、調査河川の水域類型に基づく値を記載。
※２ 平成26年11月分まで基準値は 0.03mg/L以下
※３ 流入先の本川（相模川）の水域類型に基づく値を記載。

## 全項目の調査結果【水質測定計画 小鮎川】（平成26年度）
平成26年度 公共用水域水質調査結果
（調査地点：小鮎川 第二鮎津橋）
区分 | 測定項目 | 単位 | 環境基準※１ （参考） | 採取月日、時間 | [17 empty] | 採取月日、時間
|  |  |  | 2014-04-09 | 2014-04-09 | 2014-04-10 | 2014-05-14 | 2014-05-14 | 2014-05-15 | 2014-06-04 | 2014-06-04 | 2014-06-05 | 2014-07-02 | 2014-07-02 | 2014-07-03 | 2014-08-06 | 2014-08-06 | 2014-08-07 | 2014-09-10 | 2014-09-10 | 2014-09-11 | 2014-10-01 | 2014-10-01 | 2014-10-02 | 2014-11-05 | 2014-11-05 | 2014-11-06 | 2014-12-03 | 2014-12-03 | 2014-12-04 | 2015-01-07 | 2015-01-07 | 2015-01-08 | 2015-02-04 | 2015-02-04 | 2015-02-05 | 2015-03-05 | 2015-03-05 | 2015-03-06
|  |  |  | 10:30 | 18:30 | 2:30 | 10:30 | 18:30 | 2:30 | 10:30 | 18:30 | 2:30 | 10:30 | 18:30 | 2:30 | 10:30 | 18:30 | 2:30 | 10:30 | 18:30 | 2:30 | 10:30 | 18:30 | 2:30 | 10:30 | 18:30 | 2:30 | 10:20 | 18:20 | 2:20 | 10:30 | 18:30 | 2:30 | 10:45 | 18:45 | 2:45 | 10:30 | 18:30 | 2:30
観測項目 | 天候 | － | － | 晴 | 晴 | 晴 | 曇 | 曇 | 曇 | 晴 | 曇 | 曇 | 晴 | 晴 | 曇 | 晴 | 晴 | 晴 | 曇 | 曇 | 曇 | 雨 | 曇 | 曇 | 曇 | 曇 | 曇 | 晴 | 晴 | 晴 | 曇 | 晴 | 晴 | 晴 | 晴 | 曇 | 晴 | 曇 | 曇
| 前日天候（前日降水量） | mm | － | 0 | 0 | 0 | 3 | 3 | 3 | 0 | 0 | 0 | 0 | 0 | 0 | 0 | 0 | 0 | 2 | 2 | 2 | 0 | 0 | 0 | 0 | 0 | 0 | 0 | 0 | 0 | 12.5 | 12.5 | 12.5 | 0 | 0 | 0 | 14.5 | 14.5 | 14.5
| 水深（全水深） | m | － | 0.41 | 0.5 | 0.45 | 0.62 | 0.62 | 0.6 | 0.6 | 0.6 | 0.59 | 0.63 | 0.64 | 0.63 | 0.33 | 0.32 | 0.32 | 0.66 | 0.7 | 0.67 | 0.52 | 0.49 | 0.5 | 0.39 | 0.43 | 0.43 | 0.54 | 0.54 | 0.52 | 0.47 | 0.46 | 0.47 | 0.5 | 0.48 | 0.47 | 0.58 | 0.58 | 0.58
| 採取水深 | m | － | 0.07 | 0.08 | 0.07 | 0.12 | 0.12 | 0.12 | 0.12 | 0.12 | 0.12 | 0.13 | 0.13 | 0.13 | 0.05 | 0.05 | 0.05 | 0.13 | 0.13 | 0.13 | 0.1 | 0.1 | 0.09 | 0.07 | 0.07 | 0.06 | 0.09 | 0.09 | 0.09 | 0.09 | 0.09 | 0.09 | 0.1 | 0.1 | 0.09 | 0.11 | 0.11 | 0.11
| 流速 | m/秒 | － | 0.63 | 0.56 | 0.58 | 0.42 | 0.46 | 0.45 | 0.38 | 0.38 | 0.36 | 0.4 | 0.36 | 0.38 | 0.2 | 0.2 | 0.2 | 0.22 | 0.23 | 0.21 | 0.19 | 0.21 | 0.19 | 0.58 | 0.5 | 0.51 | 0.52 | 0.51 | 0.51 | 0.44 | 0.43 | 0.42 | 0.5 | 0.45 | 0.45 | 0.52 | 0.48 | 0.48
| 流量 | m3/秒 | － | 2.46 | 2.43 | 2.4 | 1.46 | 1.66 | 1.58 | 1.29 | 1.28 | 1.23 | 2.51 | 2.22 | 2.37 | 1.12 | 1.05 | 1.08 | 1.34 | 1.42 | 1.24 | 0.86 | 0.92 | 0.84 | 1.79 | 1.63 | 1.64 | 1.83 | 1.75 | 1.7 | 1.23 | 1.17 | 1.15 | 1.56 | 1.34 | 1.37 | 2.5 | 2.25 | 2.19
| 気温 | ℃ | － | 17.3 | 14.7 | 8.5 | 27 | 19.4 | 18.7 | 29 | 23 | 19.1 | 28.3 | 23.8 | 19.3 | 33.8 | 30 | 25 | 26.6 | 21.6 | 19.8 | 19.3 | 18.1 | 17.9 | 16.5 | 15.6 | 15 | 11.2 | 7.4 | 5.4 | 8 | 5.5 | 0.6 | 8.3 | 5.1 | 4.3 | 12.5 | 10 | 5.8
| 水温 | ℃ | － | 13.1 | 14.6 | 12 | 18.3 | 17.8 | 16.4 | 20.9 | 21.5 | 19 | 23.8 | 23 | 19.9 | 26 | 25.7 | 22.5 | 22.5 | 22.2 | 22.1 | 19.5 | 20.1 | 20.1 | 16.1 | 15.9 | 14.7 | 10.6 | 11 | 10 | 9.5 | 10.2 | 8.2 | 9.8 | 8.6 | 7.5 | 12.2 | 10.5 | 9
| 色相 | － | － | 灰色･淡(明) | 無色 | 無色 | 無色 | 無色 | 無色 | 無色 | 無色 | 無色 | 無色 | 無色 | 無色 | 無色 | 無色 | 無色 | 無色 | 無色 | 無色 | 無色 | 無色 | 無色 | 無色 | 無色 | 無色 | 灰茶色･淡(明) | 無色 | 無色 | 灰茶色･淡(明) | 無色 | 灰茶色･淡(明) | 灰茶色･淡(明) | 灰色･淡(明) | 無色 | 灰色･淡(明) | 無色 | 無色
| 透視度 | 度 | － | 51 | 100以上 | 100以上 | 100以上 | 95 | 100以上 | 100以上 | 100以上 | 100以上 | 100以上 | 100以上 | 100以上 | 100以上 | 100以上 | 100以上 | 100以上 | 100以上 | 100以上 | 100以上 | 100以上 | 100以上 | 100以上 | 100以上 | 100以上 | 51 | 100以上 | 100以上 | 64 | 100以上 | 75 | 9 | 30 | 100以上 | 41 | 100以上 | 100以上
| 臭気 | － | － | 無臭 | 無臭 | 無臭 | 無臭 | 無臭 | 無臭 | 無臭 | 無臭 | 無臭 | 無臭 | 無臭 | 無臭 | 無臭 | 無臭 | 無臭 | 無臭 | 無臭 | 無臭 | 無臭 | 無臭 | 無臭 | 無臭 | 無臭 | 無臭 | 無臭 | 無臭 | 無臭 | 無臭 | 無臭 | 無臭 | 川藻臭(微) | 川藻臭(微) | 川藻臭(微) | 川藻臭(微) | 無臭 | 無臭
| 外観（流況） | － | － | 通常の状況 | 通常の状況 | 通常の状況 | 通常の状況 | 通常の状況 | 通常の状況 | 通常の状況 | 通常の状況 | 通常の状況 | 通常の状況 | 通常の状況 | 通常の状況 | 通常の状況 | 通常の状況 | 通常の状況 | 通常の状況 | 通常の状況 | 通常の状況 | 通常の状況 | 通常の状況 | 通常の状況 | 通常の状況 | 通常の状況 | 通常の状況 | 通常の状況 | 通常の状況 | 通常の状況 | 通常の状況 | 通常の状況 | 通常の状況 | 濁り多し | 濁り多し | 通常の状況 | 濁り多し | 通常の状況 | 通常の状況
健康項目 | カドミウム | mg/L | 0.003以下 | 0.0003未満 | [5 empty] | 0.0003未満 | [5 empty] | 0.0003未満 | [5 empty] | 0.0003未満 | [5 empty] | 0.0003未満 | [5 empty] | 0.0003未満
| 全シアン | mg/L | 検出されないこと | 0.01未満 | [5 empty] | 0.01未満 | [5 empty] | 0.01未満 | [5 empty] | 0.01未満 | [5 empty] | 0.01未満 | [5 empty] | 0.01未満
| 鉛 | mg/L | 0.01以下 | 0.005未満 | [5 empty] | 0.005未満 | [5 empty] | 0.005未満 | [5 empty] | 0.005未満 | [5 empty] | 0.005未満 | [5 empty] | 0.005未満
| 六価クロム | mg/L | 0.05以下 | 0.02未満 | [5 empty] | 0.02未満 | [5 empty] | 0.02未満 | [5 empty] | 0.02未満 | [5 empty] | 0.02未満 | [5 empty] | 0.02未満
| 砒素 | mg/L | 0.01以下 | 0.005未満 | [5 empty] | 0.005未満 | [5 empty] | 0.005未満 | [5 empty] | 0.005未満 | [5 empty] | 0.005未満 | [5 empty] | 0.005未満
| 総水銀 | mg/L | 0.0005以下 | 0.0005未満 | [5 empty] | 0.0005未満 | [5 empty] | 0.0005未満 | [5 empty] | 0.0005未満 | [5 empty] | 0.0005未満 | [5 empty] | 0.0005未満
| アルキル水銀 | mg/L | 検出されないこと
| ＰＣＢ（ポリ塩化ビフェニル） | mg/L | 検出されないこと
| ジクロロメタン | mg/L | 0.02以下 | [12 empty] | 0.0002未満 | [17 empty] | 0.0002未満
| 四塩化炭素 | mg/L | 0.002以下 | 0.0002未満 | [5 empty] | 0.0002未満 | [5 empty] | 0.0002未満 | [5 empty] | 0.0002未満 | [5 empty] | 0.0002未満 | [5 empty] | 0.0002未満
| 1,2-ジクロロエタン | mg/L | 0.004以下 | [12 empty] | 0.0002未満 | [17 empty] | 0.0002未満
| 1,1-ジクロロエチレン | mg/L | 0.1以下 | [12 empty] | 0.0002未満 | [17 empty] | 0.0002未満
| シス-1,2-ジクロロエチレン | mg/L | 0.04以下 | [12 empty] | 0.0002未満 | [17 empty] | 0.0002未満
| 1,1,1-トリクロロエタン | mg/L | 1以下 | 0.0002未満 | [5 empty] | 0.0002未満 | [5 empty] | 0.0002未満 | [5 empty] | 0.0002未満 | [5 empty] | 0.0002未満 | [5 empty] | 0.0002未満
| 1,1,2-トリクロロエタン | mg/L | 0.006以下 | [12 empty] | 0.0002未満 | [17 empty] | 0.0002未満
| トリクロロエチレン | mg/L | 0.01以下※２ | 0.0002未満 | [5 empty] | 0.0002未満 | [5 empty] | 0.0002未満 | [5 empty] | 0.0002未満 | [5 empty] | 0.0002未満 | [5 empty] | 0.0002未満
| テトラクロロエチレン | mg/L | 0.01以下 | 0.0002未満 | [5 empty] | 0.0002未満 | [5 empty] | 0.0002未満 | [5 empty] | 0.0002未満 | [5 empty] | 0.0002未満 | [5 empty] | 0.0002未満
| 1,3-ジクロロプロペン | mg/L | 0.002以下 | [12 empty] | 0.0002未満 | [17 empty] | 0.0002未満
| チウラム | mg/L | 0.006以下 | [12 empty] | 0.0005未満 | [17 empty] | 0.0005未満
| シマジン | mg/L | 0.003以下 | [12 empty] | 0.0003未満 | [17 empty] | 0.0003未満
| チオベンカルブ | mg/L | 0.02以下 | [12 empty] | 0.0003未満 | [17 empty] | 0.0003未満
| ベンゼン | mg/L | 0.01以下 | [12 empty] | 0.0002未満 | [17 empty] | 0.0002未満
| セレン | mg/L | 0.01以下 | [12 empty] | 0.002未満 | [17 empty] | 0.002未満
| 硝酸性窒素 | mg/L | － | 1.9 |  |  | 1.8 |  |  | 1.9 |  |  | 2 |  |  | 1.4 |  |  | 1.4 |  |  | 1.9 |  |  | 2.2 |  |  | 2 |  |  | 2 |  |  | 2 |  |  | 1.7
| 亜硝酸性窒素 | mg/L | － | 0.05未満 |  |  | 0.05未満 |  |  | 0.05未満 |  |  | 0.05未満 |  |  | 0.05未満 |  |  | 0.05未満 |  |  | 0.05未満 |  |  | 0.05未満 |  |  | 0.05未満 |  |  | 0.05未満 |  |  | 0.05未満 |  |  | 0.05未満
| 硝酸性窒素及び亜硝酸性窒素 | mg/L | 10以下 | 1.9 |  |  | 1.8 |  |  | 1.9 |  |  | 2 |  |  | 1.4 |  |  | 1.4 |  |  | 1.9 |  |  | 2.2 |  |  | 2 |  |  | 2 |  |  | 2 |  |  | 1.7
| ふっ素 | mg/L | 0.8以下 | 0.08未満 | [5 empty] | 0.08未満 | [5 empty] | 0.08未満 | [5 empty] | 0.08未満 | [5 empty] | 0.08未満 | [5 empty] | 0.08未満
| ほう素 | mg/L | 1以下 | 0.02 | [5 empty] | 0.02未満 | [5 empty] | 0.02未満 | [5 empty] | 0.02 | [5 empty] | 0.02未満 | [5 empty] | 0.02
| 1,4-ジオキサン | mg/L | 0.05以下 | [12 empty] | 0.005未満 | [17 empty] | 0.005未満
生活環境項目 | 水素イオン濃度（ｐＨ） | － | 6.5以上8.5以下 | 7.9 | 7.8 | 7.8 | 8.2 | 7.8 | 7.7 | 8.3 | 7.9 | 7.7 | 8 | 7.9 | 7.7 | 8.3 | 7.9 | 7.7 | 8 | 7.7 | 7.8 | 7.9 | 7.9 | 7.9 | 8.1 | 7.9 | 7.8 | 7.8 | 7.8 | 7.7 | 7.9 | 7.8 | 7.6 | 7.8 | 7.7 | 7.7 | 7.8 | 7.8 | 7.8
| 生物化学的酸素要求量（ＢＯＤ） | mg/L | 2以下 | 2.4 | 0.8 | 0.9 | 1.1 | 1.5 | 0.9 | 1.2 | 0.9 | 1 | 1 | 0.7 | 0.9 | 1.1 | 0.4 | 0.6 | 0.4 | 0.7 | 0.5 | 0.6 | 0.7 | 0.4 | 1.3 | 0.7 | 0.8 | 2 | 0.5 | 0.4 | 1 | 0.8 | 0.6 | 1.3 | 0.9 | 0.6 | 2.2 | 1.1 | 1.2
| 化学的酸素要求量（ＣＯＤ） | mg/L | － | 3.4 | 2.2 | 1.9 | 2.6 | 2.3 | 2.2 | 2.9 | 3 | 2.4 | 2.1 | 2.2 | 2 | 2.2 | 2.4 | 1.9 | 1.7 | 1.5 | 1.7 | 1.5 | 2.3 | 1.6 | 2.4 | 1.8 | 1.7 | 3.1 | 1.7 | 1.7 | 2.4 | 1.9 | 1.8 | 5.8 | 3.8 | 1.8 | 4.3 | 2.4 | 2.1
| 浮遊物質量（ＳＳ） | mg/L | 25以下 | 5 | 3 | 3 | 4 | 3 | 3 | 3 | 3 | 3 | 2 | 2 | 1 | 3 | 4 | 3 | 1 | 2 | 2 | 2 | 3 | 3 | 2 | 3 | 2 | 4 | 1未満 | 1 | 4 | 2 | 2 | 41 | 21 | 5 | 10 | 6 | 4
| 溶存酸素量（ＤＯ） | mg/L | 7.5以上 | 10.4 | 10.7 | 12.6 | 11.1 | 9.6 | 9.6 | 10.7 | 9.4 | 9.3 | 9.1 | 9 | 9.1 | 10.5 | 8.4 | 8.6 | 9.7 | 8.7 | 8.7 | 9.5 | 9.7 | 10.2 | 10.8 | 11.1 | 10.8 | 11.7 | 11.5 | 11.5 | 12.1 | 11.6 | 11.9 | 12.8 | 11.6 | 12.3 | 12 | 11.4 | 12.6
| 大腸菌群数 | MPN/100mL | 1000以下 | 490 |  |  | 3500 |  |  | 4900 |  |  | 4900 |  |  | 7900 |  |  | 7000 |  |  | 3300 |  |  | 2400 |  |  | 790 |  |  | 490 |  |  | 230 |  |  | 330
| ノルマルヘキサン抽出物質 | mg/L | － | [12 empty] | 0.5未満 | [17 empty] | 0.5未満
| 全窒素 | mg/L | － | 2.7 |  |  | 2.1 |  |  | 2.1 |  |  | 2.3 |  |  | 1.6 |  |  | 1.8 |  |  | 2.1 |  |  | 2.7 |  |  | 2.5 |  |  | 2.3 |  |  | 2.9 |  |  | 2.2
| 全燐 | mg/L | － | 0.25 |  |  | 0.11 |  |  | 0.087 |  |  | 0.085 |  |  | 0.064 |  |  | 0.094 |  |  | 0.097 |  |  | 0.2 |  |  | 0.29 |  |  | 0.21 |  |  | 0.3 |  |  | 0.28
| 全亜鉛 | mg/L | 0.03以下 | 0.013 |  |  | 0.002 |  |  | 0.001 |  |  | 0.001 |  |  | 0.004 |  |  | 0.002 |  |  | 0.001 |  |  | 0.003 |  |  | 0.015 |  |  | 0.007 |  |  | 0.006 |  |  | 0.016
| ノニルフェノール | mg/L | 0.002以下 | 0.00006未満 | [5 empty] | 0.00006未満 | [5 empty] | 0.00006未満 | [5 empty] | 0.00006未満 | [5 empty] | 0.00006未満 | [5 empty] | 0.00006未満
| 直鎖アルキルベンゼンスルホン酸及びその塩（ＬＡＳ） | mg/L | 0.05以下 | 0.0016 |  |  | 0.0012 |  |  | 0.0021 |  |  | 0.0005 |  |  | 0.0014 |  |  | 0.0022 |  |  | 0.0013 |  |  | 0.001 |  |  | 0.001 |  |  | 0.0026 |  |  | 0.002 |  |  | 0.0044
特殊項目 | フェノール類 | mg/L | － | 0.005未満 | [5 empty] | 0.005未満 | [5 empty] | 0.005未満 | [5 empty] | 0.005未満 | [5 empty] | 0.005未満 | [5 empty] | 0.005未満
| 銅 | mg/L | － | 0.005未満 | [5 empty] | 0.005未満 | [5 empty] | 0.005未満 | [5 empty] | 0.005未満 | [5 empty] | 0.005未満 | [5 empty] | 0.005未満
| 溶解性鉄 | mg/L | － | 0.02未満 | [5 empty] | 0.02 | [5 empty] | 0.02未満 | [5 empty] | 0.02未満 | [5 empty] | 0.02未満 | [5 empty] | 0.13
| 溶解性マンガン | mg/L | － | 0.01未満 | [5 empty] | 0.01未満 | [5 empty] | 0.01未満 | [5 empty] | 0.01未満 | [5 empty] | 0.01未満 | [5 empty] | 0.01未満
| クロム | mg/L | －
| ＥＰＮ | mg/L | －
| ニッケル | mg/L | － | [12 empty] | 0.008未満 | [17 empty] | 0.008未満
その他の項目 | アンモニア性窒素 | mg/L | － | 0.17 |  |  | 0.09 |  |  | 0.04 |  |  | 0.05 |  |  | 0.04未満 |  |  | 0.04未満 |  |  | 0.05 |  |  | 0.06 |  |  | 0.09 |  |  | 0.05 |  |  | 0.08 |  |  | 0.05
| 燐酸態燐 | mg/L | － | 0.18 |  |  | 0.086 |  |  | 0.064 |  |  | 0.066 |  |  | 0.031 |  |  | 0.085 |  |  | 0.082 |  |  | 0.16 |  |  | 0.23 |  |  | 0.18 |  |  | 0.18 |  |  | 0.2
| 電気伝導率 | mS/m | － | 19 | 18 | 19 | 17 | 18 | 17 | 19 | 19 | 19 | 19 | 19 | 19 | 19 | 20 | 20 | 21 | 21 | 21 | 21 | 22 | 22 | 21 | 21 | 21 | 19 | 20 | 20 | 20 | 20 | 20 | 20 | 20 | 20 | 17 | 17 | 18
| 塩化物イオン | mg/L | － | 5 |  |  | 4.6 |  |  | 5.7 |  |  | 4.6 |  |  | 5 |  |  | 4.8 |  |  | 5.3 |  |  | 5 |  |  | 4.8 |  |  | 6.5 |  |  | 5.5 |  |  | 4.8
| 陰イオン界面活性剤 | mg/L | － | 0.03未満 | [5 empty] | 0.03未満 | [5 empty] | 0.03未満 | [5 empty] | 0.03未満 | [5 empty] | 0.03未満 | [5 empty] | 0.03未満
※１ 流入先の本川（相模川）の水域類型に基づく値を記載。
※２ 平成26年11月分まで基準値は 0.03mg/L以下

## 全項目の調査結果【水質測定計画 玉川】（平成26年度）
平成26年度 公共用水域水質調査結果
（調査地点：玉川 相川水位観測所）
区分 | 測定項目 | 単位 | 環境基準※１ （参考） | 採取月日、時間 | [17 empty] | 採取月日、時間
|  |  |  | 2014-04-09 | 2014-04-09 | 2014-04-10 | 2014-05-14 | 2014-05-14 | 2014-05-15 | 2014-06-04 | 2014-06-04 | 2014-06-05 | 2014-07-02 | 2014-07-02 | 2014-07-03 | 2014-08-06 | 2014-08-06 | 2014-08-07 | 2014-09-10 | 2014-09-10 | 2014-09-11 | 2014-10-01 | 2014-10-01 | 2014-10-02 | 2014-11-05 | 2014-11-05 | 2014-11-06 | 2014-12-03 | 2014-12-03 | 2014-12-04 | 2015-01-07 | 2015-01-07 | 2015-01-08 | 2015-02-04 | 2015-02-04 | 2015-02-05 | 2015-03-05 | 2015-03-05 | 2015-03-06
|  |  |  | 11:00 | 19:00 | 3:00 | 11:00 | 19:00 | 3:00 | 10:50 | 18:50 | 2:50 | 10:50 | 18:50 | 2:50 | 11:00 | 19:00 | 3:00 | 10:50 | 18:50 | 2:50 | 11:00 | 19:00 | 3:00 | 11:00 | 19:00 | 3:00 | 11:00 | 19:00 | 3:00 | 11:00 | 19:00 | 3:00 | 11:00 | 19:00 | 3:00 | 11:00 | 19:00 | 3:00
観測項目 | 天候 | － | － | 晴 | 晴 | 晴 | 曇 | 曇 | 雨 | 曇 | 曇 | 曇 | 晴 | 晴 | 曇 | 晴 | 晴 | 晴 | 曇 | 雨 | 曇 | 雨 | 曇 | 曇 | 曇 | 曇 | 曇 | 晴 | 晴 | 晴 | 晴 | 曇 | 晴 | 晴 | 晴 | 曇 | 晴 | 曇 | 曇
| 前日天候（前日降水量） | mm | － | 0 | 0 | 0 | 3 | 3 | 3 | 0 | 0 | 0 | 0 | 0 | 0 | 0 | 0 | 0 | 2 | 2 | 2 | 0 | 0 | 0 | 0 | 0 | 0 | 0 | 0 | 0 | 12.5 | 12.5 | 12.5 | 0 | 0 | 0 | 14.5 | 14.5 | 14.5
| 水深（全水深） | m | － | 0.15 | 0.13 | 0.14 | 0.2 | 0.19 | 0.19 | 0.14 | 0.14 | 0.13 | 0.19 | 0.18 | 0.18 | 0.17 | 0.15 | 0.15 | 0.16 | 0.19 | 0.18 | 0.07 | 0.08 | 0.08 | 0.09 | 0.09 | 0.09 | 0.12 | 0.12 | 0.11 | 0.08 | 0.09 | 0.08 | 0.09 | 0.08 | 0.08 | 0.14 | 0.13 | 0.12
| 採取水深 | m | － | 0.05 | 0.05 | 0.05 | 0.05 | 0.05 | 0.05 | 0.05 | 0.05 | 0.05 | 0.05 | 0.05 | 0.05 | 0.05 | 0.05 | 0.05 | 0.05 | 0.05 | 0.05 | 0.05 | 0.05 | 0.05 | 0.05 | 0.05 | 0.05 | 0.05 | 0.05 | 0.05 | 0.05 | 0.05 | 0.05 | 0.05 | 0.05 | 0.05 | 0.05 | 0.05 | 0.05
| 流速 | m/秒 | － | 0.88 | 0.88 | 0.85 | 0.99 | 1.12 | 1.23 | 0.97 | 0.97 | 0.97 | 1.02 | 0.98 | 0.99 | 0.71 | 0.89 | 0.87 | 1.08 | 1.21 | 1.15 | 0.58 | 0.6 | 0.54 | 0.7 | 0.65 | 0.68 | 0.76 | 0.74 | 0.74 | 0.64 | 0.61 | 0.58 | 0.72 | 0.72 | 0.73 | 0.88 | 0.81 | 0.82
| 流量 | m3/秒 | － | 1.38 | 1.31 | 1.2 | 2.26 | 2.45 | 2.61 | 1.44 | 1.45 | 1.43 | 2.08 | 1.96 | 2 | 1.23 | 1.44 | 1.37 | 1.94 | 2.6 | 2.33 | 0.45 | 0.49 | 0.45 | 0.7 | 0.68 | 0.71 | 1.03 | 0.97 | 0.87 | 0.54 | 0.57 | 0.47 | 0.64 | 0.64 | 0.61 | 1.38 | 1.14 | 1.07
| 気温 | ℃ | － | 21.6 | 11 | 7.9 | 23.6 | 19 | 17 | 28.9 | 22.7 | 19.2 | 29.6 | 23.8 | 19.8 | 35.4 | 28.9 | 26.5 | 24.8 | 21.7 | 20 | 19.5 | 19.1 | 18.6 | 17.2 | 15.8 | 15 | 11.6 | 7.2 | 10 | 8.2 | 5.2 | -1.2 | 10.5 | 3 | 4.5 | 13 | 9 | 5.9
| 水温 | ℃ | － | 15.4 | 17 | 13 | 17.9 | 18.1 | 17.1 | 22.3 | 22 | 20.5 | 23.2 | 24.7 | 21.3 | 27.8 | 27.5 | 24.4 | 22.8 | 22.3 | 21.4 | 20.7 | 20 | 19.5 | 14.5 | 15.2 | 14.8 | 10.8 | 10.2 | 8.9 | 9.1 | 8.2 | 7.5 | 9.2 | 10.4 | 8.2 | 11.4 | 13 | 9.2
| 色相 | － | － | 無色 | 無色 | 無色 | 無色 | 無色 | 無色 | 無色 | 灰色･淡(明) | 灰色･淡(明) | 無色 | 無色 | 無色 | 無色 | 無色 | 無色 | 無色 | 無色 | 無色 | 無色 | 無色 | 無色 | 無色 | 無色 | 無色 | 無色 | 無色 | 無色 | 灰色･淡(明) | 灰色･淡(明) | 無色 | 灰黄色･淡(明) | 灰黄色･淡(明) | 灰黄色･淡(明) | 灰色･淡(明) | 灰色･淡(明) | 無色
| 透視度 | 度 | － | 100以上 | 100以上 | 100以上 | 100以上 | 100以上 | 100以上 | 100以上 | 83 | 87 | 100以上 | 100以上 | 100以上 | 100以上 | 100以上 | 100以上 | 100以上 | 100以上 | 100以上 | 100以上 | 100以上 | 100以上 | 100以上 | 100以上 | 100以上 | 100以上 | 100以上 | 100以上 | 47 | 72 | 100以上 | 100以上 | 70 | 76 | 100以上 | 70 | 100以上
| 臭気 | － | － | 無臭 | 無臭 | 無臭 | 無臭 | 無臭 | 無臭 | 無臭 | 無臭 | 無臭 | 無臭 | 無臭 | 無臭 | 無臭 | 無臭 | 無臭 | 無臭 | 無臭 | 無臭 | 無臭 | 無臭 | 無臭 | 無臭 | 無臭 | 無臭 | 無臭 | 無臭 | 無臭 | 無臭 | 無臭 | 無臭 | 無臭 | 無臭 | 無臭 | 無臭 | 無臭 | 無臭
| 外観（流況） | － | － | 通常の状況 | 通常の状況 | 通常の状況 | 通常の状況 | 通常の状況 | 通常の状況 | 通常の状況 | 通常の状況 | 通常の状況 | 通常の状況 | 通常の状況 | 通常の状況 | 通常の状況 | 通常の状況 | 通常の状況 | 通常の状況 | 通常の状況 | 通常の状況 | 通常の状況 | 通常の状況 | 通常の状況 | 通常の状況 | 通常の状況 | 通常の状況 | 通常の状況 | 通常の状況 | 通常の状況 | 通常の状況 | 通常の状況 | 通常の状況 | 通常の状況 | 通常の状況 | 通常の状況 | 通常の状況 | 通常の状況 | 通常の状況
健康項目 | カドミウム | mg/L | 0.003以下 | 0.0003未満 | [5 empty] | 0.0003未満 | [5 empty] | 0.0003未満 | [5 empty] | 0.0003未満 | [5 empty] | 0.0003未満 | [5 empty] | 0.0003未満
| 全シアン | mg/L | 検出されないこと | 0.01未満 | [5 empty] | 0.01未満 | [5 empty] | 0.01未満 | [5 empty] | 0.01未満 | [5 empty] | 0.01未満 | [5 empty] | 0.01未満
| 鉛 | mg/L | 0.01以下 | 0.005未満 | [5 empty] | 0.005未満 | [5 empty] | 0.005未満 | [5 empty] | 0.005未満 | [5 empty] | 0.005未満 | [5 empty] | 0.005未満
| 六価クロム | mg/L | 0.05以下 | 0.02未満 | [5 empty] | 0.02未満 | [5 empty] | 0.02未満 | [5 empty] | 0.02未満 | [5 empty] | 0.02未満 | [5 empty] | 0.02未満
| 砒素 | mg/L | 0.01以下 | 0.005未満 | [5 empty] | 0.005未満 | [5 empty] | 0.005未満 | [5 empty] | 0.005未満 | [5 empty] | 0.005未満 | [5 empty] | 0.005未満
| 総水銀 | mg/L | 0.0005以下 | 0.0005未満 | [5 empty] | 0.0005未満 | [5 empty] | 0.0005未満 | [5 empty] | 0.0005未満 | [5 empty] | 0.0005未満 | [5 empty] | 0.0005未満
| アルキル水銀 | mg/L | 検出されないこと
| ＰＣＢ（ポリ塩化ビフェニル） | mg/L | 検出されないこと
| ジクロロメタン | mg/L | 0.02以下 | [12 empty] | 0.0002未満 | [17 empty] | 0.0002未満
| 四塩化炭素 | mg/L | 0.002以下 | 0.0002未満 | [5 empty] | 0.0002未満 | [5 empty] | 0.0002未満 | [5 empty] | 0.0002未満 | [5 empty] | 0.0002未満 | [5 empty] | 0.0002未満
| 1,2-ジクロロエタン | mg/L | 0.004以下 | [12 empty] | 0.0002未満 | [17 empty] | 0.0002未満
| 1,1-ジクロロエチレン | mg/L | 0.1以下 | [12 empty] | 0.0002未満 | [17 empty] | 0.0002未満
| シス-1,2-ジクロロエチレン | mg/L | 0.04以下 | [12 empty] | 0.0002未満 | [17 empty] | 0.0002未満
| 1,1,1-トリクロロエタン | mg/L | 1以下 | 0.0002未満 | [5 empty] | 0.0002未満 | [5 empty] | 0.0002未満 | [5 empty] | 0.0002未満 | [5 empty] | 0.0002未満 | [5 empty] | 0.0002未満
| 1,1,2-トリクロロエタン | mg/L | 0.006以下 | [12 empty] | 0.0002未満 | [17 empty] | 0.0002未満
| トリクロロエチレン | mg/L | 0.01以下※２ | 0.0002未満 | [5 empty] | 0.0002未満 | [5 empty] | 0.0002未満 | [5 empty] | 0.0002未満 | [5 empty] | 0.0002未満 | [5 empty] | 0.0002未満
| テトラクロロエチレン | mg/L | 0.01以下 | 0.0002未満 | [5 empty] | 0.0002未満 | [5 empty] | 0.0002未満 | [5 empty] | 0.0002未満 | [5 empty] | 0.0002未満 | [5 empty] | 0.0002未満
| 1,3-ジクロロプロペン | mg/L | 0.002以下 | [12 empty] | 0.0002未満 | [17 empty] | 0.0002未満
| チウラム | mg/L | 0.006以下 | [12 empty] | 0.0005未満 | [17 empty] | 0.0005未満
| シマジン | mg/L | 0.003以下 | [12 empty] | 0.0003未満 | [17 empty] | 0.0003未満
| チオベンカルブ | mg/L | 0.02以下 | [12 empty] | 0.0003未満 | [17 empty] | 0.0003未満
| ベンゼン | mg/L | 0.01以下 | [12 empty] | 0.0002未満 | [17 empty] | 0.0002未満
| セレン | mg/L | 0.01以下 | [12 empty] | 0.002未満 | [17 empty] | 0.002未満
| 硝酸性窒素 | mg/L | － | 1.8 |  |  | 1.1 |  |  | 1 |  |  | 1.2 |  |  | 0.84 |  |  | 1 |  |  | 1.9 |  |  | 2.1 |  |  | 2 |  |  | 1.8 |  |  | 2.1 |  |  | 1.8
| 亜硝酸性窒素 | mg/L | － | 0.05未満 |  |  | 0.05未満 |  |  | 0.05未満 |  |  | 0.05未満 |  |  | 0.05未満 |  |  | 0.05未満 |  |  | 0.05未満 |  |  | 0.05未満 |  |  | 0.05未満 |  |  | 0.05未満 |  |  | 0.05未満 |  |  | 0.05未満
| 硝酸性窒素及び亜硝酸性窒素 | mg/L | 10以下 | 1.8 |  |  | 1.1 |  |  | 1 |  |  | 1.2 |  |  | 0.89 |  |  | 1 |  |  | 1.9 |  |  | 2.1 |  |  | 2 |  |  | 1.8 |  |  | 2.1 |  |  | 1.8
| ふっ素 | mg/L | 0.8以下 | 0.08未満 | [5 empty] | 0.08未満 | [5 empty] | 0.08未満 | [5 empty] | 0.08未満 | [5 empty] | 0.08未満 | [5 empty] | 0.08未満
| ほう素 | mg/L | 1以下 | 0.02 | [5 empty] | 0.02未満 | [5 empty] | 0.02未満 | [5 empty] | 0.03 | [5 empty] | 0.02 | [5 empty] | 0.02
| 1,4-ジオキサン | mg/L | 0.05以下 | [12 empty] | 0.005未満 | [17 empty] | 0.005未満
生活環境項目 | 水素イオン濃度（ｐＨ） | － | 6.5以上8.5以下 | 8 | 8 | 7.8 | 8.5 | 8.2 | 7.7 | 8.3 | 8 | 7.7 | 8 | 7.9 | 7.7 | 8 | 7.9 | 7.7 | 7.9 | 7.8 | 7.7 | 8 | 8 | 7.9 | 8.1 | 8 | 7.9 | 7.9 | 7.9 | 7.8 | 7.9 | 7.9 | 7.8 | 7.9 | 7.9 | 7.8 | 7.7 | 7.8 | 7.8
| 生物化学的酸素要求量（ＢＯＤ） | mg/L | 2以下 | 0.6 | 0.7 | 0.8 | 1.1 | 0.9 | 1.1 | 1.6 | 1.1 | 1 | 1.1 | 0.7 | 1 | 1.2 | 0.4 | 1.1 | 0.6 | 0.8 | 0.5 | 0.9 | 0.8 | 0.5 | 0.9 | 0.6 | 0.5 | 0.8 | 0.6 | 1.1 | 0.8 | 0.9 | 1.9 | 0.6 | 0.4 | 1 | 0.5 | 1.5 | 0.9
| 化学的酸素要求量（ＣＯＤ） | mg/L | － | 2 | 2.3 | 2.1 | 2.3 | 2.1 | 2.2 | 3.1 | 3.6 | 3.2 | 2.7 | 3 | 2.7 | 2.5 | 3 | 2.7 | 2.2 | 1.8 | 2.5 | 2.6 | 2.4 | 2.5 | 2.3 | 2.2 | 2 | 2.7 | 2.2 | 2.8 | 3.1 | 2.5 | 3.5 | 2.7 | 2.4 | 2.7 | 2.4 | 3.4 | 2.4
| 浮遊物質量（ＳＳ） | mg/L | 25以下 | 1 | 2 | 1 | 5 | 4 | 4 | 3 | 5 | 5 | 3 | 1 | 1 | 3 | 5 | 4 | 3 | 5 | 4 | 3 | 2 | 3 | 1 | 1 | 1 | 1未満 | 1 | 1未満 | 6 | 2 | 2 | 5 | 6 | 4 | 3 | 8 | 4
| 溶存酸素量（ＤＯ） | mg/L | 7.5以上 | 12.1 | 10.6 | 11.7 | 12.1 | 9.5 | 9.1 | 11.2 | 9.2 | 8.1 | 9.3 | 8.5 | 8.3 | 10.3 | 8 | 8.1 | 8.9 | 8.6 | 8.7 | 8.9 | 8.9 | 8.7 | 10.9 | 11 | 10.3 | 11.4 | 10.8 | 11.1 | 12 | 11.2 | 11.2 | 12.6 | 11.2 | 11 | 11.8 | 10.5 | 11.9
| 大腸菌群数 | MPN/100mL | 1000以下 | 790 |  |  | 2400 |  |  | 7000 |  |  | 3300 |  |  | 24000 |  |  | 17000 |  |  | 24000 |  |  | 3300 |  |  | 1100 |  |  | 3300 |  |  | 4900 |  |  | 1100
| ノルマルヘキサン抽出物質 | mg/L | － | [12 empty] | 0.5未満 | [17 empty] | 0.5未満
| 全窒素 | mg/L | － | 2 |  |  | 1.2 |  |  | 1.3 |  |  | 1.5 |  |  | 1.1 |  |  | 1.4 |  |  | 2.3 |  |  | 2.5 |  |  | 2.3 |  |  | 2.3 |  |  | 2.8 |  |  | 2
| 全燐 | mg/L | － | 0.064 |  |  | 0.047 |  |  | 0.076 |  |  | 0.057 |  |  | 0.039 |  |  | 0.057 |  |  | 0.069 |  |  | 0.071 |  |  | 0.065 |  |  | 0.09 |  |  | 0.097 |  |  | 0.051
| 全亜鉛 | mg/L | 0.03以下 | 0.007 |  |  | 0.002 |  |  | 0.002 |  |  | 0.001 |  |  | 0.004 |  |  | 0.002 |  |  | 0.004 |  |  | 0.005 |  |  | 0.007 |  |  | 0.008 |  |  | 0.015 |  |  | 0.003
| ノニルフェノール | mg/L | 0.002以下 | 0.00006未満 | [5 empty] | 0.00006未満 | [5 empty] | 0.00006未満 | [5 empty] | 0.00006未満 | [5 empty] | 0.00006未満 | [5 empty] | 0.00006未満
| 直鎖アルキルベンゼンスルホン酸及びその塩（ＬＡＳ） | mg/L | 0.05以下 | 0.0009 |  |  | 0.0002 |  |  | 0.0015 |  |  | 0.0001 |  |  | 0.0005 |  |  | 0.0015 |  |  | 0.0008 |  |  | 0.0006 |  |  | 0.0029 |  |  | 0.0025 |  |  | 0.005 |  |  | 0.0022
特殊項目 | フェノール類 | mg/L | － | 0.005未満 | [5 empty] | 0.005未満 | [5 empty] | 0.005未満 | [5 empty] | 0.005未満 | [5 empty] | 0.005未満 | [5 empty] | 0.005未満
| 銅 | mg/L | － | 0.005未満 | [5 empty] | 0.005未満 | [5 empty] | 0.005未満 | [5 empty] | 0.005未満 | [5 empty] | 0.005未満 | [5 empty] | 0.005未満
| 溶解性鉄 | mg/L | － | 0.07 | [5 empty] | 0.06 | [5 empty] | 0.02未満 | [5 empty] | 0.02未満 | [5 empty] | 0.06 | [5 empty] | 0.09
| 溶解性マンガン | mg/L | － | 0.01 | [5 empty] | 0.01未満 | [5 empty] | 0.01未満 | [5 empty] | 0.01未満 | [5 empty] | 0.01未満 | [5 empty] | 0.01未満
| クロム | mg/L | －
| ＥＰＮ | mg/L | －
| ニッケル | mg/L | － | [12 empty] | 0.008未満 | [17 empty] | 0.008未満
その他の項目 | アンモニア性窒素 | mg/L | － | 0.07 |  |  | 0.04未満 |  |  | 0.07 |  |  | 0.04 |  |  | 0.05 |  |  | 0.07 |  |  | 0.08 |  |  | 0.07 |  |  | 0.07 |  |  | 0.11 |  |  | 0.15 |  |  | 0.04
| 燐酸態燐 | mg/L | － | 0.055 |  |  | 0.025 |  |  | 0.048 |  |  | 0.039 |  |  | 0.036 |  |  | 0.044 |  |  | 0.058 |  |  | 0.057 |  |  | 0.053 |  |  | 0.06 |  |  | 0.065 |  |  | 0.04
| 電気伝導率 | mS/m | － | 28 | 22 | 23 | 16 | 16 | 16 | 19 | 18 | 19 | 20 | 19 | 20 | 19 | 19 | 19 | 20 | 18 | 18 | 27 | 26 | 26 | 26 | 26 | 25 | 24 | 24 | 24 | 23 | 24 | 25 | 26 | 26 | 26 | 21 | 22 | 22
| 塩化物イオン | mg/L | － | 15 |  |  | 5.1 |  |  | 7.2 |  |  | 5.6 |  |  | 5.9 |  |  | 5.8 |  |  | 9.3 |  |  | 8.8 |  |  | 8.7 |  |  | 10 |  |  | 11 |  |  | 6.4
| 陰イオン界面活性剤 | mg/L | － | 0.03未満 | [5 empty] | 0.03未満 | [5 empty] | 0.03未満 | [5 empty] | 0.03未満 | [5 empty] | 0.03未満 | [5 empty] | 0.03
※１ 流入先の本川（相模川）の水域類型に基づく値を記載。
※２ 平成26年11月分まで基準値は 0.03mg/L以下