## 全項目の調査結果【水質測定計画 相模川】（平成28年度）
平成28年度 公共用水域水質調査結果
（調査地点：相模川 昭和橋）
区分 | 測定項目 | 単位 | 環境基準※ | 採取月日、時間 | [17 empty] | 採取月日、時間
|  |  |  | 2016-04-13 | 2016-04-13 | 2016-04-14 | 2016-05-12 | 2016-05-12 | 2016-05-13 | 2016-06-08 | 2016-06-08 | 2016-06-09 | 2016-07-06 | 2016-07-06 | 2016-07-07 | 2016-08-04 | 2016-08-04 | 2016-08-05 | 2016-09-07 | 2016-09-07 | 2016-09-08 | 2016-10-05 | 2016-10-05 | 2016-10-06 | 2016-11-09 | 2016-11-09 | 2016-11-10 | 2016-12-07 | 2016-12-07 | 2016-12-08 | 2017-01-11 | 2017-01-11 | 2017-01-12 | 2017-02-01 | 2017-02-01 | 2017-02-02 | 2017-03-01 | 2017-03-01 | 2017-03-02
|  |  |  | 10:00 | 18:00 | 2:00 | 10:00 | 18:00 | 2:00 | 10:00 | 18:00 | 2:00 | 10:00 | 18:00 | 2:00 | 10:00 | 18:00 | 2:00 | 10:00 | 18:00 | 2:00 | 10:00 | 18:00 | 2:00 | 10:00 | 18:00 | 2:00 | 10:00 | 18:00 | 2:00 | 10:00 | 18:00 | 2:00 | 10:00 | 18:00 | 2:00 | 10:00 | 18:00 | 2:00
観測項目 | 天候 | － | － | 曇 | 曇 | 雨 | 晴 | 晴 | 晴 | 曇 | 晴 | 雨 | 曇 | 晴 | 晴 | 晴 | 晴 | 晴 | 曇 | 曇 | 曇 | 曇 | 曇 | 曇 | 曇 | 晴 | 晴 | 曇 | 曇 | 曇 | 晴 | 晴 | 晴 | 晴 | 晴 | 晴 | 曇 | 曇 | 雨
| 前日天候（前日降水量） | mm | － | 0 | 0 | 0 | 14.5 | 14.5 | 14.5 | 6 | 6 | 6 | 0.5 | 0.5 | 0.5 | 15.5 | 15.5 | 15.5 | 0 | 0 | 0 | 0 | 0 | 0 | 3 | 3 | 3 | 0 | 0 | 0 | 0 | 0 | 0 | 0 | 0 | 0 | 0 | 0 | 0
| 水深（全水深） | m | － | 1.05 | 0.95 | 1.08 | 1 | 1.02 | 0.98 | 0.83 | 0.85 | 0.84 | 0.9 | 0.91 | 1 | 0.7 | 0.78 | 0.67 | 1.2 | 1.15 | 1.18 | 1.14 | 1.11 | 1.16 | 0.89 | 0.98 | 0.76 | 0.95 | 0.95 | 0.87 | 1 | 1 | 0.85 | 0.95 | 0.86 | 0.7 | 0.81 | 0.78 | 0.81
| 採取水深 | m | － | 0.15 | 0.15 | 0.18 | 0.19 | 0.16 | 0.14 | 0.17 | 0.17 | 0.16 | 0.15 | 0.15 | 0.15 | 0.1 | 0.16 | 0.13 | 0.24 | 0.23 | 0.24 | 0.12 | 0.1 | 0.1 | 0.13 | 0.13 | 0.09 | 0.19 | 0.17 | 0.17 | 0.11 | 0.14 | 0.09 | 0.1 | 0.11 | 0.12 | 0.11 | 0.07 | 0.09
| 流速 | m/秒 | － | 0.68 | 0.72 | 0.83 | 0.86 | 0.71 | 0.65 | 0.62 | 0.62 | 0.63 | 0.65 | 0.62 | 0.54 | 0.65 | 0.66 | 0.53 | 0.97 | 1.04 | 1 | 0.9 | 0.88 | 0.89 | 0.58 | 0.51 | 0.5 | 0.65 | 0.61 | 0.56 | 0.6 | 0.6 | 0.56 | 0.59 | 0.53 | 0.46 | 0.48 | 0.43 | 0.47
| 流量 | m3/秒 | － | 23.39 | 22.73 | 33.78 | 29.06 | 23.34 | 19.4 | 18.57 | 19.61 | 21.35 | 17.57 | 18.32 | 17.83 | 16.46 | 17.83 | 14.27 | 57.31 | 59.31 | 61.03 | 39.02 | 39.53 | 40.67 | 19.03 | 17.33 | 14.82 | 23.55 | 22.12 | 20.53 | 20.2 | 18.07 | 17.47 | 18 | 15.8 | 13.41 | 12.62 | 10.18 | 12.57
| 気温 | ℃ | － | 13.5 | 15.9 | 11.9 | 27 | 21.2 | 14.4 | 24.2 | 24.4 | 19.1 | 24.2 | 27.6 | 20.9 | 32.5 | 27.9 | 24 | 29 | 28.8 | 29.3 | 23.2 | 24 | 24.7 | 14.2 | 8.2 | 3.9 | 7.5 | 8.6 | 3.5 | 8.3 | 6.1 | 0.9 | 7.3 | 5.5 | 3 | 7.5 | 7.8 | 5.1
| 水温 | ℃ | － | 12 | 13.1 | 12.5 | 20.6 | 19.2 | 16.4 | 20.2 | 21.5 | 19.1 | 20.5 | 22.5 | 21.8 | 25.5 | 26.5 | 23.2 | 20.5 | 21.6 | 21 | 18 | 19 | 19.6 | 14.6 | 13.5 | 12.9 | 10.9 | 11.8 | 10 | 8.1 | 8.4 | 6.9 | 9 | 9 | 8 | 8.5 | 9.8 | 9
| 色相 | － | － | 無色 | 無色 | 無色 | 無色 | 無色 | 無色 | 無色 | 無色 | 無色 | 黄色･淡(明) | 黄色･淡(明) | 黄色･淡(明) | 無色 | 無色 | 無色 | 灰色･淡(明) | 灰色･淡(明) | 灰色･淡(明) | 無色 | 無色 | 無色 | 無色 | 無色 | 無色 | 無色 | 無色 | 無色 | 無色 | 褐色・淡(明) | 褐色・淡(明) | 無色 | 黄色・淡(明) | 黄色・淡(明) | 無色 | 無色 | 無色
| 透視度 | 度 | － | 100以上 | 100以上 | 84 | 100以上 | 100以上 | 100以上 | 100以上 | 100以上 | 100以上 | 95 | 93 | 91 | 100以上 | 100以上 | 100以上 | 62 | 62 | 52 | 100以上 | 100以上 | 100以上 | 100以上 | 100以上 | 100以上 | 100以上 | 100以上 | 100以上 | 100以上 | 12 | 65 | 100以上 | 35 | 83 | 100以上 | 100以上 | 90
| 臭気 | － | － | 無臭 | 無臭 | 無臭 | 無臭 | 無臭 | 無臭 | 無臭 | 無臭 | 無臭 | 無臭 | 無臭 | 無臭 | 無臭 | 無臭 | 無臭 | 無臭 | 無臭 | 無臭 | 無臭 | 無臭 | 無臭 | 無臭 | 無臭 | 無臭 | 無臭 | 無臭 | 無臭 | 無臭 | 無臭 | 無臭 | 無臭 | 無臭 | 無臭 | 無臭 | 無臭 | 無臭
| 外観（流況） | － | － | 通常の状況 | 通常の状況 | 流量大 | 通常の状況 | 通常の状況 | 通常の状況 | 通常の状況 | 通常の状況 | 通常の状況 | 通常の状況 | 通常の状況 | 通常の状況 | 通常の状況 | 通常の状況 | 通常の状況 | 通常の状況 | 通常の状況 | 通常の状況 | 通常の状況 | 通常の状況 | 通常の状況 | 通常の状況 | 通常の状況 | 通常の状況 | 通常の状況 | 通常の状況 | 通常の状況 | 通常の状況 | 濁り多し | 通常の状況 | 通常の状況 | 濁り多し | 通常の状況 | 通常の状況 | 通常の状況 | 通常の状況
健康項目 | カドミウム | mg/L | 0.003以下 | 0.0003未満 | [5 empty] | 0.0003未満 | [5 empty] | 0.0003未満 | [5 empty] | 0.0003未満 | [5 empty] | 0.0003未満 | [5 empty] | 0.0003未満
| 全シアン | mg/L | 検出されないこと | 0.01未満 | [5 empty] | 0.01未満 | [5 empty] | 0.01未満 | [5 empty] | 0.01未満 | [5 empty] | 0.01未満 | [5 empty] | 0.01未満
| 鉛 | mg/L | 0.01以下 | 0.005未満 | [5 empty] | 0.005未満 | [5 empty] | 0.005未満 | [5 empty] | 0.005未満 | [5 empty] | 0.005未満 | [5 empty] | 0.005未満
| 六価クロム | mg/L | 0.05以下 | 0.02未満 | [5 empty] | 0.02未満 | [5 empty] | 0.02未満 | [5 empty] | 0.02未満 | [5 empty] | 0.02未満 | [5 empty] | 0.02未満
| 砒素 | mg/L | 0.01以下 | 0.005未満 | [5 empty] | 0.005未満 | [5 empty] | 0.005未満 | [5 empty] | 0.005未満 | [5 empty] | 0.005未満 | [5 empty] | 0.005未満
| 総水銀 | mg/L | 0.0005以下 | 0.0005未満 | [5 empty] | 0.0005未満 | [5 empty] | 0.0005未満 | [5 empty] | 0.0005未満 | [5 empty] | 0.0005未満 | [5 empty] | 0.0005未満
| アルキル水銀 | mg/L | 検出されないこと
| ＰＣＢ（ポリ塩化ビフェニル） | mg/L | 検出されないこと
| ジクロロメタン | mg/L | 0.02以下 | [12 empty] | 0.0002未満 | [17 empty] | 0.0002未満
| 四塩化炭素 | mg/L | 0.002以下 | 0.0002未満 | [5 empty] | 0.0002未満 | [5 empty] | 0.0002未満 | [5 empty] | 0.0002未満 | [5 empty] | 0.0002未満 | [5 empty] | 0.0002未満
| 1,2-ジクロロエタン | mg/L | 0.004以下 | [12 empty] | 0.0002未満 | [17 empty] | 0.0002未満
| 1,1-ジクロロエチレン | mg/L | 0.1以下 | [12 empty] | 0.0002未満 | [17 empty] | 0.0002未満
| シス-1,2-ジクロロエチレン | mg/L | 0.04以下 | [12 empty] | 0.0002未満 | [17 empty] | 0.0002未満
| 1,1,1-トリクロロエタン | mg/L | 1以下 | 0.0002未満 | [5 empty] | 0.0002未満 | [5 empty] | 0.0002未満 | [5 empty] | 0.0002未満 | [5 empty] | 0.0002未満 | [5 empty] | 0.0002未満
| 1,1,2-トリクロロエタン | mg/L | 0.006以下 | [12 empty] | 0.0002未満 | [17 empty] | 0.0002未満
| トリクロロエチレン | mg/L | 0.01以下 | 0.0002未満 | [5 empty] | 0.0002未満 | [5 empty] | 0.0002未満 | [5 empty] | 0.0002未満 | [5 empty] | 0.0002未満 | [5 empty] | 0.0002未満
| テトラクロロエチレン | mg/L | 0.01以下 | 0.0002未満 | [5 empty] | 0.0002未満 | [5 empty] | 0.0002未満 | [5 empty] | 0.0002未満 | [5 empty] | 0.0002未満 | [5 empty] | 0.0002未満
| 1,3-ジクロロプロペン | mg/L | 0.002以下 | [12 empty] | 0.0004未満 | [17 empty] | 0.0004未満
| チウラム | mg/L | 0.006以下 | [12 empty] | 0.0005未満 | [17 empty] | 0.0005未満
| シマジン | mg/L | 0.003以下 | [12 empty] | 0.0003未満 | [17 empty] | 0.0003未満
| チオベンカルブ | mg/L | 0.02以下 | [12 empty] | 0.0003未満 | [17 empty] | 0.0003未満
| ベンゼン | mg/L | 0.01以下 | [12 empty] | 0.0002未満 | [17 empty] | 0.0002未満
| セレン | mg/L | 0.01以下 | [12 empty] | 0.002未満 | [17 empty] | 0.002未満
| 硝酸性窒素 | mg/L | － | 0.96 |  |  | 0.87 |  |  | 0.57 |  |  | 0.69 |  |  | 0.63 |  |  | 0.89 |  |  | 0.97 |  |  | 0.95 |  |  | 1 |  |  | 1 |  |  | 1 |  |  | 0.86
| 亜硝酸性窒素 | mg/L | － | 0.05未満 |  |  | 0.05未満 |  |  | 0.05未満 |  |  | 0.05未満 |  |  | 0.05未満 |  |  | 0.05未満 |  |  | 0.05未満 |  |  | 0.05未満 |  |  | 0.05未満 |  |  | 0.05未満 |  |  | 0.05未満 |  |  | 0.05未満
| 硝酸性窒素及び亜硝酸性窒素 | mg/L | 10以下 | 1 |  |  | 0.92 |  |  | 0.62 |  |  | 0.74 |  |  | 0.68 |  |  | 0.94 |  |  | 1 |  |  | 1 |  |  | 1 |  |  | 1 |  |  | 1 |  |  | 0.91
| ふっ素 | mg/L | 0.8以下 | 0.08未満 | [5 empty] | 0.08未満 | [5 empty] | 0.08未満 | [5 empty] | 0.08未満 | [5 empty] | 0.08未満 | [5 empty] | 0.08未満
| ほう素 | mg/L | 1以下 | 0.02未満 | [5 empty] | 0.02未満 | [5 empty] | 0.02未満 | [5 empty] | 0.02未満 | [5 empty] | 0.02未満 | [5 empty] | 0.02未満
| 1,4-ジオキサン | mg/L | 0.05以下 | [12 empty] | 0.005未満 | [17 empty] | 0.005未満
生活環境項目 | 水素イオン濃度（ｐＨ） | － | 6.5以上8.5以下 | 7.8 | 7.9 | 7.8 | 7.9 | 7.8 | 7.7 | 7.9 | 8 | 7.7 | 7.8 | 7.9 | 7.7 | 8 | 8 | 7.8 | 7.8 | 7.8 | 7.7 | 7.8 | 7.8 | 7.7 | 8.1 | 8 | 7.8 | 7.8 | 7.9 | 7.8 | 8.1 | 8 | 7.8 | 8.1 | 8.2 | 7.8 | 8 | 7.9 | 7.8
| 生物化学的酸素要求量（ＢＯＤ） | mg/L | 2以下 | 0.9 | 0.9 | 1.4 | 1 | 0.9 | 0.8 | 1 | 1.3 | 1.1 | 1.2 | 1.9 | 0.7 | 0.4 | 0.6 | 0.4 | 0.6 | 0.6 | 0.8 | 0.7 | 0.6 | 0.7 | 1.1 | 1.2 | 1 | 0.8 | 0.6 | 0.5 | 0.6 | 0.9 | 1 | 0.7 | 1.3 | 0.9 | 1 | 1.2 | 1
| 化学的酸素要求量（ＣＯＤ） | mg/L | － | 1.8 | 1.8 | 2.5 | 2 | 2 | 1.7 | 2.2 | 2.7 | 2.5 | 1.5 | 1.8 | 1.7 | 1.7 | 1.7 | 1.8 | 2 | 1.9 | 2.1 | 1.8 | 1.7 | 1.6 | 1.8 | 2.6 | 2 | 1.6 | 1.4 | 1.3 | 1.5 | 1.9 | 1.6 | 1.9 | 2.2 | 2 | 2.4 | 2.2 | 2.4
| 浮遊物質量（ＳＳ） | mg/L | 25以下 | 2 | 2 | 4 | 2 | 2 | 2 | 2 | 2 | 2 | 2 | 3 | 2 | 2 | 3 | 2 | 4 | 4 | 4 | 3 | 2 | 2 | 2 | 2 | 2 | 1 | 1 | 1 | 2 | 14 | 2 | 3 | 8 | 3 | 4 | 5 | 4
| 溶存酸素量（ＤＯ） | mg/L | 7.5以上 | 11.7 | 11.3 | 10.5 | 10.8 | 10.3 | 9.4 | 10 | 9.9 | 8 | 9.7 | 9.3 | 8.2 | 9.7 | 9.4 | 8 | 9.6 | 9.2 | 9 | 10.7 | 9.6 | 9.4 | 11.5 | 10.1 | 10 | 11.2 | 10.9 | 10.5 | 13 | 11.3 | 11.3 | 13.2 | 11.9 | 11.7 | 12.5 | 12 | 11.4
| 大腸菌群数 | MPN/100mL | 1000以下 | 79 |  |  | 130 |  |  | 790 |  |  | 1100 |  |  | 1400 |  |  | 3500 |  |  | 1300 |  |  | 140 |  |  | 49 |  |  | 33 |  |  | 33 |  |  | 33
| ノルマルヘキサン抽出物質 | mg/L | － | [12 empty] | 0.5未満 | [17 empty] | 0.5未満
| 全窒素 | mg/L | － | 1 |  |  | 1 |  |  | 0.78 |  |  | 0.82 |  |  | 0.83 |  |  | 1 |  |  | 1 |  |  | 1.1 |  |  | 1.1 |  |  | 1.1 |  |  | 1.2 |  |  | 1
| 全燐 | mg/L | － | 0.047 |  |  | 0.065 |  |  | 0.029 |  |  | 0.034 |  |  | 0.031 |  |  | 0.048 |  |  | 0.039 |  |  | 0.046 |  |  | 0.047 |  |  | 0.051 |  |  | 0.061 |  |  | 0.033
| 全亜鉛 | mg/L | 0.03以下 | 0.001 |  |  | 0.001 |  |  | 0.002 |  |  | 0.001 |  |  | 0.001未満 |  |  | 0.001未満 |  |  | 0.001未満 |  |  | 0.001 |  |  | 0.001 |  |  | 0.001未満 |  |  | 0.001未満 |  |  | 0.001
| ノニルフェノール | mg/L | 0.002以下 | 0.00006未満 | [5 empty] | 0.00006未満 | [5 empty] | 0.00006未満 | [5 empty] | 0.00006未満 | [5 empty] | 0.00006未満 | [5 empty] | 0.00006未満
| 直鎖アルキルベンゼンスルホン酸及びその塩（ＬＡＳ） | mg/L | 0.05以下 | 0.0003 | [5 empty] | 0.0002 | [5 empty] | 0.0009 | [5 empty] | 0.0003 | [5 empty] | 0.0002 | [5 empty] | 0.0014
特殊項目 | フェノール類 | mg/L | － | 0.005未満 | [5 empty] | 0.005未満 | [5 empty] | 0.005未満 | [5 empty] | 0.005未満 | [5 empty] | 0.005未満 | [5 empty] | 0.005未満
| 銅 | mg/L | － | 0.005未満 | [5 empty] | 0.005未満 | [5 empty] | 0.005未満 | [5 empty] | 0.005未満 | [5 empty] | 0.005未満 | [5 empty] | 0.005未満
| 溶解性鉄 | mg/L | － | 0.02未満 | [5 empty] | 0.02未満 | [5 empty] | 0.02未満 | [5 empty] | 0.02未満 | [5 empty] | 0.02未満 | [5 empty] | 0.02未満
| 溶解性マンガン | mg/L | － | 0.01未満 | [5 empty] | 0.01未満 | [5 empty] | 0.01未満 | [5 empty] | 0.01未満 | [5 empty] | 0.01未満 | [5 empty] | 0.01未満
| クロム | mg/L | －
| ＥＰＮ | mg/L | －
| ニッケル | mg/L | － | [12 empty] | 0.008未満 | [17 empty] | 0.008未満
その他の項目 | アンモニア性窒素 | mg/L | － | 0.04未満 |  |  | 0.04未満 |  |  | 0.04未満 |  |  | 0.04未満 |  |  | 0.04未満 |  |  | 0.04未満 |  |  | 0.04未満 |  |  | 0.04未満 |  |  | 0.04未満 |  |  | 0.04未満 |  |  | 0.04未満 |  |  | 0.04未満
| 燐酸態燐 | mg/L | － | 0.03 |  |  | 0.046 |  |  | 0.012 |  |  | 0.018 |  |  | 0.015 |  |  | 0.027 |  |  | 0.025 |  |  | 0.023 |  |  | 0.031 |  |  | 0.03 |  |  | 0.031 |  |  | 0.006
| 電気伝導率 | mS/m | － | 15 | 15 | 14 | 14 | 18 | 14 | 13 | 13 | 14 | 14 | 14 | 14 | 14 | 14 | 14 | 12 | 12 | 12 | 13 | 13 | 13 | 14 | 15 | 15 | 15 | 15 | 15 | 15 | 15 | 15 | 15 | 15 | 16 | 15 | 15 | 15
| 塩化物イオン | mg/L | － | 5.2 |  |  | 4.9 |  |  | 3.9 |  |  | 4 |  |  | 3.7 |  |  | 2.8 |  |  | 3.3 |  |  | 4.2 |  |  | 5 |  |  | 4.7 |  |  | 5 |  |  | 5
| 陰イオン界面活性剤 | mg/L | － | 0.03未満 | [5 empty] | 0.03未満 | [5 empty] | 0.03未満 | [5 empty] | 0.03未満 | [5 empty] | 0.03未満 | [5 empty] | 0.03未満
※ 調査河川の水域類型に基づく値を記載。

## 全項目の調査結果【水質測定計画 中津川】（平成28年度）
平成28年度 公共用水域水質調査結果
（調査地点：中津川 第一鮎津橋）
区分 | 測定項目 | 単位 | 環境基準※１ （一部参考） | 採取月日、時間 | [17 empty] | 採取月日、時間
|  |  |  | 2016-04-13 | 2016-04-13 | 2016-04-14 | 2016-05-12 | 2016-05-12 | 2016-05-13 | 2016-06-08 | 2016-06-08 | 2016-06-09 | 2016-07-06 | 2016-07-06 | 2016-07-07 | 2016-08-04 | 2016-08-04 | 2016-08-05 | 2016-09-07 | 2016-09-07 | 2016-09-08 | 2016-10-05 | 2016-10-05 | 2016-10-06 | 2016-11-09 | 2016-11-09 | 2016-11-10 | 2016-12-07 | 2016-12-07 | 2016-12-08 | 2017-01-11 | 2017-01-11 | 2017-01-12 | 2017-02-01 | 2017-02-01 | 2017-02-02 | 2017-03-01 | 2017-03-01 | 2017-03-02
|  |  |  | 10:00 | 18:00 | 2:00 | 10:00 | 18:00 | 2:00 | 10:00 | 18:00 | 2:00 | 10:00 | 18:00 | 2:00 | 10:00 | 18:00 | 2:00 | 10:00 | 18:00 | 2:00 | 10:00 | 18:00 | 2:00 | 10:00 | 18:00 | 2:00 | 10:00 | 18:00 | 2:00 | 10:00 | 18:00 | 2:00 | 10:00 | 18:00 | 2:00 | 10:00 | 18:00 | 2:00
観測項目 | 天候 | － | － | 曇 | 曇 | 雨 | 晴 | 晴 | 晴 | 曇 | 晴 | 雨 | 曇 | 曇 | 曇 | 晴 | 晴 | 晴 | 晴 | 曇 | 曇 | 曇 | 曇 | 曇 | 曇 | 晴 | 晴 | 曇 | 曇 | 曇 | 晴 | 晴 | 晴 | 晴 | 晴 | 晴 | 曇 | 曇 | 雨
| 前日天候（前日降水量） | mm | － | 0 | 0 | 0 | 14.5 | 14.5 | 14.5 | 6 | 6 | 6 | 0.5 | 0.5 | 0.5 | 15.5 | 15.5 | 15.5 | 0 | 0 | 0 | 0 | 0 | 0 | 3 | 3 | 3 | 0 | 0 | 0 | 0 | 0 | 0 | 0 | 0 | 0 | 0 | 0 | 0
| 水深（全水深） | m | － | 0.55 | 0.55 | 0.6 | 0.58 | 0.57 | 0.53 | 0.54 | 0.55 | 0.55 | 0.55 | 0.54 | 0.53 | 0.48 | 0.48 | 0.48 | 0.53 | 0.58 | 0.6 | 0.64 | 0.6 | 0.58 | 0.39 | 0.39 | 0.39 | 0.42 | 0.42 | 0.41 | 0.39 | 0.39 | 0.39 | 0.39 | 0.41 | 0.4 | 0.6 | 0.61 | 0.56
| 採取水深 | m | － | 0.1 | 0.11 | 0.12 | 0.08 | 0.08 | 0.07 | 0.08 | 0.07 | 0.08 | 0.11 | 0.11 | 0.11 | 0.07 | 0.07 | 0.08 | 0.11 | 0.12 | 0.12 | 0.13 | 0.12 | 0.12 | 0.08 | 0.08 | 0.08 | 0.08 | 0.08 | 0.08 | 0.05 | 0.05 | 0.06 | 0.08 | 0.08 | 0.08 | 0.12 | 0.12 | 0.11
| 流速 | m/秒 | － | 0.54 | 0.6 | 0.64 | 0.57 | 0.55 | 0.55 | 0.5 | 0.53 | 0.5 | 0.46 | 0.45 | 0.47 | 0.58 | 0.57 | 0.55 | 0.55 | 0.47 | 0.47 | 0.57 | 0.57 | 0.54 | 0.41 | 0.4 | 0.41 | 0.34 | 0.35 | 0.32 | 0.35 | 0.38 | 0.38 | 0.33 | 0.25 | 0.26 | 0.63 | 0.66 | 0.62
| 流量 | m3/秒 | － | 7.08 | 8.14 | 10.03 | 8.42 | 7.84 | 7.17 | 6.17 | 6.32 | 6.27 | 6.42 | 6.06 | 6.3 | 6.19 | 5.84 | 5.96 | 7.09 | 6.34 | 7.25 | 9.9 | 9.89 | 7.92 | 3.08 | 3.01 | 3.04 | 3 | 3.14 | 2.84 | 3.06 | 3.36 | 3.31 | 2.59 | 1.83 | 2.22 | 9.32 | 10.04 | 8.33
| 気温 | ℃ | － | 14.5 | 15.6 | 12.8 | 24.6 | 21.5 | 13 | 22.8 | 22.8 | 18.6 | 24 | 26.8 | 19.4 | 29.6 | 28.1 | 23.2 | 31.5 | 27.2 | 24.8 | 24.5 | 25 | 26.5 | 12 | 8.3 | 2.5 | 8.8 | 7.7 | 1.7 | 6 | 4.5 | 0.8 | 5.9 | 3.3 | 4 | 7.2 | 7.8 | 6.7
| 水温 | ℃ | － | 11.3 | 13.2 | 12.3 | 16.5 | 20.2 | 15.5 | 18.2 | 21.8 | 18.1 | 19.6 | 22.8 | 19.5 | 21.8 | 25.1 | 22 | 21.9 | 23 | 22 | 19 | 19.3 | 19.7 | 14 | 13.7 | 12.5 | 12.4 | 13 | 11.5 | 9.5 | 11 | 9.6 | 9 | 11 | 9.5 | 9.6 | 10.6 | 9.1
| 色相 | － | － | 無色 | 無色 | 無色 | 無色 | 無色 | 無色 | 無色 | 無色 | 無色 | 無色 | 無色 | 無色 | 無色 | 無色 | 無色 | 無色 | 灰色･淡(明) | 灰色･淡(明) | 無色 | 無色 | 無色 | 無色 | 無色 | 無色 | 無色 | 無色 | 無色 | 無色 | 無色 | 無色 | 無色 | 無色 | 無色 | 無色 | 無色 | 無色
| 透視度 | 度 | － | 100以上 | 100以上 | 100以上 | 100以上 | 100以上 | 100以上 | 100以上 | 100以上 | 100以上 | 100以上 | 100以上 | 100以上 | 100以上 | 100以上 | 100以上 | 88 | 58 | 75 | 100以上 | 100以上 | 100以上 | 100以上 | 100以上 | 100以上 | 100以上 | 100以上 | 100以上 | 100以上 | 100以上 | 100以上 | 100以上 | 100以上 | 100以上 | 100以上 | 100以上 | 100以上
| 臭気 | － | － | 無臭 | 無臭 | 無臭 | 無臭 | 無臭 | 無臭 | 無臭 | 無臭 | 無臭 | 無臭 | 無臭 | 無臭 | 無臭 | 無臭 | 無臭 | 無臭 | 無臭 | 無臭 | 無臭 | 無臭 | 無臭 | 無臭 | 無臭 | 無臭 | 無臭 | 無臭 | 無臭 | 無臭 | 無臭 | 無臭 | 無臭 | 無臭 | 無臭 | 無臭 | 無臭 | 無臭
| 外観（流況） | － | － | 通常の状況 | 通常の状況 | 流量大 | 通常の状況 | 通常の状況 | 通常の状況 | 通常の状況 | 通常の状況 | 通常の状況 | 通常の状況 | 通常の状況 | 通常の状況 | 通常の状況 | 通常の状況 | 通常の状況 | 通常の状況 | 通常の状況 | 通常の状況 | 通常の状況 | 通常の状況 | 通常の状況 | 通常の状況 | 通常の状況 | 通常の状況 | 通常の状況 | 通常の状況 | 通常の状況 | 通常の状況 | 通常の状況 | 通常の状況 | 通常の状況 | 通常の状況 | 通常の状況 | 通常の状況 | 通常の状況 | 通常の状況
健康項目 | カドミウム | mg/L | 0.003以下 | 0.0003未満 | [5 empty] | 0.0003未満 | [5 empty] | 0.0003未満 | [5 empty] | 0.0003未満 | [5 empty] | 0.0003未満 | [5 empty] | 0.0003未満
| 全シアン | mg/L | 検出されないこと | 0.01未満 | [5 empty] | 0.01未満 | [5 empty] | 0.01未満 | [5 empty] | 0.01未満 | [5 empty] | 0.01未満 | [5 empty] | 0.01未満
| 鉛 | mg/L | 0.01以下 | 0.005未満 | [5 empty] | 0.005未満 | [5 empty] | 0.005未満 | [5 empty] | 0.005未満 | [5 empty] | 0.005未満 | [5 empty] | 0.005未満
| 六価クロム | mg/L | 0.05以下 | 0.02未満 | [5 empty] | 0.02未満 | [5 empty] | 0.02未満 | [5 empty] | 0.02未満 | [5 empty] | 0.02未満 | [5 empty] | 0.02未満
| 砒素 | mg/L | 0.01以下 | 0.005未満 | [5 empty] | 0.005未満 | [5 empty] | 0.005未満 | [5 empty] | 0.005未満 | [5 empty] | 0.005未満 | [5 empty] | 0.005未満
| 総水銀 | mg/L | 0.0005以下 | 0.0005未満 | [5 empty] | 0.0005未満 | [5 empty] | 0.0005未満 | [5 empty] | 0.0005未満 | [5 empty] | 0.0005未満 | [5 empty] | 0.0005未満
| アルキル水銀 | mg/L | 検出されないこと
| ＰＣＢ（ポリ塩化ビフェニル） | mg/L | 検出されないこと | [12 empty] | 0.0005未満 | [17 empty] | 0.0005未満
| ジクロロメタン | mg/L | 0.02以下 | [12 empty] | 0.0002未満 | [17 empty] | 0.0002未満
| 四塩化炭素 | mg/L | 0.002以下 | 0.0002未満 | [5 empty] | 0.0002未満 | [5 empty] | 0.0002未満 | [5 empty] | 0.0002未満 | [5 empty] | 0.0002未満 | [5 empty] | 0.0002未満
| 1,2-ジクロロエタン | mg/L | 0.004以下 | [12 empty] | 0.0002未満 | [17 empty] | 0.0002未満
| 1,1-ジクロロエチレン | mg/L | 0.1以下 | [12 empty] | 0.0002未満 | [17 empty] | 0.0002未満
| シス-1,2-ジクロロエチレン | mg/L | 0.04以下 | [12 empty] | 0.0002未満 | [17 empty] | 0.0002未満
| 1,1,1-トリクロロエタン | mg/L | 1以下 | 0.0002未満 | [5 empty] | 0.0002未満 | [5 empty] | 0.0002未満 | [5 empty] | 0.0002未満 | [5 empty] | 0.0002未満 | [5 empty] | 0.0002未満
| 1,1,2-トリクロロエタン | mg/L | 0.006以下 | [12 empty] | 0.0002未満 | [17 empty] | 0.0002未満
| トリクロロエチレン | mg/L | 0.01以下 | 0.0002未満 | [5 empty] | 0.0002未満 | [5 empty] | 0.0002未満 | [5 empty] | 0.0002未満 | [5 empty] | 0.0002未満 | [5 empty] | 0.0002未満
| テトラクロロエチレン | mg/L | 0.01以下 | 0.0002未満 | [5 empty] | 0.0002未満 | [5 empty] | 0.0002未満 | [5 empty] | 0.0002未満 | [5 empty] | 0.0002未満 | [5 empty] | 0.0002未満
| 1,3-ジクロロプロペン | mg/L | 0.002以下 | [12 empty] | 0.0004未満 | [17 empty] | 0.0004未満
| チウラム | mg/L | 0.006以下 | [12 empty] | 0.0005未満 | [17 empty] | 0.0005未満
| シマジン | mg/L | 0.003以下 | [12 empty] | 0.0003未満 | [17 empty] | 0.0003未満
| チオベンカルブ | mg/L | 0.02以下 | [12 empty] | 0.0003未満 | [17 empty] | 0.0003未満
| ベンゼン | mg/L | 0.01以下 | [12 empty] | 0.0002未満 | [17 empty] | 0.0002未満
| セレン | mg/L | 0.01以下 | [12 empty] | 0.002未満 | [17 empty] | 0.002未満
| 硝酸性窒素 | mg/L | － | 0.62 |  |  | 0.54 |  |  | 0.51 |  |  | 0.49 |  |  | 0.48 |  |  | 0.95 |  |  | 0.98 |  |  | 1.2 |  |  | 1.1 |  |  | 1 |  |  | 1 |  |  | 0.53
| 亜硝酸性窒素 | mg/L | － | 0.05未満 |  |  | 0.05未満 |  |  | 0.05未満 |  |  | 0.05未満 |  |  | 0.05未満 |  |  | 0.05未満 |  |  | 0.05未満 |  |  | 0.05未満 |  |  | 0.05未満 |  |  | 0.05未満 |  |  | 0.05未満 |  |  | 0.05未満
| 硝酸性窒素及び亜硝酸性窒素 | mg/L | 10以下 | 0.67 |  |  | 0.59 |  |  | 0.56 |  |  | 0.54 |  |  | 0.53 |  |  | 1 |  |  | 1 |  |  | 1.2 |  |  | 1.1 |  |  | 1 |  |  | 1 |  |  | 0.58
| ふっ素 | mg/L | 0.8以下 | 0.08未満 | [5 empty] | 0.08未満 | [5 empty] | 0.08未満 | [5 empty] | 0.08未満 | [5 empty] | 0.08未満 | [5 empty] | 0.08未満
| ほう素 | mg/L | 1以下 | 0.02未満 | [5 empty] | 0.02未満 | [5 empty] | 0.02未満 | [5 empty] | 0.02未満 | [5 empty] | 0.02未満 | [5 empty] | 0.02未満
| 1,4-ジオキサン | mg/L | 0.05以下 | [12 empty] | 0.005未満 | [17 empty] | 0.005未満
生活環境項目 | 水素イオン濃度（ｐＨ） | － | 6.5以上8.5以下 | 7.8 | 7.9 | 7.8 | 7.8 | 7.7 | 7.6 | 7.8 | 7.8 | 7.7 | 7.8 | 7.8 | 7.7 | 7.9 | 7.9 | 7.7 | 7.8 | 7.8 | 7.8 | 7.7 | 7.7 | 7.7 | 7.7 | 7.7 | 7.7 | 7.8 | 7.8 | 7.7 | 7.8 | 7.7 | 7.6 | 7.8 | 7.7 | 7.6 | 7.8 | 7.8 | 7.7
| 生物化学的酸素要求量（ＢＯＤ） | mg/L | 2以下 | 0.6 | 1.1 | 1.4 | 0.6 | 0.9 | 0.8 | 0.5 | 0.5 | 0.4 | 0.9 | 1 | 0.6 | 0.5 | 0.7 | 0.4 | 0.7 | 0.7 | 0.8 | 0.7 | 0.6 | 0.8 | 0.8 | 0.6 | 0.5 | 0.5 | 0.5 | 0.5 | 0.5 | 0.7 | 0.9 | 0.5 | 0.6 | 2.1 | 0.2 | 0.2 | 0.9
| 化学的酸素要求量（ＣＯＤ） | mg/L | － | 1.5 | 1.7 | 2.4 | 1.6 | 2 | 1.9 | 1.7 | 2 | 1.7 | 1.7 | 2 | 2 | 1.8 | 1.9 | 1.9 | 1.4 | 1.4 | 1.8 | 1.4 | 1.2 | 1.6 | 1.3 | 1.2 | 1.2 | 1.1 | 1.2 | 1.2 | 1.1 | 1.1 | 1.5 | 1.3 | 1.1 | 2.1 | 1.4 | 1.8 | 2
| 浮遊物質量（ＳＳ） | mg/L | 25以下 | 1 | 1 | 3 | 2 | 2 | 1 | 2 | 2 | 2 | 3 | 3 | 3 | 3 | 6 | 4 | 2 | 2 | 3 | 1 | 1 | 2 | 1 | 1未満 | 1未満 | 1未満 | 1未満 | 1未満 | 1未満 | 1未満 | 1 | 1未満 | 1 | 4 | 2 | 5 | 3
| 溶存酸素量（ＤＯ） | mg/L | 7.5以上 | 11.3 | 10.8 | 10.5 | 10.1 | 9.1 | 9.6 | 9.8 | 9 | 9 | 9.6 | 9.1 | 9.1 | 9.4 | 8 | 8.5 | 9.3 | 8.6 | 9.1 | 9.7 | 9.3 | 9.4 | 10.3 | 10.2 | 10.4 | 11.4 | 9.8 | 9.8 | 11.7 | 10.4 | 10.4 | 11.7 | 10.1 | 10.5 | 12.2 | 11.6 | 11.2
| 大腸菌群数 | MPN/100mL | 1000以下 | 330 |  |  | 330 |  |  | 1300 |  |  | 4900 |  |  | 2400 |  |  | 11000 |  |  | 4900 |  |  | 1300 |  |  | 280 |  |  | 700 |  |  | 490 |  |  | 790
| ノルマルヘキサン抽出物質 | mg/L | － | [12 empty] | 0.5未満 | [17 empty] | 0.5未満
| 全窒素 | mg/L | － | 0.71 |  |  | 0.7 |  |  | 0.6 |  |  | 0.6 |  |  | 0.62 |  |  | 1 |  |  | 1 |  |  | 1.4 |  |  | 1.2 |  |  | 1.2 |  |  | 1.2 |  |  | 0.64
| 全燐 | mg/L | － | 0.013 |  |  | 0.019 |  |  | 0.017 |  |  | 0.024 |  |  | 0.02 |  |  | 0.017 |  |  | 0.017 |  |  | 0.028 |  |  | 0.026 |  |  | 0.026 |  |  | 0.029 |  |  | 0.017
| 全亜鉛 | mg/L | 0.03以下※２ | 0.001 |  |  | 0.004 |  |  | 0.001 |  |  | 0.004 |  |  | 0.001未満 |  |  | 0.001未満 |  |  | 0.001 |  |  | 0.001 |  |  | 0.001 |  |  | 0.001 |  |  | 0.001 |  |  | 0.005
| ノニルフェノール | mg/L | 0.002以下※２ | 0.00006未満 | [5 empty] | 0.00006未満 | [5 empty] | 0.00006未満 | [5 empty] | 0.00006未満 | [5 empty] | 0.00006未満 | [5 empty] | 0.00006未満
| 直鎖アルキルベンゼンスルホン酸及びその塩（ＬＡＳ） | mg/L | 0.05以下※２ | 0.0002 | [5 empty] | 0.0004 | [5 empty] | 0.0005 | [5 empty] | 0.0007 | [5 empty] | 0.0013 | [5 empty] | 0.0023
特殊項目 | フェノール類 | mg/L | － | 0.005未満 | [5 empty] | 0.005未満 | [5 empty] | 0.005未満 | [5 empty] | 0.005未満 | [5 empty] | 0.005未満 | [5 empty] | 0.005未満
| 銅 | mg/L | － | 0.005未満 | [5 empty] | 0.005未満 | [5 empty] | 0.005未満 | [5 empty] | 0.005未満 | [5 empty] | 0.005未満 | [5 empty] | 0.005未満
| 溶解性鉄 | mg/L | － | 0.02未満 | [5 empty] | 0.02未満 | [5 empty] | 0.02未満 | [5 empty] | 0.02未満 | [5 empty] | 0.02未満 | [5 empty] | 0.02未満
| 溶解性マンガン | mg/L | － | 0.01未満 | [5 empty] | 0.01未満 | [5 empty] | 0.01未満 | [5 empty] | 0.01未満 | [5 empty] | 0.01未満 | [5 empty] | 0.01未満
| クロム | mg/L | － | [12 empty] | 0.02未満 | [17 empty] | 0.02未満
| ＥＰＮ | mg/L | － | [12 empty] | 0.0005未満 | [17 empty] | 0.0005未満
| ニッケル | mg/L | － | [12 empty] | 0.008未満 | [17 empty] | 0.008未満
その他の項目 | アンモニア性窒素 | mg/L | － | 0.04未満 |  |  | 0.04未満 |  |  | 0.04未満 |  |  | 0.04未満 |  |  | 0.04未満 |  |  | 0.04 |  |  | 0.04未満 |  |  | 0.05 |  |  | 0.04未満 |  |  | 0.05 |  |  | 0.06 |  |  | 0.04
| 燐酸態燐 | mg/L | － | 0.005未満 |  |  | 0.006 |  |  | 0.005 |  |  | 0.009 |  |  | 0.006 |  |  | 0.006 |  |  | 0.008 |  |  | 0.017 |  |  | 0.015 |  |  | 0.013 |  |  | 0.017 |  |  | 0.007
| 電気伝導率 | mS/m | － | 10 | 10 | 10 | 10 | 10 | 11 | 10 | 10 | 10 | 11 | 11 | 11 | 11 | 11 | 12 | 13 | 12 | 13 | 12 | 11 | 13 | 14 | 14 | 14 | 14 | 14 | 15 | 14 | 14 | 14 | 14 | 14 | 14 | 10 | 10 | 10
| 塩化物イオン | mg/L | － | 1.9 |  |  | 1.9 |  |  | 2.1 |  |  | 2.1 |  |  | 2.1 |  |  | 2.2 |  |  | 2.3 |  |  | 2.9 |  |  | 2.8 |  |  | 2.8 |  |  | 2.5 |  |  | 1.9
| 陰イオン界面活性剤 | mg/L | － | 0.03未満 | [5 empty] | 0.03未満 | [5 empty] | 0.03未満 | [5 empty] | 0.03未満 | [5 empty] | 0.03未満 | [5 empty] | 0.03未満
※１ ※２を除き、調査河川の水域類型に基づく値を記載。
※２ 流入先の本川（相模川）の水域類型に基づく値を記載。

## 全項目の調査結果【水質測定計画 小鮎川】（平成28年度）
平成28年度 公共用水域水質調査結果
（調査地点：小鮎川 第二鮎津橋）
区分 | 測定項目 | 単位 | 環境基準※ （参考） | 採取月日、時間 | [17 empty] | 採取月日、時間
|  |  |  | 2016-04-13 | 2016-04-13 | 2016-04-14 | 2016-05-12 | 2016-05-12 | 2016-05-13 | 2016-06-08 | 2016-06-08 | 2016-06-09 | 2016-07-06 | 2016-07-06 | 2016-07-07 | 2016-08-04 | 2016-08-04 | 2016-08-05 | 2016-09-07 | 2016-09-07 | 2016-09-08 | 2016-10-05 | 2016-10-05 | 2016-10-06 | 2016-11-09 | 2016-11-09 | 2016-11-10 | 2016-12-07 | 2016-12-07 | 2016-12-08 | 2017-01-11 | 2017-01-11 | 2017-01-12 | 2017-02-01 | 2017-02-01 | 2017-02-02 | 2017-03-01 | 2017-03-01 | 2017-03-02
|  |  |  | 10:50 | 18:50 | 2:50 | 11:00 | 19:00 | 3:00 | 10:40 | 18:40 | 2:40 | 11:00 | 19:00 | 3:00 | 10:30 | 18:30 | 2:30 | 10:30 | 18:30 | 2:30 | 10:30 | 18:30 | 2:30 | 10:30 | 18:30 | 2:30 | 11:00 | 19:00 | 3:00 | 10:30 | 18:30 | 2:30 | 10:30 | 18:30 | 2:30 | 10:30 | 18:30 | 2:30
観測項目 | 天候 | － | － | 曇 | 曇 | 雨 | 晴 | 晴 | 晴 | 晴 | 晴 | 雨 | 曇 | 曇 | 曇 | 晴 | 晴 | 晴 | 曇 | 曇 | 曇 | 曇 | 曇 | 曇 | 曇 | 晴 | 晴 | 曇 | 曇 | 曇 | 晴 | 晴 | 晴 | 晴 | 晴 | 晴 | 曇 | 雨 | 雨
| 前日天候（前日降水量） | mm | － | 0 | 0 | 0 | 14.5 | 14.5 | 14.5 | 6 | 6 | 6 | 0.5 | 0.5 | 0.5 | 15.5 | 15.5 | 15.5 | 0 | 0 | 0 | 0 | 0 | 0 | 3 | 3 | 3 | 0 | 0 | 0 | 0 | 0 | 0 | 0 | 0 | 0 | 0 | 0 | 0
| 水深（全水深） | m | － | 0.43 | 0.44 | 0.66 | 0.27 | 0.29 | 0.27 | 0.48 | 0.45 | 0.47 | 0.55 | 0.55 | 0.54 | 0.34 | 0.33 | 0.34 | 0.68 | 0.68 | 0.77 | 1 | 0.99 | 0.98 | 0.9 | 0.94 | 0.89 | 0.92 | 0.9 | 0.92 | 1.1 | 1.03 | 0.95 | 0.47 | 0.48 | 0.43 | 0.85 | 0.87 | 0.9
| 採取水深 | m | － | 0.08 | 0.08 | 0.1 | 0.05 | 0.05 | 0.05 | 0.09 | 0.09 | 0.09 | 0.08 | 0.09 | 0.08 | 0.05 | 0.05 | 0.05 | 0.08 | 0.08 | 0.1 | 0.12 | 0.11 | 0.12 | 0.09 | 0.09 | 0.1 | 0.11 | 0.11 | 0.11 | 0.05 | 0.05 | 0.05 | 0.05 | 0.05 | 0.05 | 0.09 | 0.1 | 0.1
| 流速 | m/秒 | － | 0.28 | 0.28 | 0.65 | 0.45 | 0.42 | 0.4 | 0.24 | 0.22 | 0.23 | 0.19 | 0.17 | 0.16 | 0.36 | 0.31 | 0.3 | 0.48 | 0.37 | 0.51 | 0.31 | 0.31 | 0.34 | 0.19 | 0.16 | 0.19 | 0.2 | 0.18 | 0.18 | 0.26 | 0.25 | 0.24 | 0.2 | 0.21 | 0.2 | 0.1 | 0.09 | 0.2
| 流量 | m3/秒 | － | 1.78 | 1.83 | 6.94 | 2.87 | 2.64 | 2.45 | 1.59 | 1.37 | 1.46 | 1.51 | 1.37 | 1.24 | 1.73 | 1.49 | 1.46 | 3.12 | 2.31 | 3.92 | 2.39 | 2.17 | 2.62 | 1.31 | 1.09 | 1.27 | 1.41 | 1.28 | 1.34 | 1.9 | 2 | 1.84 | 0.82 | 0.83 | 0.73 | 0.55 | 0.55 | 1.38
| 気温 | ℃ | － | 16 | 15.5 | 12.3 | 26.5 | 19 | 12 | 25 | 20.9 | 18.6 | 30.8 | 23.2 | 19.8 | 31.4 | 27.1 | 22.5 | 30.3 | 27.9 | 24.2 | 23.9 | 23.5 | 26.1 | 14.2 | 8.3 | 3.4 | 10.2 | 8 | 2.1 | 7 | 4 | -1 | 10.2 | 6 | 2.8 | 9 | 7.9 | 6.8
| 水温 | ℃ | － | 13.1 | 15 | 13.8 | 21 | 18 | 15.2 | 21.5 | 20.5 | 18.3 | 21.5 | 20.5 | 19.2 | 25.5 | 24.7 | 21.2 | 24.8 | 23.8 | 22.9 | 19.5 | 20 | 20.3 | 15.5 | 13.7 | 11.8 | 14 | 14 | 12.2 | 11 | 10.3 | 9.8 | 9.8 | 9 | 6 | 10.8 | 11.9 | 10.5
| 色相 | － | － | 無色 | 無色 | 灰茶色･淡(明) | 褐色･淡(明) | 無色 | 無色 | 灰黄色･淡(明) | 灰黄色･淡(明) | 無色 | 黄色･淡(明) | 黄色･淡(明) | 黄色･淡(明) | 無色 | 無色 | 無色 | 無色 | 無色 | 無色 | 無色 | 無色 | 無色 | 無色 | 無色 | 無色 | 無色 | 無色 | 無色 | 灰茶色・淡(明) | 黄色・淡(明) | 無色 | 無色 | 褐色・淡(明) | 黄色・淡(明) | 黄色・淡(明) | 灰色・淡(明) | 灰色・淡(明)
| 透視度 | 度 | － | 100以上 | 100以上 | 34 | 66 | 100以上 | 100以上 | 100以上 | 100以上 | 100以上 | 74 | 88 | 88 | 100以上 | 100以上 | 100以上 | 100以上 | 100以上 | 100以上 | 100以上 | 100以上 | 100以上 | 100以上 | 100以上 | 100以上 | 100以上 | 100以上 | 100以上 | 45 | 90 | 100以上 | 100以上 | 7 | 67 | 100以上 | 21 | 28
| 臭気 | － | － | 無臭 | 無臭 | 無臭 | 無臭 | 無臭 | 無臭 | 無臭 | 無臭 | 無臭 | 無臭 | 無臭 | 無臭 | 無臭 | 無臭 | 無臭 | 無臭 | 無臭 | 無臭 | 無臭 | 無臭 | 無臭 | 無臭 | 無臭 | 無臭 | 無臭 | 無臭 | 無臭 | 土臭(微) | 無臭 | 無臭 | 無臭 | 無臭 | 無臭 | 無臭 | 無臭 | 無臭
| 外観（流況） | － | － | 通常の状況 | 通常の状況 | 流量大 | 通常の状況 | 通常の状況 | 通常の状況 | 通常の状況 | 通常の状況 | 通常の状況 | 通常の状況 | 通常の状況 | 通常の状況 | 通常の状況 | 通常の状況 | 通常の状況 | 通常の状況 | 通常の状況 | 通常の状況 | 通常の状況 | 通常の状況 | 通常の状況 | 通常の状況 | 通常の状況 | 通常の状況 | 通常の状況 | 通常の状況 | 通常の状況 | 濁り多し | 通常の状況 | 通常の状況 | 通常の状況 | 濁り多し | 通常の状況 | 通常の状況 | 濁り多し | 濁り多し
健康項目 | カドミウム | mg/L | 0.003以下 | 0.0003未満 | [5 empty] | 0.0003未満 | [5 empty] | 0.0003未満 | [5 empty] | 0.0003未満 | [5 empty] | 0.0003未満 | [5 empty] | 0.0003未満
| 全シアン | mg/L | 検出されないこと | 0.01未満 | [5 empty] | 0.01未満 | [5 empty] | 0.01未満 | [5 empty] | 0.01未満 | [5 empty] | 0.01未満 | [5 empty] | 0.01未満
| 鉛 | mg/L | 0.01以下 | 0.005未満 | [5 empty] | 0.005未満 | [5 empty] | 0.005未満 | [5 empty] | 0.005未満 | [5 empty] | 0.005未満 | [5 empty] | 0.005未満
| 六価クロム | mg/L | 0.05以下 | 0.02未満 | [5 empty] | 0.02未満 | [5 empty] | 0.02未満 | [5 empty] | 0.02未満 | [5 empty] | 0.02未満 | [5 empty] | 0.02未満
| 砒素 | mg/L | 0.01以下 | 0.005未満 | [5 empty] | 0.005未満 | [5 empty] | 0.005未満 | [5 empty] | 0.005未満 | [5 empty] | 0.005未満 | [5 empty] | 0.005未満
| 総水銀 | mg/L | 0.0005以下 | 0.0005未満 | [5 empty] | 0.0005未満 | [5 empty] | 0.0005未満 | [5 empty] | 0.0005未満 | [5 empty] | 0.0005未満 | [5 empty] | 0.0005未満
| アルキル水銀 | mg/L | 検出されないこと
| ＰＣＢ（ポリ塩化ビフェニル） | mg/L | 検出されないこと
| ジクロロメタン | mg/L | 0.02以下 | [12 empty] | 0.0002未満 | [17 empty] | 0.0002未満
| 四塩化炭素 | mg/L | 0.002以下 | 0.0002未満 | [5 empty] | 0.0002未満 | [5 empty] | 0.0002未満 | [5 empty] | 0.0002未満 | [5 empty] | 0.0002未満 | [5 empty] | 0.0002未満
| 1,2-ジクロロエタン | mg/L | 0.004以下 | [12 empty] | 0.0002未満 | [17 empty] | 0.0002未満
| 1,1-ジクロロエチレン | mg/L | 0.1以下 | [12 empty] | 0.0002未満 | [17 empty] | 0.0002未満
| シス-1,2-ジクロロエチレン | mg/L | 0.04以下 | [12 empty] | 0.0002未満 | [17 empty] | 0.0002未満
| 1,1,1-トリクロロエタン | mg/L | 1以下 | 0.0002未満 | [5 empty] | 0.0002未満 | [5 empty] | 0.0002未満 | [5 empty] | 0.0002未満 | [5 empty] | 0.0002未満 | [5 empty] | 0.0002未満
| 1,1,2-トリクロロエタン | mg/L | 0.006以下 | [12 empty] | 0.0002未満 | [17 empty] | 0.0002未満
| トリクロロエチレン | mg/L | 0.01以下 | 0.0002未満 | [5 empty] | 0.0002未満 | [5 empty] | 0.0002未満 | [5 empty] | 0.0002未満 | [5 empty] | 0.0002未満 | [5 empty] | 0.0002未満
| テトラクロロエチレン | mg/L | 0.01以下 | 0.0002未満 | [5 empty] | 0.0002未満 | [5 empty] | 0.0002未満 | [5 empty] | 0.0002未満 | [5 empty] | 0.0002未満 | [5 empty] | 0.0002未満
| 1,3-ジクロロプロペン | mg/L | 0.002以下 | [12 empty] | 0.0004未満 | [17 empty] | 0.0004未満
| チウラム | mg/L | 0.006以下 | [12 empty] | 0.0005未満 | [17 empty] | 0.0005未満
| シマジン | mg/L | 0.003以下 | [12 empty] | 0.0003未満 | [17 empty] | 0.0003未満
| チオベンカルブ | mg/L | 0.02以下 | [12 empty] | 0.0003未満 | [17 empty] | 0.0003未満
| ベンゼン | mg/L | 0.01以下 | [12 empty] | 0.0002未満 | [17 empty] | 0.0002未満
| セレン | mg/L | 0.01以下 | [12 empty] | 0.002未満 | [17 empty] | 0.002未満
| 硝酸性窒素 | mg/L | － | 2 |  |  | 1.8 |  |  | 1.7 |  |  | 1.7 |  |  | 1.2 |  |  | 1.3 |  |  | 1.9 |  |  | 2 |  |  | 1.9 |  |  | 2 |  |  | 2.1 |  |  | 2.2
| 亜硝酸性窒素 | mg/L | － | 0.07 |  |  | 0.09 |  |  | 0.05未満 |  |  | 0.05未満 |  |  | 0.05未満 |  |  | 0.05未満 |  |  | 0.05未満 |  |  | 0.05未満 |  |  | 0.05未満 |  |  | 0.05未満 |  |  | 0.05未満 |  |  | 0.05未満
| 硝酸性窒素及び亜硝酸性窒素 | mg/L | 10以下 | 2 |  |  | 1.8 |  |  | 1.7 |  |  | 1.7 |  |  | 1.2 |  |  | 1.3 |  |  | 1.9 |  |  | 2 |  |  | 1.9 |  |  | 2 |  |  | 2.1 |  |  | 2.2
| ふっ素 | mg/L | 0.8以下 | 0.08未満 | [5 empty] | 0.08未満 | [5 empty] | 0.08未満 | [5 empty] | 0.08未満 | [5 empty] | 0.08未満 | [5 empty] | 0.08未満
| ほう素 | mg/L | 1以下 | 0.02未満 | [5 empty] | 0.02未満 | [5 empty] | 0.02未満 | [5 empty] | 0.02未満 | [5 empty] | 0.02未満 | [5 empty] | 0.02未満
| 1,4-ジオキサン | mg/L | 0.05以下 | [12 empty] | 0.005未満 | [17 empty] | 0.005未満
生活環境項目 | 水素イオン濃度（ｐＨ） | － | 6.5以上8.5以下 | 7.8 | 7.8 | 7.8 | 7.8 | 7.7 | 7.7 | 8.2 | 7.9 | 7.7 | 7.9 | 7.9 | 7.8 | 8.1 | 7.9 | 7.8 | 8 | 7.9 | 7.9 | 7.9 | 7.9 | 7.8 | 8 | 7.8 | 7.8 | 8.1 | 7.8 | 7.8 | 7.9 | 7.8 | 7.8 | 8 | 8 | 7.7 | 7.8 | 7.9 | 7.7
| 生物化学的酸素要求量（ＢＯＤ） | mg/L | 2以下 | 1.1 | 1.2 | 4.2 | 1.4 | 0.7 | 0.6 | 0.9 | 0.9 | 0.6 | 0.9 | 0.8 | 0.6 | 0.5 | 0.5 | 0.5 | 0.6 | 0.4 | 0.6 | 0.8 | 0.5 | 0.8 | 0.7 | 0.7 | 0.5 | 0.6 | 0.5 | 0.5 | 0.5 | 1 | 1.1 | 0.5 | 1 | 0.8 | 0.8 | 1 | 2.3
| 化学的酸素要求量（ＣＯＤ） | mg/L | － | 2.4 | 2.3 | 8 | 3.1 | 2 | 2 | 2.5 | 2.3 | 2 | 2.5 | 2.5 | 2.3 | 2.1 | 1.9 | 1.7 | 1.6 | 1.6 | 2.6 | 1.4 | 1.4 | 2.1 | 1.7 | 1.8 | 1.4 | 1.5 | 1.4 | 1.2 | 2.7 | 2 | 1.6 | 1.8 | 3.7 | 2 | 2.4 | 2.8 | 5.3
| 浮遊物質量（ＳＳ） | mg/L | 25以下 | 2 | 2 | 28 | 5 | 2 | 2 | 4 | 3 | 2 | 6 | 5 | 5 | 3 | 2 | 2 | 2 | 3 | 6 | 1 | 2 | 3 | 2 | 3 | 2 | 1未満 | 1 | 1未満 | 15 | 5 | 2 | 2 | 23 | 5 | 5 | 22 | 21
| 溶存酸素量（ＤＯ） | mg/L | 7.5以上 | 11 | 10.2 | 9.8 | 9.9 | 9.3 | 9.6 | 10 | 9 | 8.7 | 9.1 | 8.7 | 9.1 | 9.5 | 8.2 | 8.6 | 9.2 | 8.4 | 8.5 | 10.1 | 9.6 | 9.5 | 11.2 | 10.5 | 10.6 | 11.5 | 10.6 | 10.8 | 12.4 | 11.1 | 11.5 | 12 | 10.3 | 11.5 | 11.7 | 10.6 | 11.1
| 大腸菌群数 | MPN/100mL | 1000以下 | 790 |  |  | 1300 |  |  | 1700 |  |  | 7900 |  |  | 7900 |  |  | 7900 |  |  | 2400 |  |  | 4900 |  |  | 2800 |  |  | 2400 |  |  | 790 |  |  | 310
| ノルマルヘキサン抽出物質 | mg/L | － | [12 empty] | 0.5未満 | [17 empty] | 0.5未満
| 全窒素 | mg/L | － | 2.2 |  |  | 2.4 |  |  | 2.2 |  |  | 2 |  |  | 1.4 |  |  | 1.5 |  |  | 2 |  |  | 2.1 |  |  | 2.1 |  |  | 2.3 |  |  | 2.3 |  |  | 2.5
| 全燐 | mg/L | － | 0.13 |  |  | 0.22 |  |  | 0.11 |  |  | 0.1 |  |  | 0.089 |  |  | 0.088 |  |  | 0.097 |  |  | 0.1 |  |  | 0.14 |  |  | 0.13 |  |  | 0.11 |  |  | 0.13
| 全亜鉛 | mg/L | 0.03以下 | 0.004 |  |  | 0.016 |  |  | 0.001 |  |  | 0.001 |  |  | 0.001未満 |  |  | 0.001未満 |  |  | 0.001未満 |  |  | 0.013 |  |  | 0.002 |  |  | 0.003 |  |  | 0.003 |  |  | 0.004
| ノニルフェノール | mg/L | 0.002以下 | 0.00006未満 | [5 empty] | 0.00006未満 | [5 empty] | 0.00006未満 | [5 empty] | 0.00006未満 | [5 empty] | 0.00006未満 | [5 empty] | 0.00006未満
| 直鎖アルキルベンゼンスルホン酸及びその塩（ＬＡＳ） | mg/L | 0.05以下 | 0.0039 | [5 empty] | 0.0028 | [5 empty] | 0.0017 | [5 empty] | 0.0042 | [5 empty] | 0.0018 | [5 empty] | 0.0029
特殊項目 | フェノール類 | mg/L | － | 0.005未満 | [5 empty] | 0.005未満 | [5 empty] | 0.005未満 | [5 empty] | 0.005未満 | [5 empty] | 0.005未満 | [5 empty] | 0.005未満
| 銅 | mg/L | － | 0.005未満 | [5 empty] | 0.005未満 | [5 empty] | 0.005未満 | [5 empty] | 0.005未満 | [5 empty] | 0.005未満 | [5 empty] | 0.005未満
| 溶解性鉄 | mg/L | － | 0.02未満 | [5 empty] | 0.02 | [5 empty] | 0.02未満 | [5 empty] | 0.02未満 | [5 empty] | 0.02未満 | [5 empty] | 0.02未満
| 溶解性マンガン | mg/L | － | 0.01未満 | [5 empty] | 0.01未満 | [5 empty] | 0.01未満 | [5 empty] | 0.01未満 | [5 empty] | 0.01未満 | [5 empty] | 0.01未満
| クロム | mg/L | －
| ＥＰＮ | mg/L | －
| ニッケル | mg/L | － | [12 empty] | 0.008未満 | [17 empty] | 0.008未満
その他の項目 | アンモニア性窒素 | mg/L | － | 0.06 |  |  | 0.22 |  |  | 0.04 |  |  | 0.04未満 |  |  | 0.04未満 |  |  | 0.04未満 |  |  | 0.04未満 |  |  | 0.04未満 |  |  | 0.04未満 |  |  | 0.04未満 |  |  | 0.04未満 |  |  | 0.04未満
| 燐酸態燐 | mg/L | － | 0.11 |  |  | 0.17 |  |  | 0.1 |  |  | 0.077 |  |  | 0.073 |  |  | 0.079 |  |  | 0.086 |  |  | 0.091 |  |  | 0.13 |  |  | 0.094 |  |  | 0.096 |  |  | 0.1
| 電気伝導率 | mS/m | － | 18 | 18 | 14 | 18 | 17 | 17 | 18 | 19 | 19 | 19 | 19 | 19 | 19 | 19 | 19 | 19 | 19 | 20 | 20 | 20 | 19 | 19 | 20 | 20 | 20 | 20 | 20 | 19 | 19 | 19 | 20 | 20 | 21 | 21 | 21 | 18
| 塩化物イオン | mg/L | － | 4.3 |  |  | 4.2 |  |  | 4.6 |  |  | 4.5 |  |  | 4.3 |  |  | 3.9 |  |  | 4.2 |  |  | 5.3 |  |  | 4.6 |  |  | 4.9 |  |  | 4.8 |  |  | 5.3
| 陰イオン界面活性剤 | mg/L | － | 0.03未満 | [5 empty] | 0.03未満 | [5 empty] | 0.03未満 | [5 empty] | 0.03未満 | [5 empty] | 0.03未満 | [5 empty] | 0.03未満
※ 流入先の本川（相模川）の水域類型に基づく値を記載。

## 全項目の調査結果【水質測定計画 玉川】（平成28年度）
平成28年度 公共用水域水質調査結果
（調査地点：玉川 相川水位観測所）
区分 | 測定項目 | 単位 | 環境基準※ （参考） | 採取月日、時間 | [17 empty] | 採取月日、時間
|  |  |  | 2016-04-13 | 2016-04-13 | 2016-04-14 | 2016-05-12 | 2016-05-12 | 2016-05-13 | 2016-06-08 | 2016-06-08 | 2016-06-09 | 2016-07-06 | 2016-07-06 | 2016-07-07 | 2016-08-04 | 2016-08-04 | 2016-08-05 | 2016-09-07 | 2016-09-07 | 2016-09-08 | 2016-10-05 | 2016-10-05 | 2016-10-06 | 2016-11-09 | 2016-11-09 | 2016-11-10 | 2016-12-07 | 2016-12-07 | 2016-12-08 | 2017-01-11 | 2017-01-11 | 2017-01-12 | 2017-02-01 | 2017-02-01 | 2017-02-02 | 2017-03-01 | 2017-03-01 | 2017-03-02
|  |  |  | 11:00 | 19:00 | 3:00 | 11:00 | 19:00 | 3:00 | 11:00 | 19:00 | 3:00 | 10:50 | 18:50 | 2:50 | 11:00 | 19:00 | 3:00 | 11:00 | 19:00 | 3:00 | 11:40 | 19:40 | 3:40 | 11:00 | 19:00 | 3:00 | 11:00 | 19:00 | 3:00 | 11:30 | 19:30 | 3:30 | 11:30 | 19:30 | 3:30 | 11:10 | 19:10 | 3:10
観測項目 | 天候 | － | － | 曇 | 曇 | 雨 | 晴 | 晴 | 晴 | 晴 | 曇 | 雨 | 曇 | 晴 | 晴 | 晴 | 晴 | 晴 | 曇 | 曇 | 曇 | 曇 | 曇 | 曇 | 曇 | 晴 | 晴 | 曇 | 曇 | 曇 | 晴 | 晴 | 晴 | 晴 | 晴 | 晴 | 曇 | 雨 | 雨
| 前日天候（前日降水量） | mm | － | 0 | 0 | 0 | 14.5 | 14.5 | 14.5 | 6 | 6 | 6 | 0.5 | 0.5 | 0.5 | 15.5 | 15.5 | 15.5 | 0 | 0 | 0 | 0 | 0 | 0 | 3 | 3 | 3 | 0 | 0 | 0 | 0 | 0 | 0 | 0 | 0 | 0 | 0 | 0 | 0
| 水深（全水深） | m | － | 0.11 | 0.11 | 欠測 | 0.22 | 0.21 | 0.2 | 0.18 | 0.14 | 0.18 | 0.15 | 0.16 | 0.13 | 0.15 | 0.15 | 0.15 | 0.2 | 0.21 | 0.19 | 0.13 | 0.14 | 0.18 | 0.09 | 0.1 | 0.09 | 0.11 | 0.1 | 0.09 | 0.1 | 0.1 | 0.1 | 0.09 | 0.09 | 0.08 | 0.05 | 0.06 | 0.15
| 採取水深 | m | － | 0.05 | 0.05 | 0.05 | 0.05 | 0.05 | 0.05 | 0.05 | 0.05 | 0.05 | 0.05 | 0.05 | 0.05 | 0.05 | 0.05 | 0.05 | 0.05 | 0.05 | 0.05 | 0.05 | 0.05 | 0.05 | 0.05 | 0.05 | 0.05 | 0.05 | 0.05 | 0.05 | 0.05 | 0.05 | 0.05 | 0.05 | 0.05 | 0.05 | 0.05 | 0.05 | 0.05
| 流速 | m/秒 | － | 0.73 | 0.7 | 欠測 | 1.12 | 1.17 | 1.15 | 0.98 | 0.87 | 0.87 | 0.86 | 0.89 | 0.89 | 1 | 0.98 | 0.95 | 1.06 | 1.14 | 1.06 | 0.95 | 0.98 | 1.07 | 0.71 | 0.7 | 0.71 | 0.75 | 0.74 | 0.75 | 0.71 | 0.7 | 0.69 | 0.51 | 0.56 | 0.54 | 0.51 | 0.47 | 1.01
| 流量 | m3/秒 | － | 0.9 | 0.86 | 欠測 | 2.86 | 2.83 | 2.68 | 2.06 | 1.35 | 1.85 | 1.43 | 1.59 | 1.31 | 1.7 | 1.66 | 1.45 | 2.45 | 2.8 | 2.3 | 1.45 | 1.5 | 2.21 | 0.66 | 0.69 | 0.68 | 0.9 | 0.88 | 0.72 | 0.77 | 0.8 | 0.77 | 0.46 | 0.5 | 0.45 | 0.29 | 0.28 | 1.66
| 気温 | ℃ | － | 17.2 | 16.1 | 12.8 | 25 | 19 | 13.8 | 30.1 | 21.2 | 19 | 28.2 | 26.2 | 21.7 | 28.5 | 26.5 | 25 | 29.6 | 25 | 24 | 26.1 | 23 | 24.1 | 17 | 8.9 | 4.9 | 10.8 | 8.8 | 3.1 | 11.2 | 5.1 | 0.5 | 10 | 3 | 4 | 12 | 12.5 | 5.2
| 水温 | ℃ | － | 14.6 | 16.6 | 14.8 | 23.8 | 20.8 | 17.6 | 22.2 | 23.1 | 21 | 23.3 | 26 | 22.9 | 26.5 | 22.3 | 22.8 | 24.5 | 24.5 | 22.8 | 20.9 | 21.8 | 21.4 | 14 | 12.7 | 11 | 11.5 | 11.9 | 10 | 8.9 | 9.8 | 7.3 | 9.5 | 11 | 8.5 | 11.5 | 7.5 | 10.8
| 色相 | － | － | 無色 | 無色 | 灰色･淡(明) | 褐色･淡(明) | 無色 | 無色 | 灰黄色･淡(明) | 無色 | 無色 | 灰黄色･淡(明) | 灰黄色･淡(明) | 灰黄色･淡(明) | 灰色･淡(明) | 無色 | 無色 | 灰黄色･淡(明) | 灰黄色･淡(明) | 灰黄色･淡(明) | 無色 | 無色 | 灰茶色･淡(明) | 黄色・淡(明) | 無色 | 無色 | 無色 | 無色 | 無色 | 無色 | 灰色・淡(明) | 灰色・淡(明) | 無色 | 褐色・淡(明) | 灰黄色・淡(明) | 灰色・淡(明) | 灰色・淡(明) | 灰色・淡(明)
| 透視度 | 度 | － | 100以上 | 100以上 | 20 | 77 | 100以上 | 100以上 | 57 | 100以上 | 100以上 | 85 | 75 | 72 | 75 | 90 | 95 | 67 | 83 | 68 | 100以上 | 100以上 | 38 | 58 | 100以上 | 100以上 | 100以上 | 100以上 | 100以上 | 100以上 | 35 | 37 | 85 | 7 | 42 | 60 | 27 | 16
| 臭気 | － | － | 下水臭(微) | 無臭 | 下水臭(微) | 無臭 | 無臭 | 無臭 | 無臭 | 無臭 | 無臭 | 無臭 | 無臭 | 無臭 | 無臭 | 無臭 | 無臭 | 無臭 | 無臭 | 無臭 | 無臭 | 無臭 | 土臭(微) | 無臭 | 無臭 | 無臭 | 無臭 | 無臭 | 無臭 | 無臭 | 無臭 | 無臭 | 無臭 | 無臭 | 無臭 | 無臭 | 川藻臭(微) | 無臭
| 外観（流況） | － | － | 通常の状況 | 通常の状況 | 流量大 | 流量大 | 流量大 | 流量大 | 通常の状況 | 通常の状況 | 通常の状況 | 通常の状況 | 通常の状況 | 通常の状況 | 通常の状況 | 通常の状況 | 通常の状況 | 流量大 | 流量大 | 流量大 | 通常の状況 | 通常の状況 | ゴミ、浮遊物多し | 通常の状況 | 通常の状況 | 通常の状況 | 通常の状況 | 通常の状況 | 通常の状況 | 通常の状況 | 濁り多し | 濁り多し | 通常の状況 | 濁り多し | 濁り多し | 濁り多し | 濁り多し | 濁り多し
健康項目 | カドミウム | mg/L | 0.003以下 | 0.0003未満 | [5 empty] | 0.0003未満 | [5 empty] | 0.0003未満 | [5 empty] | 0.0003未満 | [5 empty] | 0.0003未満 | [5 empty] | 0.0003未満
| 全シアン | mg/L | 検出されないこと | 0.01未満 | [5 empty] | 0.01未満 | [5 empty] | 0.01未満 | [5 empty] | 0.01未満 | [5 empty] | 0.01未満 | [5 empty] | 0.01未満
| 鉛 | mg/L | 0.01以下 | 0.005未満 | [5 empty] | 0.005未満 | [5 empty] | 0.005未満 | [5 empty] | 0.005未満 | [5 empty] | 0.005未満 | [5 empty] | 0.005未満
| 六価クロム | mg/L | 0.05以下 | 0.02未満 | [5 empty] | 0.02未満 | [5 empty] | 0.02未満 | [5 empty] | 0.02未満 | [5 empty] | 0.02未満 | [5 empty] | 0.02未満
| 砒素 | mg/L | 0.01以下 | 0.005未満 | [5 empty] | 0.005未満 | [5 empty] | 0.005未満 | [5 empty] | 0.005未満 | [5 empty] | 0.005未満 | [5 empty] | 0.005未満
| 総水銀 | mg/L | 0.0005以下 | 0.0005未満 | [5 empty] | 0.0005未満 | [5 empty] | 0.0005未満 | [5 empty] | 0.0005未満 | [5 empty] | 0.0005未満 | [5 empty] | 0.0005未満
| アルキル水銀 | mg/L | 検出されないこと
| ＰＣＢ（ポリ塩化ビフェニル） | mg/L | 検出されないこと
| ジクロロメタン | mg/L | 0.02以下 | [12 empty] | 0.0002未満 | [17 empty] | 0.0002未満
| 四塩化炭素 | mg/L | 0.002以下 | 0.0002未満 | [5 empty] | 0.0002未満 | [5 empty] | 0.0002未満 | [5 empty] | 0.0002未満 | [5 empty] | 0.0002未満 | [5 empty] | 0.0002未満
| 1,2-ジクロロエタン | mg/L | 0.004以下 | [12 empty] | 0.0002未満 | [17 empty] | 0.0002未満
| 1,1-ジクロロエチレン | mg/L | 0.1以下 | [12 empty] | 0.0002未満 | [17 empty] | 0.0002未満
| シス-1,2-ジクロロエチレン | mg/L | 0.04以下 | [12 empty] | 0.0002未満 | [17 empty] | 0.0002未満
| 1,1,1-トリクロロエタン | mg/L | 1以下 | 0.0002未満 | [5 empty] | 0.0002未満 | [5 empty] | 0.0002未満 | [5 empty] | 0.0002未満 | [5 empty] | 0.0002未満 | [5 empty] | 0.0002未満
| 1,1,2-トリクロロエタン | mg/L | 0.006以下 | [12 empty] | 0.0002未満 | [17 empty] | 0.0002未満
| トリクロロエチレン | mg/L | 0.01以下 | 0.0002未満 | [5 empty] | 0.0002未満 | [5 empty] | 0.0002未満 | [5 empty] | 0.0002未満 | [5 empty] | 0.0002未満 | [5 empty] | 0.0002未満
| テトラクロロエチレン | mg/L | 0.01以下 | 0.0002未満 | [5 empty] | 0.0002未満 | [5 empty] | 0.0002未満 | [5 empty] | 0.0002未満 | [5 empty] | 0.0002未満 | [5 empty] | 0.0002未満
| 1,3-ジクロロプロペン | mg/L | 0.002以下 | [12 empty] | 0.0004未満 | [17 empty] | 0.0004未満
| チウラム | mg/L | 0.006以下 | [12 empty] | 0.0005未満 | [17 empty] | 0.0005未満
| シマジン | mg/L | 0.003以下 | [12 empty] | 0.0003未満 | [17 empty] | 0.0003未満
| チオベンカルブ | mg/L | 0.02以下 | [12 empty] | 0.0003未満 | [17 empty] | 0.0003未満
| ベンゼン | mg/L | 0.01以下 | [12 empty] | 0.0002未満 | [17 empty] | 0.0002未満
| セレン | mg/L | 0.01以下 | [12 empty] | 0.002未満 | [17 empty] | 0.002未満
| 硝酸性窒素 | mg/L | － | 1.8 |  |  | 1.2 |  |  | 1 |  |  | 0.98 |  |  | 0.82 |  |  | 1.1 |  |  | 1.8 |  |  | 1.3 |  |  | 1.9 |  |  | 2 |  |  | 2.2 |  |  | 2.3
| 亜硝酸性窒素 | mg/L | － | 0.05未満 |  |  | 0.05未満 |  |  | 0.05未満 |  |  | 0.05未満 |  |  | 0.05未満 |  |  | 0.05未満 |  |  | 0.05未満 |  |  | 0.05未満 |  |  | 0.06 |  |  | 0.05未満 |  |  | 0.05未満 |  |  | 0.05未満
| 硝酸性窒素及び亜硝酸性窒素 | mg/L | 10以下 | 1.8 |  |  | 1.2 |  |  | 1 |  |  | 1 |  |  | 0.87 |  |  | 1.1 |  |  | 1.8 |  |  | 1.3 |  |  | 1.9 |  |  | 2 |  |  | 2.2 |  |  | 2.3
| ふっ素 | mg/L | 0.8以下 | 0.08未満 | [5 empty] | 0.08未満 | [5 empty] | 0.08未満 | [5 empty] | 0.08未満 | [5 empty] | 0.08未満 | [5 empty] | 0.08未満
| ほう素 | mg/L | 1以下 | 0.02 | [5 empty] | 0.02未満 | [5 empty] | 0.02未満 | [5 empty] | 0.02未満 | [5 empty] | 0.02未満 | [5 empty] | 0.02未満
| 1,4-ジオキサン | mg/L | 0.05以下 | [12 empty] | 0.005未満 | [17 empty] | 0.005未満
生活環境項目 | 水素イオン濃度（ｐＨ） | － | 6.5以上8.5以下 | 7.8 | 7.9 | 7.6 | 8 | 7.8 | 7.7 | 8 | 7.9 | 7.8 | 8 | 8 | 7.8 | 8 | 8 | 7.8 | 8 | 7.9 | 7.9 | 8.1 | 8 | 7.8 | 8 | 8 | 7.9 | 8.1 | 8.1 | 7.9 | 8.1 | 8.1 | 7.9 | 8 | 8 | 7.9 | 8 | 8.1 | 7.8
| 生物化学的酸素要求量（ＢＯＤ） | mg/L | 2以下 | 1 | 1.4 | 4.4 | 0.9 | 0.9 | 1.1 | 1.2 | 0.8 | 1.1 | 1 | 0.8 | 0.8 | 0.5 | 0.5 | 1 | 0.7 | 0.7 | 1.1 | 0.7 | 0.8 | 1.3 | 1.3 | 1.1 | 1 | 0.9 | 1 | 0.9 | 0.5 | 1.1 | 1.2 | 1.6 | 1.7 | 1 | 0.8 | 0.9 | 2.9
| 化学的酸素要求量（ＣＯＤ） | mg/L | － | 2.4 | 3.3 | 8.8 | 3 | 2.6 | 2.5 | 3.8 | 2.7 | 3.1 | 2.5 | 3 | 2.8 | 2.6 | 2.6 | 2.6 | 2.7 | 2.3 | 2.9 | 1.6 | 2.2 | 4.5 | 3.1 | 2.6 | 2.2 | 2.4 | 2.4 | 1.7 | 2 | 2.4 | 2 | 3.3 | 5.8 | 2.8 | 3.1 | 3.1 | 6.6
| 浮遊物質量（ＳＳ） | mg/L | 25以下 | 3 | 4 | 47 | 5 | 6 | 5 | 13 | 8 | 5 | 4 | 4 | 4 | 5 | 5 | 3 | 5 | 4 | 6 | 1 | 3 | 12 | 6 | 3 | 1 | 2 | 1 | 1未満 | 2 | 5 | 4 | 5 | 40 | 9 | 7 | 11 | 7
| 溶存酸素量（ＤＯ） | mg/L | 7.5以上 | 11.2 | 9.7 | 9.7 | 10.4 | 9.5 | 9.4 | 10.3 | 9.1 | 8 | 9.5 | 8.4 | 8.3 | 9.3 | 8.1 | 8.3 | 9.2 | 8 | 8.1 | 9.9 | 8.9 | 8.6 | 11 | 10.6 | 10.5 | 11.9 | 10.8 | 10.3 | 12.4 | 10.9 | 11.1 | 12.1 | 10.2 | 10.6 | 12.3 | 10.8 | 10.5
| 大腸菌群数 | MPN/100mL | 1000以下 | 4900 |  |  | 2400 |  |  | 3300 |  |  | 49000 |  |  | 13000 |  |  | 49000 |  |  | 4900 |  |  | 33000 |  |  | 2800 |  |  | 1300 |  |  | 17000 |  |  | 330
| ノルマルヘキサン抽出物質 | mg/L | － | [12 empty] | 0.5未満 | [17 empty] | 0.5未満
| 全窒素 | mg/L | － | 2.1 |  |  | 1.5 |  |  | 1.4 |  |  | 1.2 |  |  | 1 |  |  | 1.3 |  |  | 1.9 |  |  | 1.7 |  |  | 2.3 |  |  | 2.3 |  |  | 2.6 |  |  | 2.7
| 全燐 | mg/L | － | 0.099 |  |  | 0.07 |  |  | 0.1 |  |  | 0.055 |  |  | 0.061 |  |  | 0.061 |  |  | 0.041 |  |  | 0.082 |  |  | 0.083 |  |  | 0.09 |  |  | 0.11 |  |  | 0.12
| 全亜鉛 | mg/L | 0.03以下 | 0.008 |  |  | 0.003 |  |  | 0.008 |  |  | 0.005 |  |  | 0.001 |  |  | 0.003 |  |  | 0.001 |  |  | 0.014 |  |  | 0.016 |  |  | 0.004 |  |  | 0.008 |  |  | 0.008
| ノニルフェノール | mg/L | 0.002以下 | 0.00006未満 | [5 empty] | 0.00006未満 | [5 empty] | 0.00006未満 | [5 empty] | 0.00006未満 | [5 empty] | 0.00006未満 | [5 empty] | 0.00006未満
| 直鎖アルキルベンゼンスルホン酸及びその塩（ＬＡＳ） | mg/L | 0.05以下 | 0.0054 | [5 empty] | 0.0017 | [5 empty] | 0.0013 | [5 empty] | 0.0007 | [5 empty] | 0.0064 | [5 empty] | 0.0065
特殊項目 | フェノール類 | mg/L | － | 0.005未満 | [5 empty] | 0.005未満 | [5 empty] | 0.005未満 | [5 empty] | 0.005未満 | [5 empty] | 0.005未満 | [5 empty] | 0.005未満
| 銅 | mg/L | － | 0.005未満 | [5 empty] | 0.005未満 | [5 empty] | 0.005未満 | [5 empty] | 0.005未満 | [5 empty] | 0.005未満 | [5 empty] | 0.005未満
| 溶解性鉄 | mg/L | － | 0.09 | [5 empty] | 0.1 | [5 empty] | 0.04 | [5 empty] | 0.02 | [5 empty] | 0.12 | [5 empty] | 0.06
| 溶解性マンガン | mg/L | － | 0.03 | [5 empty] | 0.01 | [5 empty] | 0.01未満 | [5 empty] | 0.01未満 | [5 empty] | 0.04 | [5 empty] | 0.01未満
| クロム | mg/L | －
| ＥＰＮ | mg/L | －
| ニッケル | mg/L | － | [12 empty] | 0.008未満 | [17 empty] | 0.008未満
その他の項目 | アンモニア性窒素 | mg/L | － | 0.13 |  |  | 0.04未満 |  |  | 0.05 |  |  | 0.04未満 |  |  | 0.07 |  |  | 0.07 |  |  | 0.04未満 |  |  | 0.08 |  |  | 0.19 |  |  | 0.1 |  |  | 0.12 |  |  | 0.13
| 燐酸態燐 | mg/L | － | 0.076 |  |  | 0.044 |  |  | 0.044 |  |  | 0.036 |  |  | 0.04 |  |  | 0.044 |  |  | 0.032 |  |  | 0.057 |  |  | 0.064 |  |  | 0.075 |  |  | 0.087 |  |  | 0.082
| 電気伝導率 | mS/m | － | 24 | 24 | 16 | 17 | 17 | 17 | 18 | 19 | 19 | 20 | 19 | 19 | 20 | 20 | 20 | 24 | 20 | 18 | 22 | 24 | 18 | 20 | 25 | 25 | 26 | 25 | 25 | 26 | 25 | 24 | 26 | 27 | 25 | 28 | 27 | 25
| 塩化物イオン | mg/L | － | 8.9 |  |  | 4.8 |  |  | 6.3 |  |  | 5.5 |  |  | 5.4 |  |  | 9.6 |  |  | 5.4 |  |  | 6.6 |  |  | 9.3 |  |  | 15 |  |  | 11 |  |  | 13
| 陰イオン界面活性剤 | mg/L | － | 0.03未満 | [5 empty] | 0.03未満 | [5 empty] | 0.03未満 | [5 empty] | 0.03未満 | [5 empty] | 0.03未満 | [5 empty] | 0.03未満
※ 流入先の本川（相模川）の水域類型に基づく値を記載。