## 全項目の調査結果【水質測定計画 相模川】（平成30年度）
平成30年度 公共用水域水質調査結果
（調査地点：相模川 昭和橋）
区分 | 測定項目 | 単位 | 環境基準※ | 採取月日、時間 | [17 empty] | 採取月日、時間
|  |  |  | 2018-04-11 | 2018-04-11 | 2018-04-12 | 2018-05-16 | 2018-05-16 | 2018-05-17 | 2018-06-08 | 2018-06-08 | 2018-06-09 | 2018-07-04 | 2018-07-04 | 2018-07-05 | 2018-08-15 | 2018-08-15 | 2018-08-16 | 2018-09-19 | 2018-09-19 | 2018-09-20 | 2018-10-24 | 2018-10-24 | 2018-10-25 | 2018-11-14 | 2018-11-14 | 2018-11-15 | 2018-12-05 | 2018-12-05 | 2018-12-06 | 2019-01-09 | 2019-01-09 | 2019-01-10 | 2019-02-13 | 2019-02-13 | 2019-02-14 | 2019-03-06 | 2019-03-06 | 2019-03-07
|  |  |  | 10:00 | 18:00 | 2:00 | 10:00 | 18:00 | 2:00 | 10:00 | 18:00 | 2:00 | 10:00 | 18:00 | 2:00 | 10:00 | 18:00 | 2:00 | 10:00 | 18:00 | 2:00 | 10:00 | 18:00 | 2:00 | 10:00 | 18:00 | 2:00 | 10:00 | 18:00 | 2:00 | 10:00 | 18:00 | 2:00 | 10:00 | 18:00 | 2:00 | 10:00 | 18:00 | 2:00
観測項目 | 天候 | － | － | 曇 | 曇 | 曇 | 晴 | 晴 | 晴 | 晴 | 晴 | 曇 | 曇 | 曇 | 曇 | 晴 | 晴 | 晴 | 晴 | 晴 | 晴 | 晴 | 晴 | 晴 | 晴 | 晴 | 晴 | 曇 | 曇 | 曇 | 晴 | 晴 | 晴 | 曇 | 曇 | 曇 | 曇 | 曇 | 雨
| 前日天候（前日降水量） | mm | － | 0 | 0 | 0 | 0 | 0 | 0 | 2.5 | 2.5 | 2.5 | 0 | 0 | 0 | 0 | 0 | 0 | 2 | 2 | 2 | 0 | 0 | 0 | 2.5 | 2.5 | 2.5 | 2 | 2 | 2 | 0 | 0 | 0 | 0 | 0 | 0 | 2 | 2 | 2
| 水深（全水深） | m | － | 1.09 | 0.97 | 1.02 | 1.16 | 1.25 | 1.24 | 1.01 | 0.96 | 1.04 | 1.04 | 1.01 | 0.94 | 0.95 | 0.85 | 1 | 1.23 | 1.3 | 1.32 | 1.3 | 1.32 | 1.25 | 1.33 | 1.31 | 1.37 | 1.24 | 1.26 | 1.29 | 1.09 | 1.07 | 0.95 | 1.18 | 1.07 | 1.15 | 1.24 | 1.27 | 1.27
| 採取水深 | m | － | 0.12 | 0.14 | 0.13 | 0.21 | 0.19 | 0.16 | 0.12 | 0.11 | 0.12 | 0.14 | 0.14 | 0.09 | 0.16 | 0.13 | 0.14 | 0.2 | 0.17 | 0.18 | 0.15 | 0.15 | 0.14 | 0.14 | 0.14 | 0.14 | 0.14 | 0.14 | 0.13 | 0.12 | 0.11 | 0.11 | 0.12 | 0.13 | 0.13 | 0.12 | 0.14 | 0.13
| 流速 | m/秒 | － | 0.6 | 0.57 | 0.55 | 0.95 | 0.94 | 0.89 | 0.56 | 0.57 | 0.54 | 0.5 | 0.51 | 0.52 | 1.07 | 0.92 | 0.75 | 0.78 | 0.7 | 0.75 | 0.53 | 0.44 | 0.52 | 0.8 | 0.81 | 0.82 | 0.7 | 0.73 | 0.72 | 0.47 | 0.5 | 0.46 | 0.7 | 0.7 | 0.7 | 0.56 | 0.56 | 0.55
| 流量 | m3/秒 | － | 23.91 | 23.94 | 21.9 | 61.44 | 62.19 | 56.74 | 22.56 | 22.26 | 22 | 21.74 | 21.89 | 21.39 | 56.16 | 46.45 | 38.23 | 46.7 | 45.38 | 50.69 | 28.25 | 23.53 | 26.73 | 33.89 | 34.45 | 34.87 | 25.96 | 27.04 | 26.95 | 15.32 | 16.25 | 14.71 | 23.33 | 23.31 | 23.5 | 19.78 | 20.14 | 20.65
| 気温 | ℃ | － | 15.5 | 18.5 | 16 | 27.9 | 25.1 | 20.7 | 26.4 | 26 | 21.5 | 28.7 | 29.3 | 25.6 | 33.8 | 28.8 | 26.8 | 26 | 24 | 19.8 | 20.8 | 17.9 | 13.7 | 14.6 | 11.5 | 7.7 | 18.8 | 16.4 | 13.1 | 9 | 5.1 | -1.5 | 6 | 7.6 | 4 | 11.3 | 13.9 | 9.2
| 水温 | ℃ | － | 13 | 14 | 13.1 | 17.8 | 17.9 | 16.1 | 20.3 | 21.5 | 19.2 | 21.5 | 22 | 21.2 | 24 | 23.8 | 22.9 | 20.8 | 21 | 19.5 | 17.6 | 18 | 16.7 | 16 | 15.8 | 14.6 | 14.7 | 14.2 | 13.4 | 8.5 | 9 | 7.5 | 7.3 | 8.4 | 7.2 | 9.1 | 10 | 9.2
| 色相 | － | － | 無色 | 無色 | 無色 | 黄色･淡(明) | 無色 | 無色 | 無色 | 無色 | 無色 | 無色 | 無色 | 無色 | 灰黄色・淡(明) | 灰黄色・淡(明) | 灰黄色・淡(明) | 灰黄色･淡(明) | 黄色･淡(明) | 黄色･淡(明) | 灰黄色･淡(明) | 灰黄色･淡(明) | 灰黄色･淡(明) | 無色 | 無色 | 無色 | 灰黄色･淡(明) | 灰黄色･淡(明) | 灰黄色･淡(明) | 無色 | 無色 | 無色 | 灰黄色･淡(明) | 灰黄色･淡(明) | 灰黄色･淡(明) | 灰黄色･淡(明) | 灰黄色･淡(明) | 灰黄色･淡(明)
| 透視度 | 度 | － | 100以上 | 100以上 | 100以上 | 74 | 100以上 | 100以上 | 100以上 | 100以上 | 100以上 | 100以上 | 100以上 | 100以上 | 52 | 57 | 61 | 58 | 83 | 68 | 48 | 44 | 39 | 93 | 100以上 | 100以上 | 86 | 70 | 64 | 100以上 | 100以上 | 100以上 | 67 | 62 | 64 | 79 | 60 | 61
| 臭気 | － | － | 無臭 | 無臭 | 無臭 | 無臭 | 無臭 | 無臭 | 無臭 | 無臭 | 無臭 | 無臭 | 無臭 | 無臭 | 川藻臭(微) | 無臭 | 無臭 | 川藻臭(微) | 川藻臭(微) | 川藻臭(微) | 無臭 | 無臭 | 無臭 | 無臭 | 無臭 | 無臭 | 無臭 | 無臭 | 無臭 | 無臭 | 無臭 | 無臭 | 無臭 | 無臭 | 無臭 | 無臭 | 無臭 | 無臭
| 外観（流況） | － | － | 通常の状況 | 通常の状況 | 通常の状況 | 流量大 | 流量大 | 流量大 | 通常の状況 | 通常の状況 | 通常の状況 | 通常の状況 | 通常の状況 | 通常の状況 | 濁り多し | 濁り多し | 濁り多し | 濁り多し | 濁り多し | 濁り多し | 濁り多し | 濁り多し | 濁り多し | 通常の状況 | 通常の状況 | 通常の状況 | 通常の状況 | 通常の状況 | 通常の状況 | 通常の状況 | 通常の状況 | 通常の状況 | 通常の状況 | 通常の状況 | 通常の状況 | 通常の状況 | 通常の状況 | 通常の状況
健康項目 | カドミウム | mg/L | 0.003以下 | 0.0003未満 | [5 empty] | 0.0003未満 | [5 empty] | 0.0003未満 | [5 empty] | 0.0003未満 | [5 empty] | 0.0003未満 | [5 empty] | 0.0003未満
| 全シアン | mg/L | 検出されないこと | 0.01未満 | [5 empty] | 0.01未満 | [5 empty] | 0.01未満 | [5 empty] | 0.01未満 | [5 empty] | 0.01未満 | [5 empty] | 0.01未満
| 鉛 | mg/L | 0.01以下 | 0.005未満 | [5 empty] | 0.005未満 | [5 empty] | 0.005未満 | [5 empty] | 0.005未満 | [5 empty] | 0.005未満 | [5 empty] | 0.005未満
| 六価クロム | mg/L | 0.05以下 | 0.02未満 | [5 empty] | 0.02未満 | [5 empty] | 0.02未満 | [5 empty] | 0.02未満 | [5 empty] | 0.02未満 | [5 empty] | 0.02未満
| 砒素 | mg/L | 0.01以下 | 0.005未満 | [5 empty] | 0.005未満 | [5 empty] | 0.005未満 | [5 empty] | 0.005未満 | [5 empty] | 0.005未満 | [5 empty] | 0.005未満
| 総水銀 | mg/L | 0.0005以下 | 0.0005未満 | [5 empty] | 0.0005未満 | [5 empty] | 0.0005未満 | [5 empty] | 0.0005未満 | [5 empty] | 0.0005未満 | [5 empty] | 0.0005未満
| アルキル水銀 | mg/L | 検出されないこと
| ＰＣＢ（ポリ塩化ビフェニル） | mg/L | 検出されないこと | [12 empty] | 0.0005未満 | [17 empty] | 0.0005未満
| ジクロロメタン | mg/L | 0.02以下 | [12 empty] | 0.0002未満 | [17 empty] | 0.0002未満
| 四塩化炭素 | mg/L | 0.002以下 | 0.0002未満 | [5 empty] | 0.0002未満 | [5 empty] | 0.0002未満 | [5 empty] | 0.0002未満 | [5 empty] | 0.0002未満 | [5 empty] | 0.0002未満
| 1,2-ジクロロエタン | mg/L | 0.004以下 | [12 empty] | 0.0002未満 | [17 empty] | 0.0002未満
| 1,1-ジクロロエチレン | mg/L | 0.1以下 | [12 empty] | 0.0002未満 | [17 empty] | 0.0002未満
| シス-1,2-ジクロロエチレン | mg/L | 0.04以下 | [12 empty] | 0.0002未満 | [17 empty] | 0.0002未満
| 1,1,1-トリクロロエタン | mg/L | 1以下 | 0.0002未満 | [5 empty] | 0.0002未満 | [5 empty] | 0.0002未満 | [5 empty] | 0.0002未満 | [5 empty] | 0.0002未満 | [5 empty] | 0.0002未満
| 1,1,2-トリクロロエタン | mg/L | 0.006以下 | [12 empty] | 0.0002未満 | [17 empty] | 0.0002未満
| トリクロロエチレン | mg/L | 0.01以下 | 0.0002未満 | [5 empty] | 0.0002未満 | [5 empty] | 0.0002未満 | [5 empty] | 0.0002未満 | [5 empty] | 0.0002未満 | [5 empty] | 0.0002未満
| テトラクロロエチレン | mg/L | 0.01以下 | 0.0002未満 | [5 empty] | 0.0002未満 | [5 empty] | 0.0002未満 | [5 empty] | 0.0002未満 | [5 empty] | 0.0002未満 | [5 empty] | 0.0002未満
| 1,3-ジクロロプロペン | mg/L | 0.002以下 | [12 empty] | 0.0004未満 | [17 empty] | 0.0004未満
| チウラム | mg/L | 0.006以下 | [12 empty] | 0.0005未満 | [17 empty] | 0.0005未満
| シマジン | mg/L | 0.003以下 | [12 empty] | 0.0003未満 | [17 empty] | 0.0003未満
| チオベンカルブ | mg/L | 0.02以下 | [12 empty] | 0.0003未満 | [17 empty] | 0.0003未満
| ベンゼン | mg/L | 0.01以下 | [12 empty] | 0.0002未満 | [17 empty] | 0.0002未満
| セレン | mg/L | 0.01以下 | [12 empty] | 0.002未満 | [17 empty] | 0.002未満
| 硝酸性窒素 | mg/L | － | 0.9 |  |  | 0.71 |  |  | 0.68 |  |  | 0.63 |  |  | 0.73 |  |  | 0.78 |  |  | 0.98 |  |  | 0.95 |  |  | 0.92 |  |  | 0.95 |  |  | 0.78 |  |  | 0.74
| 亜硝酸性窒素 | mg/L | － | 0.05未満 |  |  | 0.05未満 |  |  | 0.05未満 |  |  | 0.05未満 |  |  | 0.05未満 |  |  | 0.05未満 |  |  | 0.05未満 |  |  | 0.05未満 |  |  | 0.05未満 |  |  | 0.05未満 |  |  | 0.05未満 |  |  | 0.05未満
| 硝酸性窒素及び亜硝酸性窒素 | mg/L | 10以下 | 0.95 |  |  | 0.76 |  |  | 0.73 |  |  | 0.68 |  |  | 0.78 |  |  | 0.83 |  |  | 1 |  |  | 1 |  |  | 0.97 |  |  | 1 |  |  | 0.83 |  |  | 0.79
| ふっ素 | mg/L | 0.8以下 | 0.05未満 | [5 empty] | 0.05未満 | [5 empty] | 0.05 | [5 empty] | 0.06 | [5 empty] | 0.07 | [5 empty] | 0.07
| ほう素 | mg/L | 1以下 | 0.02未満 | [5 empty] | 0.02未満 | [5 empty] | 0.02未満 | [5 empty] | 0.02未満 | [5 empty] | 0.02未満 | [5 empty] | 0.02未満
| 1,4-ジオキサン | mg/L | 0.05以下 | [12 empty] | 0.005未満 | [17 empty] | 0.005未満
生活環境項目 | 水素イオン濃度（ｐＨ） | － | 6.5以上8.5以下 | 7.9 | 7.9 | 7.7 | 8.4 | 8.1 | 7.7 | 8 | 7.9 | 7.7 | 7.9 | 7.9 | 7.8 | 7.8 | 7.9 | 7.8 | 7.7 | 7.5 | 7.8 | 7.9 | 7.9 | 7.8 | 8.2 | 7.8 | 7.9 | 7.9 | 7.8 | 7.8 | 7.9 | 7.8 | 7.8 | 7.9 | 8.1 | 7.9 | 7.9 | 7.9 | 7.8
| 生物化学的酸素要求量（ＢＯＤ） | mg/L | 2以下 | 0.5 | 0.6 | 0.7 | 0.5 | 1 | 0.7 | 0.8 | 1 | 1.1 | 1.5 | 1.4 | 1.4 | 0.8 | 1 | 0.8 | 0.5 | 0.3 | 0.5 | 0.6 | 0.1 | 0.3 | 0.6 | 0.5 | 0.7 | 0.8 | 0.6 | 0.6 | 0.7 | 0.7 | 0.7 | 1.4 | 1.8 | 1.4 | 1.5 | 1.5 | 1.9
| 化学的酸素要求量（ＣＯＤ） | mg/L | － | 1.8 | 1.6 | 1.6 | 2.1 | 2.1 | 2.3 | 2.3 | 1.9 | 2 | 2.1 | 2 | 2.1 | 2.2 | 2 | 1.5 | 1.7 | 1.8 | 1.6 | 1.5 | 1.6 | 1.4 | 1.5 | 1.6 | 1.4 | 1.6 | 1.4 | 1.4 | 1.4 | 1.6 | 1.8 | 2.3 | 2.8 | 2.2 | 2.5 | 2.6 | 3.2
| 浮遊物質量（ＳＳ） | mg/L | 25以下 | 2 | 3 | 2 | 6 | 4 | 3 | 3 | 4 | 3 | 4 | 3 | 3 | 7 | 5 | 4 | 6 | 6 | 7 | 6 | 6 | 6 | 3 | 4 | 3 | 5 | 6 | 5 | 2 | 3 | 2 | 5 | 5 | 4 | 6 | 4 | 7
| 溶存酸素量（ＤＯ） | mg/L | 7.5以上 | 11.2 | 10.7 | 10.4 | 11.9 | 10.2 | 9.4 | 9.9 | 9.7 | 8.3 | 9.6 | 9.2 | 8.3 | 9.3 | 8.8 | 8.2 | 9.9 | 9.7 | 9.1 | 10.3 | 9.7 | 9.8 | 11.9 | 10 | 10.2 | 10.6 | 10.2 | 10.1 | 12.1 | 11.8 | 11.8 | 12.4 | 12.4 | 11.7 | 11.9 | 11.6 | 11
| 大腸菌群数 | MPN/100mL | 1000以下 | 33 |  |  | 330 |  |  | 700 |  |  | 79 |  |  | 2200 |  |  | 1100 |  |  | 1100 |  |  | 310 |  |  | 79 |  |  | 33 |  |  | 79 |  |  | 49
| ノルマルヘキサン抽出物質 | mg/L | － | [12 empty] | 0.5未満 | [17 empty] | 0.5未満
| 全窒素 | mg/L | － | 0.95 |  |  | 0.82 |  |  | 0.88 |  |  | 0.81 |  |  | 0.83 |  |  | 0.87 |  |  | 1 |  |  | 1 |  |  | 1.1 |  |  | 1.1 |  |  | 0.94 |  |  | 0.91
| 全燐 | mg/L | － | 0.033 |  |  | 0.057 |  |  | 0.035 |  |  | 0.032 |  |  | 0.04 |  |  | 0.034 |  |  | 0.041 |  |  | 0.041 |  |  | 0.044 |  |  | 0.043 |  |  | 0.046 |  |  | 0.038
| 全亜鉛 | mg/L | 0.03以下 | 0.002 |  |  | 0.001未満 |  |  | 0.002 |  |  | 0.001未満 |  |  | 0.015 |  |  | 0.003 |  |  | 0.001未満 |  |  | 0.001 |  |  | 0.001 |  |  | 0.001 |  |  | 0.002 |  |  | 0.001
| ノニルフェノール | mg/L | 0.002以下 | 0.00006未満 | [5 empty] | 0.00006未満 | [5 empty] | 0.00006未満 | [5 empty] | 0.00006未満 | [5 empty] | 0.00006未満 | [5 empty] | 0.00006未満
| 直鎖アルキルベンゼンスルホン酸及びその塩（ＬＡＳ） | mg/L | 0.05以下 | 0.0001 | [5 empty] | 0.0005 | [5 empty] | 0.0002 | [5 empty] | 0.0004 | [5 empty] | 0.0001 | [5 empty] | 0.0001
特殊項目 | フェノール類 | mg/L | － | 0.005未満 | [5 empty] | 0.005未満 | [5 empty] | 0.005未満 | [5 empty] | 0.005未満 | [5 empty] | 0.005未満 | [5 empty] | 0.005未満
| 銅 | mg/L | － | 0.005未満 | [5 empty] | 0.005未満 | [5 empty] | 0.005未満 | [5 empty] | 0.005未満 | [5 empty] | 0.005未満 | [5 empty] | 0.005未満
| 溶解性鉄 | mg/L | － | 0.02未満 | [5 empty] | 0.02未満 | [5 empty] | 0.05 | [5 empty] | 0.11 | [5 empty] | 0.02 | [5 empty] | 0.02未満
| 溶解性マンガン | mg/L | － | 0.01未満 | [5 empty] | 0.01未満 | [5 empty] | 0.01未満 | [5 empty] | 0.01未満 | [5 empty] | 0.01未満 | [5 empty] | 0.01未満
| クロム | mg/L | － | [12 empty] | 0.02未満 | [17 empty] | 0.02未満
| ＥＰＮ | mg/L | － | [12 empty] | 0.0005未満 | [17 empty] | 0.0005未満
| ニッケル | mg/L | － | [12 empty] | 0.008未満 | [17 empty] | 0.008未満
その他の項目 | アンモニア性窒素 | mg/L | － | 0.04未満 |  |  | 0.04未満 |  |  | 0.04未満 |  |  | 0.04未満 |  |  | 0.04未満 |  |  | 0.04未満 |  |  | 0.04未満 |  |  | 0.04未満 |  |  | 0.04未満 |  |  | 0.04未満 |  |  | 0.04未満 |  |  | 0.1
| 燐酸態燐 | mg/L | － | 0.018 |  |  | 0.03 |  |  | 0.02 |  |  | 0.016 |  |  | 0.028 |  |  | 0.028 |  |  | 0.024 |  |  | 0.023 |  |  | 0.035 |  |  | 0.034 |  |  | 0.009 |  |  | 0.01
| 電気伝導率 | mS/m | － | 13 | 13 | 13 | 13 | 13 | 13 | 13 | 13 | 13 | 14 | 14 | 14 | 12 | 12 | 13 | 12 | 12 | 12 | 13 | 13 | 13 | 14 | 14 | 14 | 15 | 15 | 15 | 15 | 16 | 16 | 14 | 14 | 14 | 14 | 14 | 16
| 塩化物イオン | mg/L | － | 4.5 |  |  | 3.7 |  |  | 3.8 |  |  | 4.9 |  |  | 4.1 |  |  | 3.5 |  |  | 4.1 |  |  | 4.1 |  |  | 4.6 |  |  | 4.7 |  |  | 4.4 |  |  | 4.8
| 陰イオン界面活性剤 | mg/L | － | 0.03未満 | [5 empty] | 0.03未満 | [5 empty] | 0.03未満 | [5 empty] | 0.03未満 | [5 empty] | 0.03未満 | [5 empty] | 0.03未満
※ 調査河川の水域類型に基づく値を記載。

## 全項目の調査結果【水質測定計画 中津川】（平成30年度）
平成30年度 公共用水域水質調査結果
（調査地点：中津川 第一鮎津橋）
区分 | 測定項目 | 単位 | 環境基準※１ （一部参考） | 採取月日、時間 | [17 empty] | 採取月日、時間
|  |  |  | 2018-04-11 | 2018-04-11 | 2018-04-12 | 2018-05-16 | 2018-05-16 | 2018-05-17 | 2018-06-08 | 2018-06-08 | 2018-06-09 | 2018-07-04 | 2018-07-04 | 2018-07-05 | 2018-08-15 | 2018-08-15 | 2018-08-16 | 2018-09-19 | 2018-09-19 | 2018-09-20 | 2018-10-24 | 2018-10-24 | 2018-10-25 | 2018-11-14 | 2018-11-14 | 2018-11-15 | 2018-12-05 | 2018-12-05 | 2018-12-06 | 2019-01-09 | 2019-01-09 | 2019-01-10 | 2019-02-13 | 2019-02-13 | 2019-02-14 | 2019-03-06 | 2019-03-06 | 2019-03-07
|  |  |  | 10:00 | 18:00 | 2:00 | 10:00 | 18:00 | 2:00 | 10:00 | 18:00 | 2:00 | 10:00 | 18:00 | 2:00 | 10:00 | 18:00 | 2:00 | 10:00 | 18:00 | 2:00 | 10:00 | 18:00 | 2:00 | 10:00 | 18:00 | 2:00 | 10:00 | 18:00 | 2:00 | 10:00 | 18:00 | 2:00 | 10:00 | 18:00 | 2:00 | 10:00 | 18:00 | 2:00
観測項目 | 天候 | － | － | 曇 | 晴 | 曇 | 晴 | 晴 | 晴 | 晴 | 晴 | 曇 | 曇 | 曇 | 曇 | 晴 | 晴 | 晴 | 曇 | 晴 | 晴 | 晴 | 晴 | 晴 | 晴 | 晴 | 晴 | 曇 | 曇 | 曇 | 晴 | 晴 | 晴 | 曇 | 曇 | 晴 | 曇 | 曇 | 雨
| 前日天候（前日降水量） | mm | － | 0 | 0 | 0 | 0 | 0 | 0 | 2.5 | 2.5 | 2.5 | 0 | 0 | 0 | 0 | 0 | 0 | 2 | 2 | 2 | 0 | 0 | 0 | 2.5 | 2.5 | 2.5 | 2 | 2 | 2 | 0 | 0 | 0 | 0 | 0 | 0 | 2 | 2 | 2
| 水深（全水深） | m | － | 0.7 | 0.75 | 0.72 | 0.77 | 0.73 | 0.75 | 0.68 | 0.68 | 0.7 | 0.71 | 0.72 | 0.75 | 0.9 | 0.91 | 0.92 | 0.73 | 0.74 | 0.71 | 0.63 | 0.66 | 0.65 | 0.54 | 0.58 | 0.58 | 0.6 | 0.6 | 0.6 | 0.67 | 0.68 | 0.64 | 0.74 | 0.71 | 0.74 | 0.59 | 0.61 | 0.62
| 採取水深 | m | － | 0.11 | 0.12 | 0.11 | 0.12 | 0.12 | 0.12 | 0.11 | 0.11 | 0.12 | 0.11 | 0.12 | 0.12 | 0.16 | 0.17 | 0.16 | 0.1 | 0.11 | 0.11 | 0.1 | 0.12 | 0.1 | 0.07 | 0.07 | 0.06 | 0.07 | 0.06 | 0.05 | 0.11 | 0.11 | 0.11 | 0.09 | 0.08 | 0.09 | 0.1 | 0.11 | 0.1
| 流速 | m/秒 | － | 0.26 | 0.29 | 0.24 | 0.41 | 0.4 | 0.4 | 0.26 | 0.28 | 0.29 | 0.32 | 0.35 | 0.39 | 0.69 | 0.58 | 0.58 | 0.45 | 0.43 | 0.44 | 0.24 | 0.25 | 0.25 | 0.2 | 0.18 | 0.19 | 0.2 | 0.19 | 0.18 | 0.31 | 0.31 | 0.3 | 0.3 | 0.28 | 0.29 | 0.17 | 0.18 | 0.18
| 流量 | m3/秒 | － | 5.51 | 6.49 | 5.01 | 8.4 | 7.79 | 7.86 | 4.49 | 4.76 | 5 | 6.14 | 6.78 | 7.55 | 18.03 | 15.56 | 15.24 | 8.66 | 8.24 | 8.53 | 3.75 | 4.13 | 4.06 | 2.81 | 2.4 | 2.56 | 2.51 | 2.37 | 2.11 | 5.28 | 5.32 | 5.19 | 5.26 | 4.88 | 5.09 | 2.37 | 2.47 | 2.6
| 気温 | ℃ | － | 17.8 | 17.8 | 17.3 | 21.5 | 24 | 20.8 | 26.5 | 25 | 21 | 29.7 | 28.6 | 24.7 | 30.2 | 28 | 25.8 | 24.5 | 23.5 | 18.8 | 21 | 15.5 | 13.2 | 15.3 | 11 | 6.8 | 18.2 | 15.8 | 13.1 | 8 | 4.8 | -2 | 5.5 | 5.8 | 2.8 | 10.5 | 13.8 | 9
| 水温 | ℃ | － | 11.2 | 13.2 | 13 | 16 | 20.3 | 15 | 17.8 | 22.5 | 19 | 21 | 23.2 | 20.5 | 20.5 | 23 | 19.2 | 19.8 | 21.8 | 18.9 | 19.1 | 18.5 | 17 | 15.5 | 16 | 14.5 | 17 | 16.2 | 15.2 | 9.4 | 10 | 7.8 | 8.2 | 10 | 8 | 11.5 | 13 | 11.8
| 色相 | － | － | 無色 | 無色 | 無色 | 無色 | 無色 | 無色 | 無色 | 無色 | 無色 | 無色 | 無色 | 無色 | 無色 | 無色 | 無色 | 無色 | 無色 | 無色 | 無色 | 無色 | 無色 | 無色 | 無色 | 無色 | 無色 | 無色 | 無色 | 無色 | 無色 | 無色 | 無色 | 無色 | 無色 | 無色 | 無色 | 灰黄色･淡(明)
| 透視度 | 度 | － | 100以上 | 100以上 | 100以上 | 100以上 | 100以上 | 100以上 | 100以上 | 100以上 | 100以上 | 100以上 | 100以上 | 100以上 | 100以上 | 100以上 | 100以上 | 100以上 | 100以上 | 100以上 | 100以上 | 100以上 | 100以上 | 100以上 | 100以上 | 100以上 | 100以上 | 100以上 | 100以上 | 100以上 | 100以上 | 100以上 | 100以上 | 100以上 | 100以上 | 100以上 | 100以上 | 65
| 臭気 | － | － | 無臭 | 無臭 | 無臭 | 無臭 | 無臭 | 無臭 | 無臭 | 無臭 | 無臭 | 無臭 | 無臭 | 無臭 | 無臭 | 無臭 | 無臭 | 無臭 | 無臭 | 無臭 | 無臭 | 無臭 | 無臭 | 無臭 | 無臭 | 無臭 | 無臭 | 無臭 | 無臭 | 無臭 | 無臭 | 無臭 | 無臭 | 無臭 | 無臭 | 無臭 | 無臭 | 無臭
| 外観（流況） | － | － | 通常の状況 | 通常の状況 | 通常の状況 | 流量大 | 流量大 | 流量大 | 通常の状況 | 通常の状況 | 通常の状況 | 通常の状況 | 通常の状況 | 通常の状況 | 流量大 | 流量大 | 流量大 | 流量大 | 流量大 | 流量大 | 通常の状況 | 通常の状況 | 通常の状況 | 通常の状況 | 通常の状況 | 通常の状況 | 通常の状況 | 通常の状況 | 通常の状況 | 通常の状況 | 通常の状況 | 通常の状況 | 通常の状況 | 通常の状況 | 通常の状況 | 通常の状況 | 通常の状況 | 流量大
健康項目 | カドミウム | mg/L | 0.003以下 | 0.0003未満 | [5 empty] | 0.0003未満 | [5 empty] | 0.0003未満 | [5 empty] | 0.0003未満 | [5 empty] | 0.0003未満 | [5 empty] | 0.0003未満
| 全シアン | mg/L | 検出されないこと | 0.01未満 | [5 empty] | 0.01未満 | [5 empty] | 0.01未満 | [5 empty] | 0.01未満 | [5 empty] | 0.01未満 | [5 empty] | 0.01未満
| 鉛 | mg/L | 0.01以下 | 0.005未満 | [5 empty] | 0.005未満 | [5 empty] | 0.005未満 | [5 empty] | 0.005未満 | [5 empty] | 0.005未満 | [5 empty] | 0.005未満
| 六価クロム | mg/L | 0.05以下 | 0.02未満 | [5 empty] | 0.02未満 | [5 empty] | 0.02未満 | [5 empty] | 0.02未満 | [5 empty] | 0.02未満 | [5 empty] | 0.02未満
| 砒素 | mg/L | 0.01以下 | 0.005未満 | [5 empty] | 0.005未満 | [5 empty] | 0.005未満 | [5 empty] | 0.005未満 | [5 empty] | 0.005未満 | [5 empty] | 0.005未満
| 総水銀 | mg/L | 0.0005以下 | 0.0005未満 | [5 empty] | 0.0005未満 | [5 empty] | 0.0005未満 | [5 empty] | 0.0005未満 | [5 empty] | 0.0005未満 | [5 empty] | 0.0005未満
| アルキル水銀 | mg/L | 検出されないこと
| ＰＣＢ（ポリ塩化ビフェニル） | mg/L | 検出されないこと | [12 empty] | 0.0005未満 | [17 empty] | 0.0005未満
| ジクロロメタン | mg/L | 0.02以下 | [12 empty] | 0.0002未満 | [17 empty] | 0.0002未満
| 四塩化炭素 | mg/L | 0.002以下 | 0.0002未満 | [5 empty] | 0.0002未満 | [5 empty] | 0.0002未満 | [5 empty] | 0.0002未満 | [5 empty] | 0.0002未満 | [5 empty] | 0.0002未満
| 1,2-ジクロロエタン | mg/L | 0.004以下 | [12 empty] | 0.0002未満 | [17 empty] | 0.0002未満
| 1,1-ジクロロエチレン | mg/L | 0.1以下 | [12 empty] | 0.0002未満 | [17 empty] | 0.0002未満
| シス-1,2-ジクロロエチレン | mg/L | 0.04以下 | [12 empty] | 0.0002未満 | [17 empty] | 0.0002未満
| 1,1,1-トリクロロエタン | mg/L | 1以下 | 0.0002未満 | [5 empty] | 0.0002未満 | [5 empty] | 0.0002未満 | [5 empty] | 0.0002未満 | [5 empty] | 0.0002未満 | [5 empty] | 0.0002未満
| 1,1,2-トリクロロエタン | mg/L | 0.006以下 | [12 empty] | 0.0002未満 | [17 empty] | 0.0002未満
| トリクロロエチレン | mg/L | 0.01以下 | 0.0002未満 | [5 empty] | 0.0002未満 | [5 empty] | 0.0002未満 | [5 empty] | 0.0002未満 | [5 empty] | 0.0002未満 | [5 empty] | 0.0002未満
| テトラクロロエチレン | mg/L | 0.01以下 | 0.0002未満 | [5 empty] | 0.0002未満 | [5 empty] | 0.0002未満 | [5 empty] | 0.0002未満 | [5 empty] | 0.0002未満 | [5 empty] | 0.0002未満
| 1,3-ジクロロプロペン | mg/L | 0.002以下 | [12 empty] | 0.0004未満 | [17 empty] | 0.0004未満
| チウラム | mg/L | 0.006以下 | [12 empty] | 0.0005未満 | [17 empty] | 0.0005未満
| シマジン | mg/L | 0.003以下 | [12 empty] | 0.0003未満 | [17 empty] | 0.0003未満
| チオベンカルブ | mg/L | 0.02以下 | [12 empty] | 0.0003未満 | [17 empty] | 0.0003未満
| ベンゼン | mg/L | 0.01以下 | [12 empty] | 0.0002未満 | [17 empty] | 0.0002未満
| セレン | mg/L | 0.01以下 | [12 empty] | 0.002未満 | [17 empty] | 0.002未満
| 硝酸性窒素 | mg/L | － | 0.75 |  |  | 0.62 |  |  | 0.6 |  |  | 0.45 |  |  | 0.42 |  |  | 0.61 |  |  | 1.1 |  |  | 1 |  |  | 0.95 |  |  | 0.62 |  |  | 0.51 |  |  | 0.67
| 亜硝酸性窒素 | mg/L | － | 0.05未満 |  |  | 0.05未満 |  |  | 0.05未満 |  |  | 0.05未満 |  |  | 0.05未満 |  |  | 0.05未満 |  |  | 0.05未満 |  |  | 0.05未満 |  |  | 0.05未満 |  |  | 0.05未満 |  |  | 0.05未満 |  |  | 0.05未満
| 硝酸性窒素及び亜硝酸性窒素 | mg/L | 10以下 | 0.8 |  |  | 0.67 |  |  | 0.65 |  |  | 0.5 |  |  | 0.47 |  |  | 0.66 |  |  | 1.1 |  |  | 1 |  |  | 1 |  |  | 0.67 |  |  | 0.56 |  |  | 0.72
| ふっ素 | mg/L | 0.8以下 | 0.05未満 | [5 empty] | 0.05未満 | [5 empty] | 0.05未満 | [5 empty] | 0.05未満 | [5 empty] | 0.05未満 | [5 empty] | 0.05未満
| ほう素 | mg/L | 1以下 | 0.02未満 | [5 empty] | 0.02未満 | [5 empty] | 0.02未満 | [5 empty] | 0.02未満 | [5 empty] | 0.02未満 | [5 empty] | 0.02未満
| 1,4-ジオキサン | mg/L | 0.05以下 | [12 empty] | 0.005未満 | [17 empty] | 0.005未満
生活環境項目 | 水素イオン濃度（ｐＨ） | － | 6.5以上8.5以下 | 7.5 | 7.8 | 7.7 | 7.9 | 7.9 | 7.7 | 7.9 | 7.8 | 7.6 | 7.9 | 7.9 | 7.9 | 7.8 | 7.8 | 7.7 | 7.7 | 7.7 | 7.7 | 7.9 | 7.7 | 7.7 | 8 | 7.5 | 7.7 | 7.8 | 7.7 | 7.6 | 7.5 | 7.7 | 7.7 | 7.7 | 7.7 | 7.7 | 7.4 | 7.8 | 7.7
| 生物化学的酸素要求量（ＢＯＤ） | mg/L | 2以下 | 0.7 | 0.6 | 0.9 | 0.7 | 0.5 | 0.5 | 1.1 | 1.2 | 1.6 | 1.5 | 0.7 | 0.8 | 0.3 | 0.7 | 0.4 | 0.5 | 0.8 | 0.5 | 0.5 | 0.2 | 0.4 | 0.7 | 0.5 | 0.9 | 1.1 | 0.9 | 1.1 | 0.5 | 0.5 | 1.2 | 0.2 | 0.4 | 0.7 | 0.8 | 0.4 | 2
| 化学的酸素要求量（ＣＯＤ） | mg/L | － | 1.1 | 1.2 | 1.1 | 1.3 | 1.9 | 1.4 | 2.7 | 2.4 | 3.3 | 1.6 | 2.4 | 2 | 1.4 | 1.1 | 1.9 | 1.3 | 1.5 | 1.1 | 1 | 0.9 | 1.1 | 1.2 | 1.3 | 2.2 | 2 | 1.4 | 1.8 | 1.1 | 1.4 | 1.5 | 1.2 | 1.4 | 1.3 | 1.9 | 1.6 | 3.1
| 浮遊物質量（ＳＳ） | mg/L | 25以下 | 1 | 2 | 1 | 1 | 2 | 1 | 2 | 3 | 3 | 3 | 4 | 3 | 2 | 3 | 2 | 1 | 1 | 1 | 1未満 | 1未満 | 1未満 | 1未満 | 1未満 | 1未満 | 1 | 1 | 1 | 1 | 3 | 2 | 1 | 1 | 1 | 1 | 2 | 4
| 溶存酸素量（ＤＯ） | mg/L | 7.5以上 | 11.2 | 10.2 | 10.1 | 10.5 | 9.5 | 10 | 9.6 | 9.1 | 8.5 | 9.5 | 8.4 | 8.6 | 10 | 8.7 | 9.2 | 9.4 | 8.8 | 10 | 10.5 | 8.7 | 9.2 | 10.7 | 9.5 | 9.5 | 9.4 | 9.2 | 9.4 | 11.9 | 11.1 | 11.7 | 11.7 | 11.3 | 11.8 | 11.7 | 10.1 | 10.3
| 大腸菌群数 | MPN/100mL | 1000以下 | 110 |  |  | 2200 |  |  | 490 |  |  | 700 |  |  | 1700 |  |  | 1700 |  |  | 1300 |  |  | 1300 |  |  | 490 |  |  | 790 |  |  | 490 |  |  | 1100
| ノルマルヘキサン抽出物質 | mg/L | － | [12 empty] | 0.5未満 | [17 empty] | 0.5未満
| 全窒素 | mg/L | － | 0.8 |  |  | 0.71 |  |  | 0.73 |  |  | 0.63 |  |  | 0.52 |  |  | 0.71 |  |  | 1.3 |  |  | 1.2 |  |  | 1.1 |  |  | 0.71 |  |  | 0.55 |  |  | 0.78
| 全燐 | mg/L | － | 0.014 |  |  | 0.018 |  |  | 0.017 |  |  | 0.011 |  |  | 0.018 |  |  | 0.006 |  |  | 0.025 |  |  | 0.016 |  |  | 0.039 |  |  | 0.016 |  |  | 0.016 |  |  | 0.026
| 全亜鉛 | mg/L | 0.03以下※２ | 0.001未満 |  |  | 0.001 |  |  | 0.004 |  |  | 0.001未満 |  |  | 0.001 |  |  | 0.001 |  |  | 0.004 |  |  | 0.002 |  |  | 0.006 |  |  | 0.003 |  |  | 0.002 |  |  | 0.004
| ノニルフェノール | mg/L | 0.001以下※２ | 0.00006未満 | [5 empty] | 0.00006未満 | [5 empty] | 0.00006未満 | [5 empty] | 0.00006未満 | [5 empty] | 0.00006未満 | [5 empty] | 0.00006未満
| 直鎖アルキルベンゼンスルホン酸及びその塩（ＬＡＳ） | mg/L | 0.03以下※２ | 0.0005 | [5 empty] | 0.0004 | [5 empty] | 0.0008 | [5 empty] | 0.0022 | [5 empty] | 0.0011 | [5 empty] | 0.0003
特殊項目 | フェノール類 | mg/L | － | 0.005未満 | [5 empty] | 0.005未満 | [5 empty] | 0.005未満 | [5 empty] | 0.005未満 | [5 empty] | 0.005未満 | [5 empty] | 0.005未満
| 銅 | mg/L | － | 0.005未満 | [5 empty] | 0.005未満 | [5 empty] | 0.005未満 | [5 empty] | 0.005未満 | [5 empty] | 0.005未満 | [5 empty] | 0.005未満
| 溶解性鉄 | mg/L | － | 0.02未満 | [5 empty] | 0.02未満 | [5 empty] | 0.02 | [5 empty] | 0.02未満 | [5 empty] | 0.02未満 | [5 empty] | 0.02未満
| 溶解性マンガン | mg/L | － | 0.01未満 | [5 empty] | 0.01未満 | [5 empty] | 0.01未満 | [5 empty] | 0.01未満 | [5 empty] | 0.01未満 | [5 empty] | 0.01未満
| クロム | mg/L | － | [12 empty] | 0.02未満 | [17 empty] | 0.02未満
| ＥＰＮ | mg/L | － | [12 empty] | 0.0005未満 | [17 empty] | 0.0005未満
| ニッケル | mg/L | － | [12 empty] | 0.008未満 | [17 empty] | 0.008未満
その他の項目 | アンモニア性窒素 | mg/L | － | 0.04未満 |  |  | 0.04 |  |  | 0.04未満 |  |  | 0.04未満 |  |  | 0.05 |  |  | 0.05 |  |  | 0.04 |  |  | 0.04 |  |  | 0.08 |  |  | 0.04未満 |  |  | 0.04 |  |  | 0.05
| 燐酸態燐 | mg/L | － | 0.005 |  |  | 0.008 |  |  | 0.009 |  |  | 0.011 |  |  | 0.007 |  |  | 0.006 |  |  | 0.009 |  |  | 0.01 |  |  | 0.025 |  |  | 0.006 |  |  | 0.007 |  |  | 0.015
| 電気伝導率 | mS/m | － | 11 | 11 | 11 | 11 | 11 | 11 | 11 | 11 | 11 | 11 | 10 | 11 | 9.2 | 9.1 | 9.4 | 10 | 10 | 10 | 13 | 13 | 13 | 14 | 14 | 14 | 13 | 14 | 14 | 10 | 11 | 11 | 10 | 10 | 10 | 12 | 12 | 12
| 塩化物イオン | mg/L | － | 2.4 |  |  | 2.4 |  |  | 2.6 |  |  | 2.2 |  |  | 1.8 |  |  | 2.3 |  |  | 2.9 |  |  | 2.9 |  |  | 3.7 |  |  | 2.1 |  |  | 2 |  |  | 2.5
| 陰イオン界面活性剤 | mg/L | － | 0.03未満 | [5 empty] | 0.03未満 | [5 empty] | 0.03未満 | [5 empty] | 0.03未満 | [5 empty] | 0.03未満 | [5 empty] | 0.03未満
※１ ※２を除き、調査河川の水域類型に基づく値を記載。
※２ 6月分まで流入先の本川（相模川）の水域類型に基づく値
（測定項目順に 0.03以下、0.002以下、0.05以下）

## 全項目の調査結果【水質測定計画 小鮎川】（平成30年度）
平成30年度 公共用水域水質調査結果
（調査地点：小鮎川 第二鮎津橋）
区分 | 測定項目 | 単位 | 環境基準※ （一部参考） | 採取月日、時間 | [17 empty] | 採取月日、時間
|  |  |  | 2018-04-11 | 2018-04-11 | 2018-04-12 | 2018-05-16 | 2018-05-16 | 2018-05-17 | 2018-06-08 | 2018-06-08 | 2018-06-09 | 2018-07-04 | 2018-07-04 | 2018-07-05 | 2018-08-15 | 2018-08-15 | 2018-08-16 | 2018-09-19 | 2018-09-19 | 2018-09-20 | 2018-10-24 | 2018-10-24 | 2018-10-25 | 2018-11-14 | 2018-11-14 | 2018-11-15 | 2018-12-05 | 2018-12-05 | 2018-12-06 | 2019-01-09 | 2019-01-09 | 2019-01-10 | 2019-02-13 | 2019-02-13 | 2019-02-14 | 2019-03-06 | 2019-03-06 | 2019-03-07
|  |  |  | 10:30 | 18:30 | 2:30 | 11:00 | 19:00 | 3:00 | 11:00 | 19:00 | 3:00 | 11:00 | 19:00 | 3:00 | 11:00 | 19:00 | 3:00 | 11:00 | 19:00 | 3:00 | 11:00 | 19:00 | 3:00 | 11:00 | 19:00 | 3:00 | 11:00 | 19:00 | 3:00 | 11:00 | 19:00 | 3:00 | 11:00 | 19:00 | 3:00 | 11:00 | 19:00 | 3:00
観測項目 | 天候 | － | － | 曇 | 晴 | 曇 | 晴 | 晴 | 晴 | 晴 | 晴 | 曇 | 曇 | 曇 | 曇 | 晴 | 晴 | 晴 | 晴 | 晴 | 晴 | 晴 | 晴 | 晴 | 晴 | 晴 | 晴 | 曇 | 曇 | 曇 | 晴 | 晴 | 晴 | 曇 | 曇 | 晴 | 曇 | 曇 | 雨
| 前日天候（前日降水量） | mm | － | 0 | 0 | 0 | 0 | 0 | 0 | 2.5 | 2.5 | 2.5 | 0 | 0 | 0 | 0 | 0 | 0 | 2 | 2 | 2 | 0 | 0 | 0 | 2.5 | 2.5 | 2.5 | 2 | 2 | 2 | 0 | 0 | 0 | 0 | 0 | 0 | 2 | 2 | 2
| 水深（全水深） | m | － | 1 | 1 | 0.97 | 0.91 | 0.87 | 0.87 | 0.85 | 0.86 | 0.84 | 0.99 | 1 | 1 | 0.72 | 0.72 | 0.71 | 0.9 | 0.88 | 0.87 | 0.53 | 0.54 | 0.55 | 0.46 | 0.48 | 0.48 | 0.43 | 0.41 | 0.42 | 0.39 | 0.39 | 0.39 | 0.39 | 0.39 | 0.39 | 0.56 | 0.57 | 0.65
| 採取水深 | m | － | 0.15 | 0.16 | 0.15 | 0.17 | 0.16 | 0.16 | 0.15 | 0.15 | 0.15 | 0.11 | 0.11 | 0.12 | 0.07 | 0.07 | 0.07 | 0.05 | 0.05 | 0.05 | 0.08 | 0.09 | 0.09 | 0.08 | 0.08 | 0.08 | 0.07 | 0.08 | 0.07 | 0.07 | 0.07 | 0.07 | 0.07 | 0.07 | 0.07 | 0.09 | 0.09 | 0.11
| 流速 | m/秒 | － | 0.08 | 0.08 | 0.08 | 0.26 | 0.23 | 0.22 | 0.08 | 0.09 | 0.09 | 0.06 | 0.12 | 0.14 | 0.3 | 0.29 | 0.3 | 0.55 | 0.55 | 0.54 | 0.3 | 0.32 | 0.28 | 0.3 | 0.26 | 0.26 | 0.26 | 0.25 | 0.24 | 0.24 | 0.24 | 0.22 | 0.14 | 0.15 | 0.15 | 0.17 | 0.2 | 0.36
| 流量 | m3/秒 | － | 1.11 | 1.11 | 1.05 | 3.48 | 2.92 | 2.8 | 1.08 | 1 | 1.2 | 0.57 | 1.11 | 1.35 | 2.18 | 2.02 | 2.25 | 3.76 | 3.64 | 3.39 | 1.32 | 1.4 | 1.23 | 1.09 | 0.95 | 0.98 | 0.82 | 0.82 | 0.77 | 0.7 | 0.75 | 0.68 | 0.45 | 0.45 | 0.45 | 0.69 | 0.79 | 1.82
| 気温 | ℃ | － | 16.2 | 17.6 | 17 | 26.2 | 23 | 21.5 | 27.8 | 23.5 | 21 | 30.6 | 27.9 | 24.8 | 28 | 27 | 25 | 25.7 | 19 | 18.5 | 22 | 15 | 13.3 | 17 | 11.5 | 6.5 | 19.2 | 15.2 | 13 | 9.2 | 2 | -3 | 8.5 | 5.8 | 3.8 | 12.9 | 11.2 | 8.8
| 水温 | ℃ | － | 14.2 | 16.8 | 15 | 20.5 | 20.8 | 18 | 20 | 22 | 19.8 | 24.8 | 21.5 | 21 | 26.8 | 25 | 23 | 20.8 | 21.8 | 20.6 | 19.6 | 17.8 | 17.6 | 17.2 | 16.8 | 15 | 17.5 | 17 | 16 | 10.5 | 10 | 7.5 | 9.5 | 11 | 8.5 | 12.8 | 13.8 | 12.2
| 色相 | － | － | 無色 | 無色 | 無色 | 無色 | 無色 | 無色 | 灰黄色･淡(明) | 無色 | 灰黄色･淡(明) | 無色 | 無色 | 無色 | 無色 | 無色 | 無色 | 無色 | 黄色･淡(明) | 黄色･淡(明) | 無色 | 無色 | 無色 | 無色 | 無色 | 無色 | 無色 | 無色 | 無色 | 無色 | 無色 | 無色 | 無色 | 無色 | 無色 | 灰黄色･淡(明) | 灰黄色･淡(明) | 灰黄色･淡(明)
| 透視度 | 度 | － | 100以上 | 100以上 | 100以上 | 100以上 | 100以上 | 100以上 | 100以上 | 100以上 | 70 | 100以上 | 80 | 100以上 | 100以上 | 100以上 | 100以上 | 100以上 | 35 | 75 | 100以上 | 100以上 | 100以上 | 100以上 | 100以上 | 100以上 | 100以上 | 100以上 | 100以上 | 100以上 | 100以上 | 100以上 | 100以上 | 100以上 | 100以上 | 75 | 65 | 35
| 臭気 | － | － | 無臭 | 無臭 | 無臭 | 無臭 | 無臭 | 無臭 | 無臭 | 無臭 | 無臭 | 無臭 | 無臭 | 無臭 | 無臭 | 無臭 | 無臭 | 無臭 | 無臭 | 無臭 | 無臭 | 無臭 | 無臭 | 無臭 | 無臭 | 無臭 | 無臭 | 無臭 | 無臭 | 無臭 | 無臭 | 無臭 | 無臭 | 無臭 | 無臭 | 川藻臭(微) | 川藻臭(微) | 川藻臭(微)
| 外観（流況） | － | － | 通常の状況 | 通常の状況 | 通常の状況 | 流量大 | 流量大 | 流量大 | ゴミ、浮遊物多し | ゴミ、浮遊物多し | ゴミ、浮遊物多し | 通常の状況 | 通常の状況 | 通常の状況 | 通常の状況 | 通常の状況 | 通常の状況 | 流量大 | 濁り多し | 流量大 | 通常の状況 | 通常の状況 | 通常の状況 | 通常の状況 | 通常の状況 | 通常の状況 | 通常の状況 | 通常の状況 | 通常の状況 | 通常の状況 | 通常の状況 | 通常の状況 | 通常の状況 | 通常の状況 | 通常の状況 | 通常の状況 | 通常の状況 | 流量大
健康項目 | カドミウム | mg/L | 0.003以下 | 0.0003未満 | [5 empty] | 0.0003未満 | [5 empty] | 0.0003未満 | [5 empty] | 0.0003未満 | [5 empty] | 0.0003未満 | [5 empty] | 0.0003未満
| 全シアン | mg/L | 検出されないこと | 0.01未満 | [5 empty] | 0.01未満 | [5 empty] | 0.01未満 | [5 empty] | 0.01未満 | [5 empty] | 0.01未満 | [5 empty] | 0.01未満
| 鉛 | mg/L | 0.01以下 | 0.005未満 | [5 empty] | 0.005未満 | [5 empty] | 0.005未満 | [5 empty] | 0.005未満 | [5 empty] | 0.005未満 | [5 empty] | 0.005未満
| 六価クロム | mg/L | 0.05以下 | 0.02未満 | [5 empty] | 0.02未満 | [5 empty] | 0.02未満 | [5 empty] | 0.02未満 | [5 empty] | 0.02未満 | [5 empty] | 0.02未満
| 砒素 | mg/L | 0.01以下 | 0.005未満 | [5 empty] | 0.005未満 | [5 empty] | 0.005未満 | [5 empty] | 0.005未満 | [5 empty] | 0.005未満 | [5 empty] | 0.005未満
| 総水銀 | mg/L | 0.0005以下 | 0.0005未満 | [5 empty] | 0.0005未満 | [5 empty] | 0.0005未満 | [5 empty] | 0.0005未満 | [5 empty] | 0.0005未満 | [5 empty] | 0.0005未満
| アルキル水銀 | mg/L | 検出されないこと
| ＰＣＢ（ポリ塩化ビフェニル） | mg/L | 検出されないこと | [12 empty] | 0.0005未満 | [17 empty] | 0.0005未満
| ジクロロメタン | mg/L | 0.02以下 | [12 empty] | 0.0002未満 | [17 empty] | 0.0002未満
| 四塩化炭素 | mg/L | 0.002以下 | 0.0002未満 | [5 empty] | 0.0002未満 | [5 empty] | 0.0002未満 | [5 empty] | 0.0002未満 | [5 empty] | 0.0002未満 | [5 empty] | 0.0002未満
| 1,2-ジクロロエタン | mg/L | 0.004以下 | [12 empty] | 0.0002未満 | [17 empty] | 0.0002未満
| 1,1-ジクロロエチレン | mg/L | 0.1以下 | [12 empty] | 0.0002未満 | [17 empty] | 0.0002未満
| シス-1,2-ジクロロエチレン | mg/L | 0.04以下 | [12 empty] | 0.0002未満 | [17 empty] | 0.0002未満
| 1,1,1-トリクロロエタン | mg/L | 1以下 | 0.0002未満 | [5 empty] | 0.0002未満 | [5 empty] | 0.0002未満 | [5 empty] | 0.0002未満 | [5 empty] | 0.0002未満 | [5 empty] | 0.0002未満
| 1,1,2-トリクロロエタン | mg/L | 0.006以下 | [12 empty] | 0.0002未満 | [17 empty] | 0.0002未満
| トリクロロエチレン | mg/L | 0.01以下 | 0.0002未満 | [5 empty] | 0.0002未満 | [5 empty] | 0.0002未満 | [5 empty] | 0.0002未満 | [5 empty] | 0.0002未満 | [5 empty] | 0.0002未満
| テトラクロロエチレン | mg/L | 0.01以下 | 0.0002未満 | [5 empty] | 0.0002未満 | [5 empty] | 0.0002未満 | [5 empty] | 0.0002未満 | [5 empty] | 0.0002未満 | [5 empty] | 0.0002未満
| 1,3-ジクロロプロペン | mg/L | 0.002以下 | [12 empty] | 0.0004未満 | [17 empty] | 0.0004未満
| チウラム | mg/L | 0.006以下 | [12 empty] | 0.0005未満 | [17 empty] | 0.0005未満
| シマジン | mg/L | 0.003以下 | [12 empty] | 0.0003未満 | [17 empty] | 0.0003未満
| チオベンカルブ | mg/L | 0.02以下 | [12 empty] | 0.0003未満 | [17 empty] | 0.0003未満
| ベンゼン | mg/L | 0.01以下 | [12 empty] | 0.0002未満 | [17 empty] | 0.0002未満
| セレン | mg/L | 0.01以下 | [12 empty] | 0.002未満 | [17 empty] | 0.002未満
| 硝酸性窒素 | mg/L | － | 1.9 |  |  | 1.5 |  |  | 1.7 |  |  | 1.2 |  |  | 1 |  |  | 1.3 |  |  | 1.8 |  |  | 1.8 |  |  | 1.9 |  |  | 2 |  |  | 2.1 |  |  | 1.7
| 亜硝酸性窒素 | mg/L | － | 0.05未満 |  |  | 0.05未満 |  |  | 0.05未満 |  |  | 0.05未満 |  |  | 0.05未満 |  |  | 0.05未満 |  |  | 0.05未満 |  |  | 0.05未満 |  |  | 0.05未満 |  |  | 0.05未満 |  |  | 0.05未満 |  |  | 0.05未満
| 硝酸性窒素及び亜硝酸性窒素 | mg/L | 10以下 | 1.9 |  |  | 1.5 |  |  | 1.7 |  |  | 1.2 |  |  | 1 |  |  | 1.3 |  |  | 1.8 |  |  | 1.8 |  |  | 1.9 |  |  | 2 |  |  | 2.1 |  |  | 1.7
| ふっ素 | mg/L | 0.8以下 | 0.05未満 | [5 empty] | 0.05未満 | [5 empty] | 0.05未満 | [5 empty] | 0.05未満 | [5 empty] | 0.05未満 | [5 empty] | 0.05未満
| ほう素 | mg/L | 1以下 | 0.02未満 | [5 empty] | 0.02未満 | [5 empty] | 0.02未満 | [5 empty] | 0.02未満 | [5 empty] | 0.02未満 | [5 empty] | 0.02
| 1,4-ジオキサン | mg/L | 0.05以下 | [12 empty] | 0.005未満 | [17 empty] | 0.005未満
生活環境項目 | 水素イオン濃度（ｐＨ） | － | 6.5以上8.5以下 | 7.9 | 7.8 | 7.8 | 8 | 7.8 | 7.8 | 8.3 | 7.9 | 7.8 | 8.3 | 7.9 | 7.9 | 8.1 | 8 | 7.8 | 7.9 | 7.8 | 7.7 | 8.1 | 7.8 | 7.7 | 8.1 | 7.8 | 7.8 | 8.1 | 7.7 | 7.8 | 7.9 | 7.8 | 7.8 | 7.9 | 7.9 | 7.8 | 7.9 | 7.9 | 7.7
| 生物化学的酸素要求量（ＢＯＤ） | mg/L | 2以下 | 0.9 | 1 | 0.8 | 0.8 | 0.4 | 0.6 | 1.2 | 1.3 | 1.3 | 0.8 | 1.1 | 1.3 | 0.6 | 0.3 | 0.6 | 0.5 | 0.5 | 0.4 | 0.4 | 0.3 | 0.4 | 0.6 | 0.6 | 0.6 | 1.1 | 1 | 0.7 | 0.9 | 1.1 | 0.8 | 0.6 | 1.1 | 0.9 | 1.4 | 1.9 | 3.5
| 化学的酸素要求量（ＣＯＤ） | mg/L | － | 1.5 | 1.6 | 1.7 | 2.7 | 1.6 | 1.9 | 3.1 | 2.4 | 2.9 | 2 | 2.8 | 3.6 | 1.6 | 1.5 | 1.4 | 1.7 | 1.9 | 1.9 | 1.3 | 1.5 | 1.3 | 1.7 | 1.8 | 1.6 | 2.4 | 2.1 | 1.9 | 1.3 | 2.3 | 1.7 | 1.6 | 1.7 | 1.8 | 3.9 | 3.4 | 5.7
| 浮遊物質量（ＳＳ） | mg/L | 25以下 | 4 | 5 | 3 | 2 | 5 | 3 | 5 | 4 | 6 | 3 | 7 | 5 | 3 | 4 | 3 | 4 | 8 | 5 | 1 | 2 | 2 | 2 | 2 | 2 | 3 | 4 | 2 | 2 | 3 | 1 | 2 | 2 | 2 | 5 | 5 | 23
| 溶存酸素量（ＤＯ） | mg/L | 7.5以上 | 10.2 | 9.9 | 9.7 | 9.9 | 9.4 | 9.6 | 9.1 | 8.9 | 8.8 | 9.1 | 8.1 | 8.1 | 9.1 | 8.6 | 8.6 | 9.2 | 9.1 | 9.5 | 10 | 9.3 | 9.6 | 10.4 | 9.7 | 10.7 | 10.4 | 9.6 | 10 | 12 | 11.4 | 11.9 | 11.2 | 11 | 11.6 | 11.3 | 9.9 | 10.8
| 大腸菌群数 | MPN/100mL | 1000以下 | 460 |  |  | 700 |  |  | 7000 |  |  | 940 |  |  | 2200 |  |  | 7900 |  |  | 700 |  |  | 790 |  |  | 1100 |  |  | 68 |  |  | 330 |  |  | 790
| ノルマルヘキサン抽出物質 | mg/L | － | [12 empty] | 0.5未満 | [17 empty] | 0.5未満
| 全窒素 | mg/L | － | 2.1 |  |  | 1.6 |  |  | 2 |  |  | 1.5 |  |  | 1.1 |  |  | 1.4 |  |  | 2.1 |  |  | 2.1 |  |  | 2.3 |  |  | 2.3 |  |  | 2.3 |  |  | 2.2
| 全燐 | mg/L | － | 0.089 |  |  | 0.098 |  |  | 0.1 |  |  | 0.08 |  |  | 0.094 |  |  | 0.067 |  |  | 0.087 |  |  | 0.1 |  |  | 0.086 |  |  | 0.098 |  |  | 0.097 |  |  | 0.15
| 全亜鉛 | mg/L | 0.03以下 | 0.003 |  |  | 0.002 |  |  | 0.003 |  |  | 0.017 |  |  | 0.001未満 |  |  | 0.003 |  |  | 0.004 |  |  | 0.004 |  |  | 0.006 |  |  | 0.01 |  |  | 0.009 |  |  | 0.017
| ノニルフェノール | mg/L | 0.002以下 | 0.00006未満 | [5 empty] | 0.00006未満 | [5 empty] | 0.00006未満 | [5 empty] | 0.00006未満 | [5 empty] | 0.00006未満 | [5 empty] | 0.00006未満
| 直鎖アルキルベンゼンスルホン酸及びその塩（ＬＡＳ） | mg/L | 0.05以下 | 0.0006 | [5 empty] | 0.0007 | [5 empty] | 0.0002 | [5 empty] | 0.0012 | [5 empty] | 0.0005 | [5 empty] | 0.0004
特殊項目 | フェノール類 | mg/L | － | 0.005未満 | [5 empty] | 0.005未満 | [5 empty] | 0.005未満 | [5 empty] | 0.005未満 | [5 empty] | 0.005未満 | [5 empty] | 0.005未満
| 銅 | mg/L | － | 0.005未満 | [5 empty] | 0.005未満 | [5 empty] | 0.005未満 | [5 empty] | 0.005未満 | [5 empty] | 0.005未満 | [5 empty] | 0.005未満
| 溶解性鉄 | mg/L | － | 0.02未満 | [5 empty] | 0.02未満 | [5 empty] | 0.02未満 | [5 empty] | 0.02未満 | [5 empty] | 0.02未満 | [5 empty] | 0.02未満
| 溶解性マンガン | mg/L | － | 0.01未満 | [5 empty] | 0.01未満 | [5 empty] | 0.01未満 | [5 empty] | 0.01未満 | [5 empty] | 0.01未満 | [5 empty] | 0.01未満
| クロム | mg/L | － | [12 empty] | 0.02未満 | [17 empty] | 0.02未満
| ＥＰＮ | mg/L | － | [12 empty] | 0.0005未満 | [17 empty] | 0.0005未満
| ニッケル | mg/L | － | [12 empty] | 0.008未満 | [17 empty] | 0.008未満
その他の項目 | アンモニア性窒素 | mg/L | － | 0.04 |  |  | 0.04未満 |  |  | 0.05 |  |  | 0.04未満 |  |  | 0.05 |  |  | 0.04 |  |  | 0.04未満 |  |  | 0.04未満 |  |  | 0.04未満 |  |  | 0.04未満 |  |  | 0.04未満 |  |  | 0.04未満
| 燐酸態燐 | mg/L | － | 0.078 |  |  | 0.083 |  |  | 0.076 |  |  | 0.076 |  |  | 0.082 |  |  | 0.062 |  |  | 0.074 |  |  | 0.087 |  |  | 0.065 |  |  | 0.08 |  |  | 0.078 |  |  | 0.12
| 電気伝導率 | mS/m | － | 20 | 20 | 20 | 18 | 18 | 18 | 19 | 20 | 20 | 20 | 20 | 20 | 18 | 19 | 19 | 18 | 18 | 19 | 20 | 20 | 20 | 20 | 20 | 20 | 20 | 21 | 21 | 20 | 21 | 21 | 21 | 21 | 22 | 19 | 20 | 15
| 塩化物イオン | mg/L | － | 5.4 |  |  | 4.8 |  |  | 5.5 |  |  | 5.4 |  |  | 5 |  |  | 4.8 |  |  | 5.9 |  |  | 5.4 |  |  | 5.7 |  |  | 5.7 |  |  | 6.2 |  |  | 6
| 陰イオン界面活性剤 | mg/L | － | 0.03未満 | [5 empty] | 0.03未満 | [5 empty] | 0.03未満 | [5 empty] | 0.03未満 | [5 empty] | 0.03未満 | [5 empty] | 0.03未満
※ 6月分まで流入先の本川（相模川）の水域類型に基づく値、
7月分から調査河川の水域類型に基づく値（同数）を記載。

## 全項目の調査結果【水質測定計画 玉川】（平成30年度）
平成30年度 公共用水域水質調査結果
（調査地点：玉川 相川水位観測所）
区分 | 測定項目 | 単位 | 環境基準※ （一部参考） | 採取月日、時間 | [17 empty] | 採取月日、時間
|  |  |  | 2018-04-11 | 2018-04-11 | 2018-04-12 | 2018-05-16 | 2018-05-16 | 2018-05-17 | 2018-06-08 | 2018-06-08 | 2018-06-09 | 2018-07-04 | 2018-07-04 | 2018-07-05 | 2018-08-15 | 2018-08-15 | 2018-08-16 | 2018-09-19 | 2018-09-19 | 2018-09-20 | 2018-10-24 | 2018-10-24 | 2018-10-25 | 2018-11-14 | 2018-11-14 | 2018-11-15 | 2018-12-05 | 2018-12-05 | 2018-12-06 | 2019-01-09 | 2019-01-09 | 2019-01-10 | 2019-02-13 | 2019-02-13 | 2019-02-14 | 2019-03-06 | 2019-03-06 | 2019-03-07
|  |  |  | 11:20 | 19:20 | 3:20 | 11:20 | 19:20 | 3:20 | 11:10 | 19:10 | 3:10 | 11:00 | 19:00 | 3:00 | 11:30 | 19:30 | 3:30 | 11:15 | 19:15 | 3:15 | 11:15 | 19:15 | 3:15 | 11:00 | 19:00 | 3:00 | 11:00 | 19:00 | 3:00 | 11:00 | 19:00 | 3:00 | 11:00 | 19:00 | 3:00 | 11:00 | 19:00 | 3:00
観測項目 | 天候 | － | － | 曇 | 曇 | 曇 | 晴 | 晴 | 晴 | 晴 | 晴 | 曇 | 曇 | 曇 | 曇 | 晴 | 晴 | 晴 | 晴 | 晴 | 晴 | 晴 | 晴 | 晴 | 晴 | 晴 | 晴 | 晴 | 曇 | 曇 | 晴 | 晴 | 晴 | 曇 | 曇 | 曇 | 曇 | 曇 | 雨
| 前日天候（前日降水量） | mm | － | 0 | 0 | 0 | 0 | 0 | 0 | 2.5 | 2.5 | 2.5 | 0 | 0 | 0 | 0 | 0 | 0 | 2 | 2 | 2 | 0 | 0 | 0 | 2.5 | 2.5 | 2.5 | 2 | 2 | 2 | 0 | 0 | 0 | 0 | 0 | 0 | 2 | 2 | 2
| 水深（全水深） | m | － | 0.09 | 0.09 | 0.08 | 0.26 | 0.23 | 0.25 | 0.14 | 0.14 | 0.15 | 0.14 | 0.13 | 0.15 | 0.17 | 0.16 | 0.16 | 0.21 | 0.2 | 0.19 | 0.09 | 0.09 | 0.09 | 0.08 | 0.08 | 0.08 | 0.07 | 0.07 | 0.07 | 0.07 | 0.08 | 0.07 | 0.05 | 0.06 | 0.05 | 0.07 | 0.07 | 0.16
| 採取水深 | m | － | 0.05 | 0.05 | 0.05 | 0.05 | 0.05 | 0.05 | 0.05 | 0.05 | 0.05 | 0.05 | 0.05 | 0.05 | 0.05 | 0.05 | 0.05 | 0.05 | 0.05 | 0.05 | 0.05 | 0.05 | 0.05 | 0.05 | 0.05 | 0.05 | 0.05 | 0.05 | 0.05 | 0.05 | 0.05 | 0.05 | 0.05 | 0.05 | 0.04 | 0.05 | 0.05 | 0.05
| 流速 | m/秒 | － | 0.57 | 0.67 | 0.64 | 1.12 | 1.03 | 1.03 | 0.93 | 0.99 | 1.01 | 0.99 | 1.04 | 1.07 | 0.89 | 0.91 | 0.88 | 1.11 | 1.05 | 1.05 | 0.75 | 0.74 | 0.65 | 0.66 | 0.63 | 0.63 | 0.54 | 0.55 | 0.53 | 0.55 | 0.54 | 0.51 | 0.52 | 0.56 | 0.33 | 0.61 | 0.56 | 1.16
| 流量 | m3/秒 | － | 0.58 | 0.66 | 0.54 | 3.24 | 2.68 | 2.61 | 1.5 | 1.48 | 1.67 | 1.54 | 1.46 | 1.82 | 1.79 | 1.68 | 1.61 | 2.55 | 2.39 | 2.32 | 0.78 | 0.73 | 0.62 | 0.57 | 0.56 | 0.53 | 0.39 | 0.41 | 0.38 | 0.39 | 0.42 | 0.36 | 0.29 | 0.32 | 0.15 | 0.47 | 0.45 | 1.98
| 気温 | ℃ | － | 19.4 | 18.6 | 16.3 | 25.7 | 23.1 | 20.7 | 26.2 | 24 | 21.3 | 27.2 | 26 | 26.6 | 33.5 | 28 | 25.6 | 26.5 | 19.5 | 19.3 | 21.5 | 16 | 13.1 | 17 | 9.8 | 6.8 | 20.8 | 15.1 | 13 | 8.7 | 4.5 | -2 | 7.9 | 5.9 | 4.2 | 15.2 | 13 | 9.5
| 水温 | ℃ | － | 16 | 17 | 16 | 19.6 | 20.5 | 18.3 | 24 | 24 | 22.2 | 26.1 | 26.2 | 24.1 | 26.5 | 27.6 | 25.5 | 22 | 22 | 20 | 18 | 19.1 | 17.6 | 16.4 | 16 | 14 | 17.9 | 16.4 | 14.8 | 8 | 8 | 6 | 6.8 | 8.7 | 7.1 | 12.8 | 14 | 12.2
| 色相 | － | － | 無色 | 無色 | 灰色･淡(明) | 無色 | 無色 | 無色 | 灰黄色･淡(明) | 灰黄色･淡(明) | 灰黄色･淡(明) | 無色 | 無色 | 無色 | 無色 | 無色 | 無色 | 黄色･淡(明) | 灰黄色･淡(明) | 灰黄色･淡(明) | 無色 | 無色 | 無色 | 無色 | 無色 | 無色 | 無色 | 無色 | 無色 | 無色 | 無色 | 無色 | 灰黄色･淡(明) | 灰黄色･淡(明) | 灰黄色･淡(明) | 灰黄色･淡(明) | 灰黄色･淡(明) | 灰黄色･淡(明)
| 透視度 | 度 | － | 100以上 | 100以上 | 27 | 100以上 | 93 | 96 | 57 | 52 | 75 | 100以上 | 100以上 | 100以上 | 100以上 | 100以上 | 100以上 | 95 | 100以上 | 100以上 | 100以上 | 100以上 | 100以上 | 100以上 | 100以上 | 100以上 | 100以上 | 100以上 | 100以上 | 100以上 | 100以上 | 100以上 | 66 | 100以上 | 39 | 86 | 70 | 50
| 臭気 | － | － | 無臭 | 無臭 | 無臭 | 無臭 | 無臭 | 無臭 | 無臭 | 無臭 | 無臭 | 無臭 | 無臭 | 無臭 | 無臭 | 無臭 | 無臭 | 無臭 | 無臭 | 無臭 | 無臭 | 無臭 | 無臭 | 無臭 | 無臭 | 無臭 | 無臭 | 無臭 | 無臭 | 無臭 | 無臭 | 無臭 | 無臭 | 無臭 | 無臭 | 無臭 | 無臭 | 無臭
| 外観（流況） | － | － | 通常の状況 | 通常の状況 | 通常の状況 | 流量大 | 流量大 | 流量大 | 通常の状況 | 通常の状況 | 通常の状況 | 通常の状況 | 通常の状況 | 通常の状況 | ゴミ、浮遊物多し | ゴミ、浮遊物多し | ゴミ、浮遊物多し | 流量大 | 流量大 | 流量大 | 通常の状況 | 通常の状況 | 通常の状況 | 通常の状況 | 通常の状況 | 通常の状況 | 通常の状況 | 通常の状況 | 通常の状況 | 通常の状況 | 通常の状況 | 通常の状況 | 通常の状況 | 通常の状況 | 通常の状況 | 通常の状況 | 通常の状況 | 通常の状況
健康項目 | カドミウム | mg/L | 0.003以下 | 0.0003未満 | [5 empty] | 0.0003未満 | [5 empty] | 0.0003未満 | [5 empty] | 0.0003未満 | [5 empty] | 0.0003未満 | [5 empty] | 0.0003未満
| 全シアン | mg/L | 検出されないこと | 0.01未満 | [5 empty] | 0.01未満 | [5 empty] | 0.01未満 | [5 empty] | 0.01未満 | [5 empty] | 0.01未満 | [5 empty] | 0.01未満
| 鉛 | mg/L | 0.01以下 | 0.005未満 | [5 empty] | 0.005未満 | [5 empty] | 0.005未満 | [5 empty] | 0.005未満 | [5 empty] | 0.005未満 | [5 empty] | 0.005未満
| 六価クロム | mg/L | 0.05以下 | 0.02未満 | [5 empty] | 0.02未満 | [5 empty] | 0.02未満 | [5 empty] | 0.02未満 | [5 empty] | 0.02未満 | [5 empty] | 0.02未満
| 砒素 | mg/L | 0.01以下 | 0.005未満 | [5 empty] | 0.005未満 | [5 empty] | 0.005未満 | [5 empty] | 0.005未満 | [5 empty] | 0.005未満 | [5 empty] | 0.005未満
| 総水銀 | mg/L | 0.0005以下 | 0.0005未満 | [5 empty] | 0.0005未満 | [5 empty] | 0.0005未満 | [5 empty] | 0.0005未満 | [5 empty] | 0.0005未満 | [5 empty] | 0.0005未満
| アルキル水銀 | mg/L | 検出されないこと
| ＰＣＢ（ポリ塩化ビフェニル） | mg/L | 検出されないこと | [12 empty] | 0.0005未満 | [17 empty] | 0.0005未満
| ジクロロメタン | mg/L | 0.02以下 | [12 empty] | 0.0002未満 | [17 empty] | 0.0002未満
| 四塩化炭素 | mg/L | 0.002以下 | 0.0002未満 | [5 empty] | 0.0002未満 | [5 empty] | 0.0002未満 | [5 empty] | 0.0002未満 | [5 empty] | 0.0002未満 | [5 empty] | 0.0002未満
| 1,2-ジクロロエタン | mg/L | 0.004以下 | [12 empty] | 0.0002未満 | [17 empty] | 0.0002未満
| 1,1-ジクロロエチレン | mg/L | 0.1以下 | [12 empty] | 0.0002未満 | [17 empty] | 0.0002未満
| シス-1,2-ジクロロエチレン | mg/L | 0.04以下 | [12 empty] | 0.0002未満 | [17 empty] | 0.0002未満
| 1,1,1-トリクロロエタン | mg/L | 1以下 | 0.0002未満 | [5 empty] | 0.0002未満 | [5 empty] | 0.0002未満 | [5 empty] | 0.0002未満 | [5 empty] | 0.0002未満 | [5 empty] | 0.0002未満
| 1,1,2-トリクロロエタン | mg/L | 0.006以下 | [12 empty] | 0.0002未満 | [17 empty] | 0.0002未満
| トリクロロエチレン | mg/L | 0.01以下 | 0.0002未満 | [5 empty] | 0.0002未満 | [5 empty] | 0.0002未満 | [5 empty] | 0.0002未満 | [5 empty] | 0.0002未満 | [5 empty] | 0.0002未満
| テトラクロロエチレン | mg/L | 0.01以下 | 0.0002未満 | [5 empty] | 0.0002未満 | [5 empty] | 0.0002未満 | [5 empty] | 0.0002未満 | [5 empty] | 0.0002未満 | [5 empty] | 0.0002未満
| 1,3-ジクロロプロペン | mg/L | 0.002以下 | [12 empty] | 0.0004未満 | [17 empty] | 0.0004未満
| チウラム | mg/L | 0.006以下 | [12 empty] | 0.0005未満 | [17 empty] | 0.0005未満
| シマジン | mg/L | 0.003以下 | [12 empty] | 0.0003未満 | [17 empty] | 0.0003未満
| チオベンカルブ | mg/L | 0.02以下 | [12 empty] | 0.0003未満 | [17 empty] | 0.0003未満
| ベンゼン | mg/L | 0.01以下 | [12 empty] | 0.0002未満 | [17 empty] | 0.0002未満
| セレン | mg/L | 0.01以下 | [12 empty] | 0.002未満 | [17 empty] | 0.002未満
| 硝酸性窒素 | mg/L | － | 1.6 |  |  | 1.2 |  |  | 0.97 |  |  | 0.74 |  |  | 0.81 |  |  | 1.3 |  |  | 1.7 |  |  | 1.8 |  |  | 1.7 |  |  | 2.1 |  |  | 2 |  |  | 1.5
| 亜硝酸性窒素 | mg/L | － | 0.05未満 |  |  | 0.05未満 |  |  | 0.05未満 |  |  | 0.05未満 |  |  | 0.05未満 |  |  | 0.05未満 |  |  | 0.05未満 |  |  | 0.05未満 |  |  | 0.05未満 |  |  | 0.05未満 |  |  | 0.05未満 |  |  | 0.05未満
| 硝酸性窒素及び亜硝酸性窒素 | mg/L | 10以下 | 1.6 |  |  | 1.2 |  |  | 1 |  |  | 0.79 |  |  | 0.86 |  |  | 1.3 |  |  | 1.7 |  |  | 1.8 |  |  | 1.7 |  |  | 2.1 |  |  | 2 |  |  | 1.5
| ふっ素 | mg/L | 0.8以下 | 0.05未満 | [5 empty] | 0.05 | [5 empty] | 0.07 | [5 empty] | 0.05 | [5 empty] | 0.05未満 | [5 empty] | 0.05
| ほう素 | mg/L | 1以下 | 0.02 | [5 empty] | 0.02未満 | [5 empty] | 0.02未満 | [5 empty] | 0.02未満 | [5 empty] | 0.02 | [5 empty] | 0.02
| 1,4-ジオキサン | mg/L | 0.05以下 | [12 empty] | 0.005未満 | [17 empty] | 0.005未満
生活環境項目 | 水素イオン濃度（ｐＨ） | － | 6.5以上8.5以下 | 8.4 | 8.7 | 8 | 8.1 | 8.2 | 7.8 | 8.3 | 7.9 | 7.7 | 8.1 | 8 | 7.9 | 8.1 | 7.9 | 7.8 | 7.9 | 7.9 | 7.8 | 8.1 | 8.1 | 7.9 | 8.1 | 8.2 | 7.8 | 8.3 | 7.9 | 7.9 | 8 | 8.1 | 8 | 7.9 | 8 | 8 | 7.8 | 8 | 7.6
| 生物化学的酸素要求量（ＢＯＤ） | mg/L | 2以下 | 0.9 | 1.2 | 1.4 | 1.3 | 0.9 | 0.7 | 2 | 2.7 | 1.5 | 0.8 | 1.9 | 1.8 | 0.8 | 0.7 | 0.6 | 2 | 0.7 | 0.6 | 0.7 | 0.3 | 0.5 | 1.1 | 0.7 | 0.7 | 1.7 | 1.9 | 0.8 | 0.9 | 0.8 | 0.8 | 0.9 | 1.5 | 0.8 | 1.8 | 1.3 | 2.6
| 化学的酸素要求量（ＣＯＤ） | mg/L | － | 2.4 | 3.1 | 3.4 | 1.4 | 2.5 | 2.2 | 4.9 | 3.7 | 3.8 | 2.8 | 5.6 | 3 | 2.5 | 1.8 | 2.2 | 3.6 | 1.4 | 2.2 | 2 | 1.4 | 1.9 | 3.3 | 2.4 | 2 | 3.6 | 4 | 2.4 | 2.3 | 2.5 | 2.2 | 2.5 | 3.3 | 2.8 | 4.2 | 3.5 | 5.2
| 浮遊物質量（ＳＳ） | mg/L | 25以下 | 3 | 5 | 13 | 4 | 7 | 3 | 11 | 6 | 7 | 4 | 4 | 4 | 3 | 4 | 4 | 7 | 5 | 4 | 1 | 2 | 2 | 3 | 2 | 1 | 3 | 3 | 1 | 2 | 2 | 2 | 5 | 3 | 8 | 5 | 4 | 11
| 溶存酸素量（ＤＯ） | mg/L | 7.5以上 | 12.1 | 10 | 8.8 | 10.3 | 9.1 | 9.1 | 10.3 | 8.6 | 7.6 | 9.6 | 7.9 | 7.8 | 9 | 7.9 | 7.7 | 9.6 | 8.6 | 9 | 11 | 9.1 | 8.6 | 11.5 | 9.6 | 9.7 | 12.3 | 9.4 | 8.9 | 12.6 | 11.8 | 11.4 | 12.1 | 11.5 | 10.7 | 11.1 | 10.1 | 9.9
| 大腸菌群数 | MPN/100mL | 1000以下 | 330 |  |  | 3300 |  |  | 790 |  |  | 1700 |  |  | 4600 |  |  | 13000 |  |  | 1100 |  |  | 3300 |  |  | 1700 |  |  | 790 |  |  | 490 |  |  | 1100
| ノルマルヘキサン抽出物質 | mg/L | － | [12 empty] | 0.5未満 | [17 empty] | 0.5未満
| 全窒素 | mg/L | － | 2 |  |  | 1.4 |  |  | 1.4 |  |  | 1.2 |  |  | 0.92 |  |  | 1.7 |  |  | 2 |  |  | 2.1 |  |  | 2.7 |  |  | 2.5 |  |  | 2.6 |  |  | 1.9
| 全燐 | mg/L | － | 0.061 |  |  | 0.14 |  |  | 0.089 |  |  | 0.047 |  |  | 0.058 |  |  | 0.081 |  |  | 0.12 |  |  | 0.082 |  |  | 0.093 |  |  | 0.087 |  |  | 0.1 |  |  | 0.1
| 全亜鉛 | mg/L | 0.03以下 | 0.003 |  |  | 0.015 |  |  | 0.009 |  |  | 0.003 |  |  | 0.002 |  |  | 0.01 |  |  | 0.003 |  |  | 0.012 |  |  | 0.008 |  |  | 0.014 |  |  | 0.005 |  |  | 0.018
| ノニルフェノール | mg/L | 0.002以下 | 0.00006未満 | [5 empty] | 0.00006未満 | [5 empty] | 0.00006未満 | [5 empty] | 0.00006未満 | [5 empty] | 0.00006未満 | [5 empty] | 0.00006未満
| 直鎖アルキルベンゼンスルホン酸及びその塩（ＬＡＳ） | mg/L | 0.05以下 | 0.0017 | [5 empty] | 0.0003 | [5 empty] | 0.0003 | [5 empty] | 0.0007 | [5 empty] | 0.0012 | [5 empty] | 0.0008
特殊項目 | フェノール類 | mg/L | － | 0.005未満 | [5 empty] | 0.005未満 | [5 empty] | 0.005未満 | [5 empty] | 0.005未満 | [5 empty] | 0.005未満 | [5 empty] | 0.005未満
| 銅 | mg/L | － | 0.005未満 | [5 empty] | 0.005未満 | [5 empty] | 0.005未満 | [5 empty] | 0.005未満 | [5 empty] | 0.005未満 | [5 empty] | 0.005未満
| 溶解性鉄 | mg/L | － | 0.08 | [5 empty] | 0.07 | [5 empty] | 0.07 | [5 empty] | 0.07 | [5 empty] | 0.09 | [5 empty] | 0.1
| 溶解性マンガン | mg/L | － | 0.01 | [5 empty] | 0.01未満 | [5 empty] | 0.01未満 | [5 empty] | 0.01 | [5 empty] | 0.02 | [5 empty] | 0.02
| クロム | mg/L | － | [12 empty] | 0.02未満 | [17 empty] | 0.02未満
| ＥＰＮ | mg/L | － | [12 empty] | 0.0005未満 | [17 empty] | 0.0005未満
| ニッケル | mg/L | － | [12 empty] | 0.008未満 | [17 empty] | 0.008未満
その他の項目 | アンモニア性窒素 | mg/L | － | 0.06 |  |  | 0.05 |  |  | 0.06 |  |  | 0.05 |  |  | 0.04未満 |  |  | 0.08 |  |  | 0.09 |  |  | 0.06 |  |  | 0.06 |  |  | 0.09 |  |  | 0.11 |  |  | 0.1
| 燐酸態燐 | mg/L | － | 0.037 |  |  | 0.12 |  |  | 0.055 |  |  | 0.045 |  |  | 0.037 |  |  | 0.078 |  |  | 0.083 |  |  | 0.066 |  |  | 0.065 |  |  | 0.069 |  |  | 0.084 |  |  | 0.072
| 電気伝導率 | mS/m | － | 24 | 24 | 25 | 20 | 18 | 18 | 20 | 20 | 18 | 20 | 20 | 19 | 19 | 19 | 19 | 23 | 19 | 19 | 24 | 23 | 25 | 24 | 24 | 24 | 25 | 26 | 25 | 27 | 26 | 26 | 26 | 27 | 26 | 24 | 25 | 22
| 塩化物イオン | mg/L | － | 8.2 |  |  | 6.3 |  |  | 6.7 |  |  | 6.7 |  |  | 6.2 |  |  | 13 |  |  | 8.7 |  |  | 8.2 |  |  | 9 |  |  | 10 |  |  | 10 |  |  | 10
| 陰イオン界面活性剤 | mg/L | － | 0.03未満 | [5 empty] | 0.03未満 | [5 empty] | 0.03未満 | [5 empty] | 0.03未満 | [5 empty] | 0.03未満 | [5 empty] | 0.03未満
※ 6月分まで流入先の本川（相模川）の水域類型に基づく値、
7月分から調査河川の水域類型に基づく値（同数）を記載。