## 全項目の調査結果【水質測定計画 相模川】（令和元年度）
令和元年度 公共用水域水質調査結果
（調査地点：相模川 昭和橋）
区分 | 測定項目 | 単位 | 環境基準※ | 採取月日、時間 | [17 empty] | 採取月日、時間
|  |  |  | 2019-04-16 | 2019-04-16 | 2019-04-17 | 2019-05-08 | 2019-05-08 | 2019-05-09 | 2019-06-05 | 2019-06-05 | 2019-06-06 | 2019-07-10 | 2019-07-10 | 2019-07-11 | 2019-08-07 | 2019-08-07 | 2019-08-08 | 2019-09-04 | 2019-09-04 | 2019-09-05 | 2019-10-02 | 2019-10-02 | 2019-10-03 | 2019-11-20 | 2019-11-20 | 2019-11-21 | 2019-12-04 | 2019-12-04 | 2019-12-05 | 2020-01-21 | 2020-01-21 | 2020-01-22 | 2020-02-05 | 2020-02-05 | 2020-02-06 | 2020-03-04 | 2020-03-04 | 2020-03-05
|  |  |  | 10:00 | 18:00 | 2:00 | 10:00 | 18:00 | 2:00 | 10:00 | 18:00 | 2:00 | 10:00 | 18:00 | 2:00 | 10:00 | 18:00 | 2:00 | 10:00 | 18:00 | 2:00 | 10:00 | 18:00 | 2:00 | 10:00 | 18:00 | 2:00 | 10:00 | 18:00 | 2:00 | 10:00 | 18:00 | 2:00 | 10:00 | 18:00 | 2:00 | 10:00 | 18:00 | 2:00
観測項目 | 天候 | － | － | 晴 | 晴 | 晴 | 晴 | 晴 | 晴 | 曇 | 晴 | 晴 | 曇 | 曇 | 曇 | 晴 | 晴 | 晴 | 曇 | 曇 | 曇 | 晴 | 晴 | 晴 | 晴 | 晴 | 晴 | 晴 | 晴 | 晴 | 晴 | 晴 | 晴 | 晴 | 晴 | 晴 | 曇 | 曇 | 曇
| 前日天候（前日降水量） | mm | － | 8.5 | 8.5 | 8.5 | 0 | 0 | 0 | 0 | 0 | 0 | 0 | 0 | 0 | 0 | 0 | 0 | 7 | 7 | 7 | 0 | 0 | 0 | 6.5 | 6.5 | 6.5 | 0 | 0 | 0 | 0 | 0 | 0 | 0 | 0 | 0 | 0 | 0 | 0
| 水深（全水深） | m | － | 1.17 | 1.29 | 1.2 | 1.1 | 1.15 | 1.06 | 1.13 | 1.08 | 1.13 | 1.5 | 1.4 | 1.6 | 1.17 | 1.16 | 1.2 | 1.13 | 1.14 | 1.2 | 1.2 | 1.3 | 1.1 | 1.66 | 1.46 | 1.59 | 1.7 | 1.7 | 1.7 | 1.1 | 1.2 | 1.1 | 1.3 | 1.27 | 1.4 | 0.97 | 0.95 | 1.04
| 採取水深 | m | － | 0.12 | 0.14 | 0.14 | 0.08 | 0.09 | 0.1 | 0.13 | 0.13 | 0.13 | 0.19 | 0.18 | 0.21 | 0.12 | 0.13 | 0.12 | 0.13 | 0.12 | 0.18 | 0.14 | 0.12 | 0.12 | 0.13 | 0.14 | 0.14 | 0.14 | 0.14 | 0.14 | 0.13 | 0.13 | 0.14 | 0.22 | 0.2 | 0.2 | 0.13 | 0.13 | 0.13
| 流速 | m/秒 | － | 0.49 | 0.52 | 0.53 | 0.6 | 0.63 | 0.58 | 0.65 | 0.65 | 0.67 | 1.01 | 0.92 | 0.95 | 0.41 | 0.44 | 0.42 | 0.74 | 0.73 | 0.72 | 0.69 | 0.73 | 0.71 | 0.72 | 0.7 | 0.71 | 0.74 | 0.72 | 0.72 | 0.44 | 0.43 | 0.44 | 0.61 | 0.53 | 0.55 | 0.38 | 0.36 | 0.4
| 流量 | m3/秒 | － | 18.37 | 19.39 | 20.06 | 18.34 | 20.17 | 19.3 | 21.44 | 21.97 | 22.56 | 74.95 | 68.9 | 74.23 | 21.68 | 23.81 | 22.64 | 26.2 | 26.73 | 27.72 | 26 | 25.91 | 25.35 | 43.81 | 42.11 | 43.95 | 43.58 | 42.86 | 42.43 | 19.71 | 19.2 | 19.53 | 32.54 | 28.82 | 29.18 | 15.67 | 14.37 | 16.68
| 気温 | ℃ | － | 20.5 | 15.6 | 9.7 | 19 | 19 | 12.5 | 24 | 23.3 | 18.5 | 25.3 | 25.2 | 21 | 35 | 29.5 | 26 | 26 | 24.5 | 23 | 26.5 | 21.9 | 19.8 | 15.8 | 10.1 | 7.3 | 13.1 | 9.3 | 4.1 | 11 | 7.1 | 1.4 | 10.5 | 9.5 | 3.3 | 9.5 | 9.5 | 7.5
| 水温 | ℃ | － | 12.7 | 14.4 | 12.8 | 16 | 17.5 | 15.4 | 18.6 | 19.8 | 18 | 18.8 | 19.6 | 18.5 | 24 | 25 | 22 | 23 | 23 | 22 | 22.8 | 23 | 21 | 13.8 | 13.8 | 12.5 | 12.7 | 12.5 | 11 | 9 | 9 | 6.8 | 9.2 | 9.2 | 7 | 9.2 | 9.6 | 9.1
| 色相 | － | － | 黄色･淡(明) | 黄色･淡(明) | 黄色･淡(明) | 無色 | 無色 | 無色 | 無色 | 無色 | 無色 | 無色 | 無色 | 無色 | 無色 | 無色 | 無色 | 無色 | 無色 | 無色 | 無色 | 無色 | 無色 | 無色 | 無色 | 灰色･淡(明) | 無色 | 無色 | 無色 | 無色 | 無色 | 無色 | 無色 | 無色 | 無色 | 無色 | 無色 | 無色
| 透視度 | 度 | － | 90 | 95 | 92 | 100以上 | 100以上 | 100以上 | 100以上 | 100以上 | 100以上 | 70 | 83 | 72 | 100以上 | 100以上 | 100以上 | 100以上 | 100以上 | 100以上 | 100以上 | 100以上 | 100以上 | 75 | 72 | 50 | 100以上 | 100以上 | 100以上 | 100以上 | 100以上 | 100以上 | 100以上 | 100以上 | 100以上 | 100以上 | 100以上 | 100以上
| 臭気 | － | － | 無臭 | 無臭 | 無臭 | 無臭 | 無臭 | 無臭 | 無臭 | 無臭 | 無臭 | 無臭 | 無臭 | 無臭 | 無臭 | 無臭 | 無臭 | 無臭 | 無臭 | 無臭 | 無臭 | 無臭 | 無臭 | 無臭 | 無臭 | 無臭 | 無臭 | 無臭 | 無臭 | 無臭 | 無臭 | 無臭 | 無臭 | 無臭 | 無臭 | 無臭 | 無臭 | 無臭
| 外観（流況） | － | － | 通常の状況 | 通常の状況 | 通常の状況 | 通常の状況 | 通常の状況 | 通常の状況 | 通常の状況 | 通常の状況 | 通常の状況 | 流量大 | 流量大 | 流量大 | 通常の状況 | 通常の状況 | 通常の状況 | 通常の状況 | 通常の状況 | 通常の状況 | 通常の状況 | 通常の状況 | 通常の状況 | 流量大 | 流量大 | 流量大 | 通常の状況 | 通常の状況 | 通常の状況 | 通常の状況 | 通常の状況 | 通常の状況 | 通常の状況 | 通常の状況 | 通常の状況 | 通常の状況 | 通常の状況 | 通常の状況
健康項目 | カドミウム | mg/L | 0.003以下 | 0.0003未満 | [5 empty] | 0.0003未満 | [5 empty] | 0.0003未満 | [5 empty] | 0.0003未満 | [5 empty] | 0.0003未満 | [5 empty] | 0.0003未満
| 全シアン | mg/L | 検出されないこと | 0.01未満 | [5 empty] | 0.01未満 | [5 empty] | 0.01未満 | [5 empty] | 0.01未満 | [5 empty] | 0.01未満 | [5 empty] | 0.01未満
| 鉛 | mg/L | 0.01以下 | 0.0005未満 | [5 empty] | 0.0005未満 | [5 empty] | 0.0005未満 | [5 empty] | 0.0005未満 | [5 empty] | 0.0005未満 | [5 empty] | 0.0005未満
| 六価クロム | mg/L | 0.05以下 | 0.02未満 | [5 empty] | 0.02未満 | [5 empty] | 0.02未満 | [5 empty] | 0.02未満 | [5 empty] | 0.02未満 | [5 empty] | 0.02未満
| 砒素 | mg/L | 0.01以下 | 0.0005未満 | [5 empty] | 0.0005未満 | [5 empty] | 0.0005未満 | [5 empty] | 0.0005未満 | [5 empty] | 0.0005未満 | [5 empty] | 0.0005未満
| 総水銀 | mg/L | 0.0005以下 | 0.0005未満 | [5 empty] | 0.0005未満 | [5 empty] | 0.0005未満 | [5 empty] | 0.0005未満 | [5 empty] | 0.0005未満 | [5 empty] | 0.0005未満
| アルキル水銀 | mg/L | 検出されないこと
| ＰＣＢ（ポリ塩化ビフェニル） | mg/L | 検出されないこと | [12 empty] | 0.0005未満 | [17 empty] | 0.0005未満
| ジクロロメタン | mg/L | 0.02以下 | [12 empty] | 0.0002未満 | [17 empty] | 0.0002未満
| 四塩化炭素 | mg/L | 0.002以下 | 0.0002未満 | [5 empty] | 0.0002未満 | [5 empty] | 0.0002未満 | [5 empty] | 0.0002未満 | [5 empty] | 0.0002未満 | [5 empty] | 0.0002未満
| 1,2-ジクロロエタン | mg/L | 0.004以下 | [12 empty] | 0.0002未満 | [17 empty] | 0.0002未満
| 1,1-ジクロロエチレン | mg/L | 0.1以下 | [12 empty] | 0.0002未満 | [17 empty] | 0.0002未満
| シス-1,2-ジクロロエチレン | mg/L | 0.04以下 | [12 empty] | 0.0002未満 | [17 empty] | 0.0002未満
| 1,1,1-トリクロロエタン | mg/L | 1以下 | 0.0002未満 | [5 empty] | 0.0002未満 | [5 empty] | 0.0002未満 | [5 empty] | 0.0002未満 | [5 empty] | 0.0002未満 | [5 empty] | 0.0002未満
| 1,1,2-トリクロロエタン | mg/L | 0.006以下 | [12 empty] | 0.0002未満 | [17 empty] | 0.0002未満
| トリクロロエチレン | mg/L | 0.01以下 | 0.0002未満 | [5 empty] | 0.0002未満 | [5 empty] | 0.0002未満 | [5 empty] | 0.0002未満 | [5 empty] | 0.0002未満 | [5 empty] | 0.0002未満
| テトラクロロエチレン | mg/L | 0.01以下 | 0.0002未満 | [5 empty] | 0.0002未満 | [5 empty] | 0.0002未満 | [5 empty] | 0.0002未満 | [5 empty] | 0.0002未満 | [5 empty] | 0.0002未満
| 1,3-ジクロロプロペン | mg/L | 0.002以下 | [12 empty] | 0.0004未満 | [17 empty] | 0.0004未満
| チウラム | mg/L | 0.006以下 | [12 empty] | 0.0005未満 | [17 empty] | 0.0005未満
| シマジン | mg/L | 0.003以下 | [12 empty] | 0.0003未満 | [17 empty] | 0.0003未満
| チオベンカルブ | mg/L | 0.02以下 | [12 empty] | 0.0003未満 | [17 empty] | 0.0003未満
| ベンゼン | mg/L | 0.01以下 | [12 empty] | 0.0002未満 | [17 empty] | 0.0002未満
| セレン | mg/L | 0.01以下 | [12 empty] | 0.0005未満 | [17 empty] | 0.0005未満
| 硝酸性窒素 | mg/L | － | 0.68 |  |  | 0.91 |  |  | 0.68 |  |  | 0.8 |  |  | 0.7 |  |  | 0.82 |  |  | 0.86 |  |  | 0.88 |  |  | 0.91 |  |  | 0.93 |  |  | 0.96 |  |  | 0.93
| 亜硝酸性窒素 | mg/L | － | 0.05未満 |  |  | 0.05未満 |  |  | 0.05未満 |  |  | 0.05未満 |  |  | 0.05未満 |  |  | 0.05未満 |  |  | 0.05未満 |  |  | 0.05未満 |  |  | 0.05未満 |  |  | 0.05未満 |  |  | 0.05未満 |  |  | 0.05未満
| 硝酸性窒素及び亜硝酸性窒素 | mg/L | 10以下 | 0.73 |  |  | 0.96 |  |  | 0.73 |  |  | 0.85 |  |  | 0.75 |  |  | 0.87 |  |  | 0.91 |  |  | 0.93 |  |  | 0.96 |  |  | 0.98 |  |  | 1 |  |  | 0.98
| ふっ素 | mg/L | 0.8以下 | 0.08 | [5 empty] | 0.06 | [5 empty] | 0.07 | [5 empty] | 0.07 | [5 empty] | 0.05 | [5 empty] | 0.06
| ほう素 | mg/L | 1以下 | 0.02未満 | [5 empty] | 0.02未満 | [5 empty] | 0.02未満 | [5 empty] | 0.02未満 | [5 empty] | 0.02未満 | [5 empty] | 0.02未満
| 1,4-ジオキサン | mg/L | 0.05以下 | [12 empty] | 0.005未満 | [17 empty] | 0.005未満
生活環境項目 | 水素イオン濃度（ｐＨ） | － | 6.5以上8.5以下 | 8 | 7.9 | 7.9 | 7.9 | 8 | 7.8 | 7.8 | 7.9 | 7.7 | 7.6 | 7.5 | 7.7 | 8.2 | 7.6 | 7.7 | 7.8 | 7.6 | 7.6 | 8.1 | 8.1 | 7.8 | 8.1 | 7.8 | 7.8 | 8.3 | 7.3 | 7.8 | 7.7 | 7.6 | 7.9 | 7.6 | 7.6 | 7.9 | 7.7 | 7.8 | 7.8
| 生物化学的酸素要求量（ＢＯＤ） | mg/L | 2以下 | 1 | 1.1 | 1 | 1.2 | 0.6 | 0.8 | 1.1 | 0.8 | 0.8 | 0.6 | 0.7 | 0.6 | 0.9 | 0.8 | 0.9 | 0.9 | 0.5 | 0.8 | 1 | 1.3 | 0.8 | 1 | 0.5 | 0.4 | 0.5 | 0.4 | 0.5 | 0.6 | 1 | 0.9 | 0.7 | 0.9 | 0.5 | 0.7 | 0.7 | 0.6
| 化学的酸素要求量（ＣＯＤ） | mg/L | － | 2.1 | 2.2 | 2.2 | 2.4 | 2.3 | 2.3 | 2.1 | 2.8 | 2 | 2.1 | 2.2 | 2 | 2 | 2 | 1.8 | 1.9 | 1.7 | 1.7 | 2 | 2.3 | 1.8 | 1.3 | 1.2 | 1.3 | 1.5 | 1.3 | 1.3 | 1.3 | 1.4 | 1.4 | 1.5 | 1.6 | 1.4 | 1.6 | 1.8 | 1.3
| 浮遊物質量（ＳＳ） | mg/L | 25以下 | 4 | 4 | 5 | 2 | 3 | 3 | 7 | 6 | 5 | 6 | 6 | 6 | 2 | 3 | 2 | 3 | 3 | 2 | 2 | 2 | 1 | 3 | 2 | 4 | 2 | 2 | 3 | 2 | 2 | 2 | 2 | 3 | 3 | 1 | 2 | 1
| 溶存酸素量（ＤＯ） | mg/L | 7.5以上 | 12.1 | 10.9 | 9.8 | 11.3 | 10.3 | 9.3 | 9.9 | 9.9 | 8.5 | 10 | 9.9 | 9.2 | 10.4 | 8.7 | 7.6 | 9.7 | 8.7 | 8.3 | 10.3 | 8.7 | 8.5 | 11.8 | 10.8 | 10.7 | 12.8 | 11 | 11.1 | 12.3 | 11.3 | 11.1 | 12.7 | 11.6 | 12.5 | 12.1 | 11.8 | 11.6
| 大腸菌群数 | MPN/100mL | 1000以下 | 33 |  |  | 79 |  |  | 110 |  |  | 490 |  |  | 33 |  |  | 5400 |  |  | 140 |  |  | 130 |  |  | 79 |  |  | 23 |  |  | 23 |  |  | 23
| ノルマルヘキサン抽出物質 | mg/L | － | [12 empty] | 0.5未満 | [17 empty] | 0.5未満
| 全窒素 | mg/L | － | 0.94 |  |  | 1 |  |  | 0.73 |  |  | 0.93 |  |  | 0.81 |  |  | 0.91 |  |  | 0.96 |  |  | 0.96 |  |  | 0.98 |  |  | 1.1 |  |  | 1.1 |  |  | 1
| 全燐 | mg/L | － | 0.037 |  |  | 0.059 |  |  | 0.027 |  |  | 0.045 |  |  | 0.024 |  |  | 0.029 |  |  | 0.028 |  |  | 0.034 |  |  | 0.032 |  |  | 0.045 |  |  | 0.061 |  |  | 0.042
| 全亜鉛 | mg/L | 0.03以下 | 0.0021 |  |  | 0.0014 |  |  | 0.0012 |  |  | 0.0015 |  |  | 0.0006 |  |  | 0.0015 |  |  | 0.0009 |  |  | 0.0007 |  |  | 0.0005 |  |  | 0.0011 |  |  | 0.0016 |  |  | 0.0033
| ノニルフェノール | mg/L | 0.002以下 | 0.00006未満 | [5 empty] | 0.00006未満 | [5 empty] | 0.00006未満 | [5 empty] | 0.00006未満 | [5 empty] | 0.00006未満 | [5 empty] | 0.00006未満
| 直鎖アルキルベンゼンスルホン酸及びその塩（ＬＡＳ） | mg/L | 0.05以下 | 0.0002 | [5 empty] | 0.0002 | [5 empty] | 0.0003 | [5 empty] | 0.0002 | [5 empty] | 0.0001 | [5 empty] | 0.0001
特殊項目 | フェノール類 | mg/L | － | 0.005未満 | [5 empty] | 0.005未満 | [5 empty] | 0.005未満 | [5 empty] | 0.005未満 | [5 empty] | 0.005未満 | [5 empty] | 0.005未満
| 銅 | mg/L | － | 0.001 | [5 empty] | 0.0012 | [5 empty] | 0.0015 | [5 empty] | 0.001 | [5 empty] | 0.0013 | [5 empty] | 0.0014
| 溶解性鉄 | mg/L | － | 0.02 | [5 empty] | 0.03 | [5 empty] | 0.02未満 | [5 empty] | 0.02 | [5 empty] | 0.02 | [5 empty] | 0.04
| 溶解性マンガン | mg/L | － | 0.01未満 | [5 empty] | 0.01未満 | [5 empty] | 0.01未満 | [5 empty] | 0.01未満 | [5 empty] | 0.01未満 | [5 empty] | 0.01未満
| クロム | mg/L | － | [12 empty] | 0.005未満 | [17 empty] | 0.005未満
| ＥＰＮ | mg/L | － | [12 empty] | 0.0005未満 | [17 empty] | 0.0005未満
| ニッケル | mg/L | － | [12 empty] | 0.001未満 | [17 empty] | 0.001未満
その他の項目 | アンモニア性窒素 | mg/L | － | 0.04未満 |  |  | 0.04未満 |  |  | 0.04 |  |  | 0.04未満 |  |  | 0.04未満 |  |  | 0.04 |  |  | 0.04未満 |  |  | 0.04未満 |  |  | 0.04未満 |  |  | 0.04未満 |  |  | 0.04未満 |  |  | 0.04未満
| 燐酸態燐 | mg/L | － | 0.013 |  |  | 0.044 |  |  | 0.014 |  |  | 0.032 |  |  | 0.016 |  |  | 0.02 |  |  | 0.019 |  |  | 0.019 |  |  | 0.022 |  |  | 0.045 |  |  | 0.06 |  |  | 0.036
| 電気伝導率 | mS/m | － | 16 | 15 | 15 | 17 | 16 | 16 | 14 | 14 | 14 | 13 | 13 | 13 | 16 | 14 | 13 | 13 | 14 | 14 | 13 | 13 | 13 | 11 | 14 | 13 | 12 | 14 | 14 | 21 | 21 | 21 | 15 | 15 | 15 | 14 | 14 | 14
| 塩化物イオン | mg/L | － | 7.1 |  |  | 8.1 |  |  | 5 |  |  | 3.8 |  |  | 10 |  |  | 4.4 |  |  | 4.2 |  |  | 3.8 |  |  | 4.2 |  |  | 4.5 |  |  | 4.7 |  |  | 4.8
| 陰イオン界面活性剤 | mg/L | － | 0.03未満 | [5 empty] | 0.03未満 | [5 empty] | 0.03未満 | [5 empty] | 0.03未満 | [5 empty] | 0.03未満 | [5 empty] | 0.03未満
※ 調査河川の水域類型に基づく値を記載。

## 全項目の調査結果【水質測定計画 中津川】（令和元年度）
令和元年度 公共用水域水質調査結果
（調査地点：中津川 第一鮎津橋）
区分 | 測定項目 | 単位 | 環境基準※ | 採取月日、時間 | [17 empty] | 採取月日、時間
|  |  |  | 2019-04-16 | 2019-04-16 | 2019-04-17 | 2019-05-08 | 2019-05-08 | 2019-05-09 | 2019-06-05 | 2019-06-05 | 2019-06-06 | 2019-07-10 | 2019-07-10 | 2019-07-11 | 2019-08-07 | 2019-08-07 | 2019-08-08 | 2019-09-04 | 2019-09-04 | 2019-09-05 | 2019-10-02 | 2019-10-02 | 2019-10-03 | 2019-11-20 | 2019-11-20 | 2019-11-21 | 2019-12-04 | 2019-12-04 | 2019-12-05 | 2020-01-21 | 2020-01-21 | 2020-01-22 | 2020-02-05 | 2020-02-05 | 2020-02-06 | 2020-03-04 | 2020-03-04 | 2020-03-05
|  |  |  | 10:00 | 18:00 | 2:00 | 10:00 | 18:00 | 2:00 | 10:00 | 18:00 | 2:00 | 10:00 | 18:00 | 2:00 | 10:00 | 18:00 | 2:00 | 10:00 | 18:00 | 2:00 | 10:00 | 18:00 | 2:00 | 10:00 | 18:00 | 2:00 | 10:00 | 18:00 | 2:00 | 10:00 | 18:00 | 2:00 | 10:00 | 18:00 | 2:00 | 10:00 | 18:00 | 2:00
観測項目 | 天候 | － | － | 晴 | 晴 | 晴 | 晴 | 晴 | 晴 | 曇 | 晴 | 晴 | 曇 | 曇 | 曇 | 晴 | 晴 | 晴 | 曇 | 曇 | 曇 | 晴 | 晴 | 晴 | 晴 | 晴 | 晴 | 晴 | 晴 | 晴 | 晴 | 晴 | 晴 | 晴 | 晴 | 晴 | 曇 | 曇 | 曇
| 前日天候（前日降水量） | mm | － | 8.5 | 8.5 | 8.5 | 0 | 0 | 0 | 0 | 0 | 0 | 0 | 0 | 0 | 0 | 0 | 0 | 7 | 7 | 7 | 0 | 0 | 0 | 6.5 | 6.5 | 6.5 | 0 | 0 | 0 | 0 | 0 | 0 | 0 | 0 | 0 | 0 | 0 | 0
| 水深（全水深） | m | － | 0.53 | 0.55 | 0.65 | 0.7 | 0.69 | 0.69 | 0.64 | 0.63 | 0.64 | 0.95 | 0.97 | 1 | 0.57 | 0.56 | 0.57 | 0.63 | 0.61 | 0.63 | 0.6 | 0.58 | 0.58 | 0.76 | 0.76 | 0.8 | 0.84 | 0.86 | 0.84 | 0.65 | 0.61 | 0.63 | 0.6 | 0.59 | 0.6 | 0.58 | 0.58 | 0.6
| 採取水深 | m | － | 0.08 | 0.08 | 0.1 | 0.11 | 0.1 | 0.11 | 0.08 | 0.08 | 0.08 | 0.14 | 0.14 | 0.14 | 0.06 | 0.06 | 0.05 | 0.08 | 0.08 | 0.08 | 0.07 | 0.08 | 0.07 | 0.11 | 0.1 | 0.11 | 0.12 | 0.12 | 0.11 | 0.08 | 0.09 | 0.09 | 0.08 | 0.07 | 0.07 | 0.07 | 0.07 | 0.07
| 流速 | m/秒 | － | 0.21 | 0.19 | 0.3 | 0.26 | 0.26 | 0.28 | 0.22 | 0.25 | 0.22 | 0.63 | 0.62 | 0.65 | 0.32 | 0.33 | 0.35 | 0.32 | 0.33 | 0.33 | 0.25 | 0.25 | 0.23 | 0.28 | 0.28 | 0.27 | 0.4 | 0.36 | 0.31 | 0.18 | 0.13 | 0.11 | 0.22 | 0.19 | 0.21 | 0.18 | 0.18 | 0.18
| 流量 | m3/秒 | － | 2.39 | 2.24 | 4.58 | 4.17 | 4.18 | 4.39 | 3.47 | 4 | 3.52 | 16.44 | 16.12 | 16.8 | 4.51 | 4.59 | 4.71 | 5.01 | 5.15 | 5.12 | 4.01 | 3.88 | 3.64 | 5.43 | 5.44 | 5.36 | 9.18 | 8.32 | 6.95 | 2.84 | 2.08 | 1.88 | 3.5 | 3.05 | 3.35 | 2.66 | 2.53 | 2.61
| 気温 | ℃ | － | 16.2 | 15.9 | 10 | 17.9 | 20.5 | 16.7 | 22 | 22 | 16 | 22.8 | 22.2 | 18.8 | 32.1 | 29.2 | 23.9 | 25 | 23.5 | 21.3 | 25 | 24.2 | 18.1 | 15.1 | 9.5 | 7 | 8.5 | 9.1 | 1.2 | 9.5 | 4.6 | 0 | 8.8 | 7.8 | 3.3 | 9 | 9.7 | 7.8
| 水温 | ℃ | － | 13 | 16 | 13.3 | 14 | 17.2 | 14.5 | 17.5 | 20 | 18.2 | 18.2 | 18.8 | 17 | 21.2 | 24.6 | 21.1 | 20.8 | 22 | 20.2 | 19.8 | 22 | 19.8 | 14 | 14.5 | 13 | 12.8 | 13 | 12 | 10.3 | 11.6 | 10 | 9.5 | 12 | 9.5 | 11 | 12 | 11.5
| 色相 | － | － | 無色 | 無色 | 灰色･淡(明) | 無色 | 無色 | 無色 | 無色 | 無色 | 無色 | 無色 | 無色 | 無色 | 無色 | 無色 | 無色 | 無色 | 無色 | 無色 | 無色 | 無色 | 無色 | 灰黄色･淡(明) | 灰黄色･淡(明) | 灰黄色･淡(明) | 灰黄色･淡(明) | 灰黄色･淡(明) | 灰黄色･淡(明) | 無色 | 灰色･淡(明) | 灰色･淡(明) | 灰黄色･淡(明) | 灰黄色･淡(明) | 灰黄色･淡(明) | 無色 | 無色 | 無色
| 透視度 | 度 | － | 100以上 | 100以上 | 100以上 | 100以上 | 100以上 | 100以上 | 100以上 | 100以上 | 100以上 | 100以上 | 100以上 | 100以上 | 100以上 | 100以上 | 100以上 | 100以上 | 100以上 | 100以上 | 100以上 | 100以上 | 100以上 | 24 | 12 | 24 | 32 | 34 | 38 | 100以上 | 17 | 32 | 100以上 | 100以上 | 100以上 | 100以上 | 100以上 | 100以上
| 臭気 | － | － | 無臭 | 無臭 | 無臭 | 無臭 | 無臭 | 無臭 | 無臭 | 無臭 | 無臭 | 無臭 | 無臭 | 無臭 | 無臭 | 無臭 | 無臭 | 無臭 | 無臭 | 無臭 | 無臭 | 無臭 | 無臭 | 無臭 | 無臭 | 無臭 | 無臭 | 無臭 | 無臭 | 無臭 | 無臭 | 無臭 | 無臭 | 無臭 | 無臭 | 無臭 | 無臭 | 無臭
| 外観（流況） | － | － | 通常の状況 | 通常の状況 | 通常の状況 | 通常の状況 | 通常の状況 | 通常の状況 | 通常の状況 | 通常の状況 | 通常の状況 | 流量大 | 流量大 | 流量大 | 通常の状況 | 通常の状況 | 通常の状況 | 通常の状況 | 通常の状況 | 通常の状況 | 通常の状況 | 通常の状況 | 通常の状況 | 流量大 | 流量大 | 流量大 | 流量大 | 流量大 | 流量大 | 通常の状況 | 濁り多し | 濁り多し | 通常の状況 | 通常の状況 | 通常の状況 | 通常の状況 | 通常の状況 | 通常の状況
健康項目 | カドミウム | mg/L | 0.003以下 | 0.0003未満 | [5 empty] | 0.0003未満 | [5 empty] | 0.0003未満 | [5 empty] | 0.0003未満 | [5 empty] | 0.0003未満 | [5 empty] | 0.0003未満
| 全シアン | mg/L | 検出されないこと | 0.01未満 | [5 empty] | 0.01未満 | [5 empty] | 0.01未満 | [5 empty] | 0.01未満 | [5 empty] | 0.01未満 | [5 empty] | 0.01未満
| 鉛 | mg/L | 0.01以下 | 0.0005未満 | [5 empty] | 0.0005未満 | [5 empty] | 0.0005未満 | [5 empty] | 0.0005未満 | [5 empty] | 0.0005未満 | [5 empty] | 0.0005未満
| 六価クロム | mg/L | 0.05以下 | 0.02未満 | [5 empty] | 0.02未満 | [5 empty] | 0.02未満 | [5 empty] | 0.02未満 | [5 empty] | 0.02未満 | [5 empty] | 0.02未満
| 砒素 | mg/L | 0.01以下 | 0.0005未満 | [5 empty] | 0.0005未満 | [5 empty] | 0.0005未満 | [5 empty] | 0.0005未満 | [5 empty] | 0.0005未満 | [5 empty] | 0.0005未満
| 総水銀 | mg/L | 0.0005以下 | 0.0005未満 | [5 empty] | 0.0005未満 | [5 empty] | 0.0005未満 | [5 empty] | 0.0005未満 | [5 empty] | 0.0005未満 | [5 empty] | 0.0005未満
| アルキル水銀 | mg/L | 検出されないこと
| ＰＣＢ（ポリ塩化ビフェニル） | mg/L | 検出されないこと | [12 empty] | 0.0005未満 | [17 empty] | 0.0005未満
| ジクロロメタン | mg/L | 0.02以下 | [12 empty] | 0.0002未満 | [17 empty] | 0.0002未満
| 四塩化炭素 | mg/L | 0.002以下 | 0.0002未満 | [5 empty] | 0.0002未満 | [5 empty] | 0.0002未満 | [5 empty] | 0.0002未満 | [5 empty] | 0.0002未満 | [5 empty] | 0.0002未満
| 1,2-ジクロロエタン | mg/L | 0.004以下 | [12 empty] | 0.0002未満 | [17 empty] | 0.0002未満
| 1,1-ジクロロエチレン | mg/L | 0.1以下 | [12 empty] | 0.0002未満 | [17 empty] | 0.0002未満
| シス-1,2-ジクロロエチレン | mg/L | 0.04以下 | [12 empty] | 0.0002未満 | [17 empty] | 0.0002未満
| 1,1,1-トリクロロエタン | mg/L | 1以下 | 0.0002未満 | [5 empty] | 0.0002未満 | [5 empty] | 0.0002未満 | [5 empty] | 0.0002未満 | [5 empty] | 0.0002未満 | [5 empty] | 0.0002未満
| 1,1,2-トリクロロエタン | mg/L | 0.006以下 | [12 empty] | 0.0002未満 | [17 empty] | 0.0002未満
| トリクロロエチレン | mg/L | 0.01以下 | 0.0002未満 | [5 empty] | 0.0002未満 | [5 empty] | 0.0002未満 | [5 empty] | 0.0002未満 | [5 empty] | 0.0002未満 | [5 empty] | 0.0002未満
| テトラクロロエチレン | mg/L | 0.01以下 | 0.0002未満 | [5 empty] | 0.0002未満 | [5 empty] | 0.0002未満 | [5 empty] | 0.0002未満 | [5 empty] | 0.0002未満 | [5 empty] | 0.0002未満
| 1,3-ジクロロプロペン | mg/L | 0.002以下 | [12 empty] | 0.0004未満 | [17 empty] | 0.0004未満
| チウラム | mg/L | 0.006以下 | [12 empty] | 0.0005未満 | [17 empty] | 0.0005未満
| シマジン | mg/L | 0.003以下 | [12 empty] | 0.0003未満 | [17 empty] | 0.0003未満
| チオベンカルブ | mg/L | 0.02以下 | [12 empty] | 0.0003未満 | [17 empty] | 0.0003未満
| ベンゼン | mg/L | 0.01以下 | [12 empty] | 0.0002未満 | [17 empty] | 0.0002未満
| セレン | mg/L | 0.01以下 | [12 empty] | 0.0005未満 | [17 empty] | 0.0005未満
| 硝酸性窒素 | mg/L | － | 0.71 |  |  | 0.55 |  |  | 0.63 |  |  | 0.48 |  |  | 0.71 |  |  | 0.72 |  |  | 0.76 |  |  | 1 |  |  | 0.76 |  |  | 0.97 |  |  | 0.92 |  |  | 0.9
| 亜硝酸性窒素 | mg/L | － | 0.05未満 |  |  | 0.05未満 |  |  | 0.05未満 |  |  | 0.05未満 |  |  | 0.05未満 |  |  | 0.05未満 |  |  | 0.05未満 |  |  | 0.05未満 |  |  | 0.05未満 |  |  | 0.05未満 |  |  | 0.05未満 |  |  | 0.05未満
| 硝酸性窒素及び亜硝酸性窒素 | mg/L | 10以下 | 0.76 |  |  | 0.6 |  |  | 0.68 |  |  | 0.53 |  |  | 0.76 |  |  | 0.77 |  |  | 0.81 |  |  | 1 |  |  | 0.81 |  |  | 1 |  |  | 0.97 |  |  | 0.95
| ふっ素 | mg/L | 0.8以下 | 0.05未満 | [5 empty] | 0.05未満 | [5 empty] | 0.05未満 | [5 empty] | 0.05未満 | [5 empty] | 0.05未満 | [5 empty] | 0.05未満
| ほう素 | mg/L | 1以下 | 0.02未満 | [5 empty] | 0.02未満 | [5 empty] | 0.02未満 | [5 empty] | 0.02未満 | [5 empty] | 0.02未満 | [5 empty] | 0.02未満
| 1,4-ジオキサン | mg/L | 0.05以下 | [12 empty] | 0.005未満 | [17 empty] | 0.005未満
生活環境項目 | 水素イオン濃度（ｐＨ） | － | 6.5以上8.5以下 | 7.5 | 7.8 | 7.7 | 7.8 | 7.8 | 7.5 | 7.4 | 7.8 | 7.7 | 7.3 | 7.5 | 7.7 | 8 | 7.6 | 7.6 | 7.8 | 7.6 | 7.6 | 7.9 | 7.8 | 7.7 | 7.8 | 7.8 | 7.7 | 7.8 | 7.4 | 7.7 | 7.7 | 7.6 | 7.7 | 7.6 | 7.6 | 7.7 | 7.6 | 7.7 | 7.6
| 生物化学的酸素要求量（ＢＯＤ） | mg/L | 2以下 | 0.9 | 0.7 | 1.2 | 1.3 | 0.6 | 0.8 | 0.8 | 0.9 | 0.7 | 0.4 | 0.7 | 0.3 | 0.8 | 0.9 | 0.9 | 0.7 | 0.6 | 0.7 | 0.7 | 0.4 | 0.6 | 0.7 | 0.6 | 0.6 | 0.5 | 0.5 | 0.8 | 0.7 | 0.7 | 1.4 | 0.6 | 0.7 | 1.4 | 0.8 | 0.8 | 1.3
| 化学的酸素要求量（ＣＯＤ） | mg/L | － | 1.4 | 1.4 | 1.7 | 2.1 | 2 | 2.1 | 2.7 | 2.1 | 1.8 | 2.1 | 1.8 | 1.9 | 1.7 | 1.7 | 1.7 | 1.5 | 1.4 | 1.4 | 1.2 | 1.3 | 1.1 | 2.2 | 3 | 1.7 | 1.5 | 1.3 | 1.3 | 1.1 | 2.1 | 1.9 | 1.2 | 1.3 | 1.8 | 1 | 1.6 | 1.8
| 浮遊物質量（ＳＳ） | mg/L | 25以下 | 1 | 1 | 2 | 2 | 3 | 2 | 1 | 2 | 2 | 5 | 4 | 4 | 1 | 1 | 1 | 1 | 1 | 1 | 1 | 1未満 | 1未満 | 19 | 29 | 9 | 8 | 10 | 9 | 2 | 18 | 6 | 2 | 3 | 3 | 1 | 1 | 2
| 溶存酸素量（ＤＯ） | mg/L | 7.5以上 | 10.8 | 9.8 | 10.2 | 10.8 | 9.7 | 9.9 | 9.8 | 9.1 | 9.2 | 9.4 | 9.5 | 9.7 | 8.7 | 8.1 | 8.2 | 9.6 | 8.6 | 8.6 | 9.1 | 8.1 | 8.7 | 10.6 | 10.1 | 10.1 | 11.3 | 10.6 | 10.7 | 11.4 | 10.8 | 11.1 | 12 | 10.4 | 11.3 | 10.4 | 11.3 | 10.3
| 大腸菌群数 | MPN/100mL | 1000以下 | 330 |  |  | 790 |  |  | 700 |  |  | 700 |  |  | 260 |  |  | 2800 |  |  | 1300 |  |  | 3300 |  |  | 220 |  |  | 330 |  |  | 330 |  |  | 330
| ノルマルヘキサン抽出物質 | mg/L | － | [12 empty] | 0.5未満 | [17 empty] | 0.5未満
| 全窒素 | mg/L | － | 0.84 |  |  | 0.65 |  |  | 0.8 |  |  | 0.64 |  |  | 0.77 |  |  | 0.78 |  |  | 0.88 |  |  | 1.3 |  |  | 0.83 |  |  | 1.2 |  |  | 1 |  |  | 1
| 全燐 | mg/L | － | 0.028 |  |  | 0.025 |  |  | 0.016 |  |  | 0.014 |  |  | 0.018 |  |  | 0.014 |  |  | 0.015 |  |  | 0.039 |  |  | 0.015 |  |  | 0.022 |  |  | 0.058 |  |  | 0.026
| 全亜鉛 | mg/L | 0.03以下 | 0.0015 |  |  | 0.0067 |  |  | 0.0005未満 |  |  | 0.0023 |  |  | 0.002 |  |  | 0.0026 |  |  | 0.0005未満 |  |  | 0.0024 |  |  | 0.0026 |  |  | 0.004 |  |  | 0.0035 |  |  | 0.0019
| ノニルフェノール | mg/L | 0.001以下 | 0.00006未満 | [5 empty] | 0.00006未満 | [5 empty] | 0.00006未満 | [5 empty] | 0.00006未満 | [5 empty] | 0.00006未満 | [5 empty] | 0.00006未満
| 直鎖アルキルベンゼンスルホン酸及びその塩（ＬＡＳ） | mg/L | 0.03以下 | 0.0008 | [5 empty] | 0.0001 | [5 empty] | 0.001 | [5 empty] | 0.0002 | [5 empty] | 0.0002 | [5 empty] | 0.0011
特殊項目 | フェノール類 | mg/L | － | 0.005未満 | [5 empty] | 0.005未満 | [5 empty] | 0.005未満 | [5 empty] | 0.005未満 | [5 empty] | 0.005未満 | [5 empty] | 0.005未満
| 銅 | mg/L | － | 0.0005未満 | [5 empty] | 0.0007 | [5 empty] | 0.0005 | [5 empty] | 0.0005未満 | [5 empty] | 0.0017 | [5 empty] | 0.001
| 溶解性鉄 | mg/L | － | 0.02未満 | [5 empty] | 0.02 | [5 empty] | 0.02未満 | [5 empty] | 0.02未満 | [5 empty] | 0.51 | [5 empty] | 0.07
| 溶解性マンガン | mg/L | － | 0.01未満 | [5 empty] | 0.01未満 | [5 empty] | 0.01未満 | [5 empty] | 0.01未満 | [5 empty] | 0.01未満 | [5 empty] | 0.01未満
| クロム | mg/L | － | [12 empty] | 0.005未満 | [17 empty] | 0.005未満
| ＥＰＮ | mg/L | － | [12 empty] | 0.0005未満 | [17 empty] | 0.0005未満
| ニッケル | mg/L | － | [12 empty] | 0.001未満 | [17 empty] | 0.001未満
その他の項目 | アンモニア性窒素 | mg/L | － | 0.11 |  |  | 0.08 |  |  | 0.05 |  |  | 0.04未満 |  |  | 0.04未満 |  |  | 0.06 |  |  | 0.04未満 |  |  | 0.04未満 |  |  | 0.04未満 |  |  | 0.06 |  |  | 0.08 |  |  | 0.07
| 燐酸態燐 | mg/L | － | 0.018 |  |  | 0.017 |  |  | 0.007 |  |  | 0.005 |  |  | 0.012 |  |  | 0.008 |  |  | 0.009 |  |  | 0.009 |  |  | 0.007 |  |  | 0.015 |  |  | 0.052 |  |  | 0.017
| 電気伝導率 | mS/m | － | 12 | 12 | 11 | 11 | 11 | 11 | 11 | 11 | 11 | 9 | 9 | 9 | 12 | 12 | 12 | 11 | 11 | 11 | 11 | 11 | 11 | 10 | 12 | 12 | 9 | 10 | 11 | 19 | 20 | 20 | 12 | 12 | 12 | 13 | 13 | 13
| 塩化物イオン | mg/L | － | 2.5 |  |  | 2.4 |  |  | 2.4 |  |  | 1.9 |  |  | 2.4 |  |  | 2.5 |  |  | 2.2 |  |  | 2.7 |  |  | 2.2 |  |  | 2.8 |  |  | 2.6 |  |  | 2.8
| 陰イオン界面活性剤 | mg/L | － | 0.03未満 | [5 empty] | 0.03未満 | [5 empty] | 0.03未満 | [5 empty] | 0.03未満 | [5 empty] | 0.03未満 | [5 empty] | 0.03未満
※ 調査河川の水域類型に基づく値を記載。

## 全項目の調査結果【水質測定計画 小鮎川】（令和元年度）
令和元年度 公共用水域水質調査結果
（調査地点：小鮎川 第二鮎津橋）
区分 | 測定項目 | 単位 | 環境基準※ | 採取月日、時間 | [17 empty] | 採取月日、時間
|  |  |  | 2019-04-16 | 2019-04-16 | 2019-04-17 | 2019-05-08 | 2019-05-08 | 2019-05-09 | 2019-06-05 | 2019-06-05 | 2019-06-06 | 2019-07-10 | 2019-07-10 | 2019-07-11 | 2019-08-07 | 2019-08-07 | 2019-08-08 | 2019-09-04 | 2019-09-04 | 2019-09-05 | 2019-10-02 | 2019-10-02 | 2019-10-03 | 2019-11-20 | 2019-11-20 | 2019-11-21 | 2019-12-04 | 2019-12-04 | 2019-12-05 | 2020-01-21 | 2020-01-21 | 2020-01-22 | 2020-02-05 | 2020-02-05 | 2020-02-06 | 2020-03-04 | 2020-03-04 | 2020-03-05
|  |  |  | 10:45 | 18:45 | 2:45 | 11:00 | 19:00 | 3:00 | 11:00 | 19:00 | 3:00 | 11:00 | 19:00 | 3:00 | 10:50 | 18:50 | 2:50 | 11:00 | 19:00 | 3:00 | 10:45 | 18:45 | 2:45 | 11:00 | 19:00 | 3:00 | 11:00 | 19:00 | 3:00 | 11:00 | 19:00 | 3:00 | 11:00 | 19:00 | 3:00 | 11:00 | 19:00 | 3:00
観測項目 | 天候 | － | － | 晴 | 晴 | 晴 | 晴 | 晴 | 晴 | 曇 | 晴 | 晴 | 曇 | 曇 | 曇 | 晴 | 晴 | 晴 | 曇 | 曇 | 曇 | 晴 | 晴 | 晴 | 晴 | 晴 | 晴 | 晴 | 晴 | 晴 | 晴 | 晴 | 晴 | 晴 | 晴 | 晴 | 曇 | 曇 | 曇
| 前日天候（前日降水量） | mm | － | 8.5 | 8.5 | 8.5 | 0 | 0 | 0 | 0 | 0 | 0 | 0 | 0 | 0 | 0 | 0 | 0 | 7 | 7 | 7 | 0 | 0 | 0 | 6.5 | 6.5 | 6.5 | 0 | 0 | 0 | 0 | 0 | 0 | 0 | 0 | 0 | 0 | 0 | 0
| 水深（全水深） | m | － | 0.59 | 0.58 | 0.58 | 0.7 | 0.69 | 0.69 | 0.58 | 0.58 | 0.58 | 0.58 | 0.56 | 0.6 | 0.71 | 0.68 | 0.71 | 0.9 | 0.89 | 0.89 | 0.77 | 0.79 | 0.77 | 0.3 | 0.27 | 0.26 | 0.33 | 0.34 | 0.36 | 0.36 | 0.36 | 0.37 | 0.35 | 0.33 | 0.33 | 0.31 | 0.31 | 0.3
| 採取水深 | m | － | 0.07 | 0.07 | 0.08 | 0.07 | 0.07 | 0.07 | 0.08 | 0.08 | 0.08 | 0.09 | 0.11 | 0.07 | 0.14 | 0.14 | 0.14 | 0.08 | 0.09 | 0.09 | 0.09 | 0.09 | 0.09 | 0.05 | 0.05 | 0.05 | 0.06 | 0.05 | 0.05 | 0.05 | 0.06 | 0.05 | 0.05 | 0.05 | 0.05 | 0.05 | 0.05 | 0.05
| 流速 | m/秒 | － | 0.49 | 0.42 | 0.45 | 0.29 | 0.28 | 0.26 | 0.23 | 0.23 | 0.23 | 0.37 | 0.36 | 0.34 | 0.17 | 0.16 | 0.14 | 0.17 | 0.16 | 0.19 | 0.11 | 0.11 | 0.11 | 0.48 | 0.46 | 0.43 | 0.67 | 0.63 | 0.57 | 0.76 | 0.58 | 0.67 | 0.5 | 0.39 | 0.42 | 0.58 | 0.5 | 0.56
| 流量 | m3/秒 | － | 0.69 | 0.48 | 0.65 | 1.49 | 1.41 | 1.35 | 1.49 | 1.41 | 1.5 | 2.75 | 2.7 | 2.62 | 1.55 | 1.55 | 1.32 | 1.04 | 1.11 | 1.27 | 0.74 | 0.78 | 0.73 | 1.7 | 1.56 | 1.49 | 2.7 | 2.42 | 2.29 | 1.33 | 0.85 | 1.09 | 1.55 | 1.19 | 1.29 | 1.53 | 1.44 | 1.49
| 気温 | ℃ | － | 18.8 | 14.2 | 8 | 19.5 | 18 | 14.2 | 23 | 19.8 | 15.8 | 23.2 | 20 | 17.8 | 33 | 26.4 | 24.9 | 24.5 | 22 | 20.9 | 26.3 | 24 | 18 | 16 | 7.5 | 7 | 12 | 5.8 | 2 | 11.4 | 5.5 | -0.2 | 13.5 | 6.8 | 2.5 | 11 | 9.5 | 7.9
| 水温 | ℃ | － | 16.8 | 15.8 | 12.9 | 17.3 | 17.8 | 14 | 19.5 | 19.5 | 17.8 | 19 | 18.9 | 18.4 | 27.1 | 25.5 | 22.3 | 20.8 | 21.2 | 20.5 | 24 | 21.8 | 21.1 | 14.8 | 13.5 | 12.8 | 13.3 | 12.8 | 11.5 | 11.1 | 10.6 | 8.9 | 11 | 10.8 | 8.5 | 11 | 11.8 | 11.5
| 色相 | － | － | 無色 | 無色 | 無色 | 無色 | 無色 | 無色 | 無色 | 無色 | 無色 | 無色 | 無色 | 無色 | 灰黄色･淡(明) | 灰黄色･淡(明) | 無色 | 無色 | 無色 | 無色 | 無色 | 無色 | 無色 | 無色 | 無色 | 無色 | 無色 | 無色 | 無色 | 灰黄色･淡(明) | 灰色･淡(明) | 灰黄色･淡(明) | 灰黄色･淡(明) | 灰黄色･淡(明) | 灰黄色･淡(明) | 無色 | 褐色･淡(明) | 灰黄色･淡(明)
| 透視度 | 度 | － | 100以上 | 100以上 | 100以上 | 100以上 | 100以上 | 100以上 | 100以上 | 100以上 | 100以上 | 100以上 | 100以上 | 100以上 | 100以上 | 100以上 | 100以上 | 100以上 | 100以上 | 100以上 | 100以上 | 100以上 | 100以上 | 100以上 | 100以上 | 100以上 | 100以上 | 100以上 | 100以上 | 18 | 17 | 70 | 60 | 100以上 | 100以上 | 80 | 7 | 65
| 臭気 | － | － | 無臭 | 無臭 | 無臭 | 無臭 | 無臭 | 無臭 | 無臭 | 無臭 | 無臭 | 無臭 | 無臭 | 無臭 | 無臭 | 無臭 | 無臭 | 無臭 | 無臭 | 無臭 | 無臭 | 無臭 | 無臭 | 無臭 | 無臭 | 無臭 | 無臭 | 無臭 | 無臭 | 無臭 | 無臭 | 無臭 | 無臭 | 無臭 | 無臭 | 無臭 | 無臭 | 無臭
| 外観（流況） | － | － | 通常の状況 | 通常の状況 | 通常の状況 | 通常の状況 | 通常の状況 | 通常の状況 | 通常の状況 | 通常の状況 | 通常の状況 | 流量大 | 流量大 | 流量大 | 通常の状況 | 通常の状況 | 通常の状況 | 通常の状況 | 通常の状況 | 通常の状況 | 通常の状況 | 通常の状況 | 通常の状況 | 通常の状況 | 通常の状況 | 通常の状況 | 通常の状況 | 通常の状況 | 通常の状況 | 濁り多し | 濁り多し | 濁り多し | 通常の状況 | 通常の状況 | 通常の状況 | 通常の状況 | 濁り多し | 通常の状況
健康項目 | カドミウム | mg/L | 0.003以下 | 0.0003未満 | [5 empty] | 0.0003未満 | [5 empty] | 0.0003未満 | [5 empty] | 0.0003未満 | [5 empty] | 0.0003未満 | [5 empty] | 0.0003未満
| 全シアン | mg/L | 検出されないこと | 0.01未満 | [5 empty] | 0.01未満 | [5 empty] | 0.01未満 | [5 empty] | 0.01未満 | [5 empty] | 0.01未満 | [5 empty] | 0.01未満
| 鉛 | mg/L | 0.01以下 | 0.0005未満 | [5 empty] | 0.0005未満 | [5 empty] | 0.0005未満 | [5 empty] | 0.0005未満 | [5 empty] | 0.0005未満 | [5 empty] | 0.0005未満
| 六価クロム | mg/L | 0.05以下 | 0.02未満 | [5 empty] | 0.02未満 | [5 empty] | 0.02未満 | [5 empty] | 0.02未満 | [5 empty] | 0.02未満 | [5 empty] | 0.02未満
| 砒素 | mg/L | 0.01以下 | 0.0005未満 | [5 empty] | 0.0005未満 | [5 empty] | 0.0005未満 | [5 empty] | 0.0005未満 | [5 empty] | 0.0005未満 | [5 empty] | 0.0005未満
| 総水銀 | mg/L | 0.0005以下 | 0.0005未満 | [5 empty] | 0.0005未満 | [5 empty] | 0.0005未満 | [5 empty] | 0.0005未満 | [5 empty] | 0.0005未満 | [5 empty] | 0.0005未満
| アルキル水銀 | mg/L | 検出されないこと
| ＰＣＢ（ポリ塩化ビフェニル） | mg/L | 検出されないこと | [12 empty] | 0.0005未満 | [17 empty] | 0.0005未満
| ジクロロメタン | mg/L | 0.02以下 | [12 empty] | 0.0002未満 | [17 empty] | 0.0002未満
| 四塩化炭素 | mg/L | 0.002以下 | 0.0002未満 | [5 empty] | 0.0002未満 | [5 empty] | 0.0002未満 | [5 empty] | 0.0002未満 | [5 empty] | 0.0002未満 | [5 empty] | 0.0002未満
| 1,2-ジクロロエタン | mg/L | 0.004以下 | [12 empty] | 0.0002未満 | [17 empty] | 0.0002未満
| 1,1-ジクロロエチレン | mg/L | 0.1以下 | [12 empty] | 0.0002未満 | [17 empty] | 0.0002未満
| シス-1,2-ジクロロエチレン | mg/L | 0.04以下 | [12 empty] | 0.0002未満 | [17 empty] | 0.0002未満
| 1,1,1-トリクロロエタン | mg/L | 1以下 | 0.0002未満 | [5 empty] | 0.0002未満 | [5 empty] | 0.0002未満 | [5 empty] | 0.0002未満 | [5 empty] | 0.0002未満 | [5 empty] | 0.0002未満
| 1,1,2-トリクロロエタン | mg/L | 0.006以下 | [12 empty] | 0.0002未満 | [17 empty] | 0.0002未満
| トリクロロエチレン | mg/L | 0.01以下 | 0.0002未満 | [5 empty] | 0.0002未満 | [5 empty] | 0.0002未満 | [5 empty] | 0.0002未満 | [5 empty] | 0.0002未満 | [5 empty] | 0.0002未満
| テトラクロロエチレン | mg/L | 0.01以下 | 0.0002未満 | [5 empty] | 0.0002未満 | [5 empty] | 0.0002未満 | [5 empty] | 0.0002未満 | [5 empty] | 0.0002未満 | [5 empty] | 0.0002未満
| 1,3-ジクロロプロペン | mg/L | 0.002以下 | [12 empty] | 0.0004未満 | [17 empty] | 0.0004未満
| チウラム | mg/L | 0.006以下 | [12 empty] | 0.0005未満 | [17 empty] | 0.0005未満
| シマジン | mg/L | 0.003以下 | [12 empty] | 0.0003未満 | [17 empty] | 0.0003未満
| チオベンカルブ | mg/L | 0.02以下 | [12 empty] | 0.0003未満 | [17 empty] | 0.0003未満
| ベンゼン | mg/L | 0.01以下 | [12 empty] | 0.0002未満 | [17 empty] | 0.0002未満
| セレン | mg/L | 0.01以下 | [12 empty] | 0.0005未満 | [17 empty] | 0.0005未満
| 硝酸性窒素 | mg/L | － | 1.7 |  |  | 1.6 |  |  | 1.5 |  |  | 1.3 |  |  | 1.1 |  |  | 1 |  |  | 1.4 |  |  | 1.8 |  |  | 1.6 |  |  | 1.9 |  |  | 2 |  |  | 1.9
| 亜硝酸性窒素 | mg/L | － | 0.05未満 |  |  | 0.05未満 |  |  | 0.05未満 |  |  | 0.05未満 |  |  | 0.05未満 |  |  | 0.05未満 |  |  | 0.05未満 |  |  | 0.05未満 |  |  | 0.05未満 |  |  | 0.05未満 |  |  | 0.05未満 |  |  | 0.05未満
| 硝酸性窒素及び亜硝酸性窒素 | mg/L | 10以下 | 1.7 |  |  | 1.6 |  |  | 1.5 |  |  | 1.3 |  |  | 1.1 |  |  | 1 |  |  | 1.4 |  |  | 1.8 |  |  | 1.6 |  |  | 1.9 |  |  | 2 |  |  | 1.9
| ふっ素 | mg/L | 0.8以下 | 0.05未満 | [5 empty] | 0.05未満 | [5 empty] | 0.06 | [5 empty] | 0.05未満 | [5 empty] | 0.05未満 | [5 empty] | 0.05未満
| ほう素 | mg/L | 1以下 | 0.02未満 | [5 empty] | 0.02未満 | [5 empty] | 0.02 | [5 empty] | 0.02 | [5 empty] | 0.02未満 | [5 empty] | 0.02未満
| 1,4-ジオキサン | mg/L | 0.05以下 | [12 empty] | 0.005未満 | [17 empty] | 0.005未満
生活環境項目 | 水素イオン濃度（ｐＨ） | － | 6.5以上8.5以下 | 7.9 | 7.9 | 7.7 | 7.9 | 7.8 | 7.5 | 7.8 | 7.8 | 7.7 | 7.8 | 7.6 | 7.7 | 8.3 | 7.8 | 7.7 | 7.9 | 7.6 | 7.6 | 8.3 | 8 | 7.9 | 8.1 | 7.9 | 7.9 | 8 | 7.7 | 7.8 | 7.9 | 7.8 | 7.9 | 7.8 | 7.7 | 7.8 | 7.8 | 7.9 | 7.8
| 生物化学的酸素要求量（ＢＯＤ） | mg/L | 2以下 | 1 | 1.4 | 0.9 | 1 | 0.6 | 0.5 | 0.5 | 0.6 | 0.5 | 0.5 | 0.3 | 0.4 | 1.1 | 1.2 | 0.7 | 0.8 | 0.8 | 0.5 | 0.9 | 0.6 | 0.5 | 0.7 | 0.4 | 0.4 | 0.8 | 0.7 | 0.4 | 1.1 | 1.3 | 0.1 | 1.4 | 0.6 | 0.9 | 1 | 1.3 | 2.1
| 化学的酸素要求量（ＣＯＤ） | mg/L | － | 2.5 | 2.4 | 2.2 | 2.4 | 1.5 | 1.8 | 2 | 2 | 1.6 | 1.9 | 1.9 | 1.7 | 2 | 2 | 1.8 | 1.6 | 1.5 | 1.4 | 1.7 | 1.7 | 1.5 | 1.4 | 1.3 | 1.3 | 1.8 | 1.3 | 1.4 | 3.3 | 2.6 | 2.1 | 2.7 | 1.8 | 1.6 | 2.1 | 3.7 | 2.5
| 浮遊物質量（ＳＳ） | mg/L | 25以下 | 2 | 5 | 3 | 3 | 4 | 2 | 3 | 3 | 3 | 4 | 4 | 3 | 4 | 5 | 4 | 2 | 3 | 1 | 2 | 3 | 3 | 1 | 2 | 1 | 2 | 2 | 2 | 37 | 13 | 8 | 7 | 6 | 4 | 9 | 95 | 13
| 溶存酸素量（ＤＯ） | mg/L | 7.5以上 | 10.2 | 9.4 | 10 | 10.6 | 9.5 | 10.3 | 10 | 8.9 | 9 | 9.5 | 9.1 | 9.5 | 8.7 | 8.1 | 7.8 | 9.7 | 7.6 | 8.2 | 10.5 | 8.3 | 8.8 | 11.2 | 10.3 | 10.4 | 11.1 | 10.9 | 11.1 | 11.9 | 11 | 11.6 | 12.1 | 10.8 | 11.7 | 10.1 | 11.2 | 10.8
| 大腸菌群数 | MPN/100mL | 1000以下 | 230 |  |  | 270 |  |  | 1700 |  |  | 3300 |  |  | 210 |  |  | 13000 |  |  | 790 |  |  | 790 |  |  | 230 |  |  | 490 |  |  | 130 |  |  | 330
| ノルマルヘキサン抽出物質 | mg/L | － | [12 empty] | 0.5未満 | [17 empty] | 0.5未満
| 全窒素 | mg/L | － | 2 |  |  | 1.7 |  |  | 1.7 |  |  | 1.5 |  |  | 1.2 |  |  | 1.4 |  |  | 1.7 |  |  | 2 |  |  | 1.9 |  |  | 2.6 |  |  | 2.6 |  |  | 2.1
| 全燐 | mg/L | － | 0.11 |  |  | 0.13 |  |  | 0.086 |  |  | 0.1 |  |  | 0.074 |  |  | 0.063 |  |  | 0.071 |  |  | 0.074 |  |  | 0.11 |  |  | 0.18 |  |  | 0.22 |  |  | 0.11
| 全亜鉛 | mg/L | 0.03以下 | 0.0037 |  |  | 0.0079 |  |  | 0.0024 |  |  | 0.007 |  |  | 0.0005 |  |  | 0.0045 |  |  | 0.0009 |  |  | 0.002 |  |  | 0.0063 |  |  | 0.0036 |  |  | 0.025 |  |  | 0.0024
| ノニルフェノール | mg/L | 0.002以下 | 0.00006未満 | [5 empty] | 0.00006未満 | [5 empty] | 0.00006未満 | [5 empty] | 0.00006未満 | [5 empty] | 0.00006未満 | [5 empty] | 0.00006未満
| 直鎖アルキルベンゼンスルホン酸及びその塩（ＬＡＳ） | mg/L | 0.05以下 | 0.0016 | [5 empty] | 0.0006 | [5 empty] | 0.0012 | [5 empty] | 0.0004 | [5 empty] | 0.0007 | [5 empty] | 0.0023
特殊項目 | フェノール類 | mg/L | － | 0.005未満 | [5 empty] | 0.005未満 | [5 empty] | 0.005未満 | [5 empty] | 0.005未満 | [5 empty] | 0.005未満 | [5 empty] | 0.005未満
| 銅 | mg/L | － | 0.0014 | [5 empty] | 0.0017 | [5 empty] | 0.0011 | [5 empty] | 0.0012 | [5 empty] | 0.001 | [5 empty] | 0.0061
| 溶解性鉄 | mg/L | － | 0.02未満 | [5 empty] | 0.02 | [5 empty] | 0.02未満 | [5 empty] | 0.02未満 | [5 empty] | 0.02 | [5 empty] | 0.02未満
| 溶解性マンガン | mg/L | － | 0.01未満 | [5 empty] | 0.01未満 | [5 empty] | 0.01未満 | [5 empty] | 0.01未満 | [5 empty] | 0.01未満 | [5 empty] | 0.01未満
| クロム | mg/L | － | [12 empty] | 0.005未満 | [17 empty] | 0.005未満
| ＥＰＮ | mg/L | － | [12 empty] | 0.0005未満 | [17 empty] | 0.0005未満
| ニッケル | mg/L | － | [12 empty] | 0.001未満 | [17 empty] | 0.001未満
その他の項目 | アンモニア性窒素 | mg/L | － | 0.04未満 |  |  | 0.04 |  |  | 0.04未満 |  |  | 0.04未満 |  |  | 0.04未満 |  |  | 0.04 |  |  | 0.04未満 |  |  | 0.04未満 |  |  | 0.04未満 |  |  | 0.04未満 |  |  | 0.04 |  |  | 0.04未満
| 燐酸態燐 | mg/L | － | 0.091 |  |  | 0.11 |  |  | 0.071 |  |  | 0.089 |  |  | 0.067 |  |  | 0.058 |  |  | 0.07 |  |  | 0.069 |  |  | 0.091 |  |  | 0.1 |  |  | 0.18 |  |  | 0.093
| 電気伝導率 | mS/m | － | 20 | 21 | 21 | 18 | 19 | 18 | 19 | 19 | 19 | 18 | 18 | 18 | 19 | 19 | 20 | 20 | 20 | 21 | 20 | 20 | 20 | 17 | 21 | 21 | 16 | 20 | 20 | 29 | 30 | 29 | 20 | 20 | 20 | 20 | 20 | 20
| 塩化物イオン | mg/L | － | 5.9 |  |  | 6 |  |  | 5.4 |  |  | 4.7 |  |  | 6 |  |  | 5.5 |  |  | 5.2 |  |  | 5.1 |  |  | 5 |  |  | 5.7 |  |  | 5.5 |  |  | 5.7
| 陰イオン界面活性剤 | mg/L | － | 0.03未満 | [5 empty] | 0.03未満 | [5 empty] | 0.03未満 | [5 empty] | 0.03未満 | [5 empty] | 0.03未満 | [5 empty] | 0.03未満
※ 調査河川の水域類型に基づく値を記載。

## 全項目の調査結果【水質測定計画 玉川】（令和元年度）
令和元年度 公共用水域水質調査結果
（調査地点：玉川 相川水位観測所）
区分 | 測定項目 | 単位 | 環境基準※ | 採取月日、時間 | [17 empty] | 採取月日、時間
|  |  |  | 2019-04-16 | 2019-04-16 | 2019-04-17 | 2019-05-08 | 2019-05-08 | 2019-05-09 | 2019-06-05 | 2019-06-05 | 2019-06-06 | 2019-07-10 | 2019-07-10 | 2019-07-11 | 2019-08-07 | 2019-08-07 | 2019-08-08 | 2019-09-04 | 2019-09-04 | 2019-09-05 | 2019-10-02 | 2019-10-02 | 2019-10-03 | 2019-11-20 | 2019-11-20 | 2019-11-21 | 2019-12-04 | 2019-12-04 | 2019-12-05 | 2020-01-21 | 2020-01-21 | 2020-01-22 | 2020-02-05 | 2020-02-05 | 2020-02-06 | 2020-03-04 | 2020-03-04 | 2020-03-05
|  |  |  | 11:15 | 19:15 | 3:15 | 10:50 | 18:50 | 2:50 | 11:00 | 19:00 | 3:00 | 11:00 | 19:00 | 3:00 | 11:00 | 19:00 | 3:00 | 11:00 | 19:00 | 3:00 | 11:00 | 19:00 | 3:00 | 11:00 | 19:00 | 3:00 | 11:50 | 19:50 | 3:50 | 11:00 | 19:00 | 3:00 | 11:00 | 19:00 | 3:00 | 11:00 | 19:00 | 3:00
観測項目 | 天候 | － | － | 晴 | 晴 | 晴 | 晴 | 晴 | 晴 | 曇 | 晴 | 晴 | 曇 | 曇 | 曇 | 晴 | 晴 | 晴 | 曇 | 曇 | 曇 | 晴 | 晴 | 晴 | 晴 | 晴 | 晴 | 晴 | 晴 | 晴 | 晴 | 晴 | 晴 | 晴 | 晴 | 晴 | 曇 | 曇 | 曇
| 前日天候（前日降水量） | mm | － | 8.5 | 8.5 | 8.5 | 0 | 0 | 0 | 0 | 0 | 0 | 0 | 0 | 0 | 0 | 0 | 0 | 7 | 7 | 7 | 0 | 0 | 0 | 6.5 | 6.5 | 6.5 | 0 | 0 | 0 | 0 | 0 | 0 | 0 | 0 | 0 | 0 | 0 | 0
| 水深（全水深） | m | － | 0.06 | 0.06 | 0.06 | 0.17 | 0.18 | 0.17 | 0.14 | 0.14 | 0.14 | 0.16 | 0.17 | 0.16 | 0.15 | 0.17 | 0.14 | 0.11 | 0.12 | 0.13 | 0.07 | 0.07 | 0.07 | 0.1 | 0.1 | 0.1 | 0.12 | 0.12 | 0.12 | 0.08 | 0.08 | 0.08 | 0.08 | 0.09 | 0.08 | 0.07 | 0.08 | 0.1
| 採取水深 | m | － | 0.05 | 0.05 | 0.05 | 0.05 | 0.05 | 0.05 | 0.05 | 0.05 | 0.05 | 0.05 | 0.05 | 0.05 | 0.05 | 0.05 | 0.05 | 0.05 | 0.05 | 0.05 | 0.05 | 0.05 | 0.05 | 0.05 | 0.05 | 0.05 | 0.05 | 0.05 | 0.05 | 0.05 | 0.05 | 0.05 | 0.05 | 0.05 | 0.05 | 0.05 | 0.05 | 0.05
| 流速 | m/秒 | － | 0.54 | 0.5 | 0.48 | 0.88 | 0.86 | 0.88 | 1.02 | 1 | 0.99 | 1.24 | 1.29 | 1.25 | 0.96 | 0.96 | 0.93 | 0.81 | 0.96 | 0.99 | 0.54 | 0.5 | 0.5 | 0.85 | 0.85 | 0.84 | 0.98 | 0.99 | 0.92 | 0.61 | 0.63 | 0.59 | 0.7 | 0.71 | 0.68 | 0.6 | 0.66 | 0.66
| 流量 | m3/秒 | － | 0.31 | 0.3 | 0.29 | 1.74 | 1.8 | 1.79 | 1.61 | 1.55 | 1.51 | 2.36 | 2.47 | 2.32 | 1.53 | 1.78 | 1.43 | 0.9 | 1.24 | 1.4 | 0.37 | 0.4 | 0.4 | 1 | 1 | 0.93 | 1.27 | 1.39 | 1.31 | 0.51 | 0.55 | 0.49 | 0.57 | 0.66 | 0.61 | 0.49 | 0.57 | 0.63
| 気温 | ℃ | － | 21.3 | 15.5 | 9 | 22 | 17 | 15 | 24 | 22 | 17.3 | 27.8 | 22.2 | 19 | 35.5 | 28.9 | 25.1 | 29 | 23.7 | 22.6 | 29 | 22 | 19 | 17.5 | 10.8 | 7.9 | 10.5 | 6.9 | 2 | 9 | 5.3 | -0.8 | 9.5 | 6.9 | 3.3 | 10.7 | 9 | 8.5
| 水温 | ℃ | － | 17.7 | 17.6 | 15.5 | 17.3 | 18 | 16.2 | 20.5 | 21.2 | 19.8 | 21.3 | 21.8 | 19.5 | 27.8 | 27.5 | 25.6 | 25.8 | 24.5 | 23 | 24.8 | 24.8 | 22 | 14.2 | 13.5 | 12 | 13.3 | 13 | 11 | 9.8 | 10.6 | 8.2 | 10.5 | 11.8 | 8.5 | 12.3 | 12.2 | 11.3
| 色相 | － | － | 無色 | 無色 | 無色 | 灰黄色･淡(明) | 灰黄色･淡(明) | 灰黄色･淡(明) | 灰黄色･淡(明) | 灰黄色･淡(明) | 灰黄色･淡(明) | 無色 | 無色 | 無色 | 無色 | 無色 | 無色 | 無色 | 無色 | 灰黄色･淡(明) | 無色 | 無色 | 無色 | 無色 | 無色 | 無色 | 無色 | 無色 | 無色 | 灰黄色･淡(明) | 灰黄色･淡(明) | 褐色･淡(明) | 無色 | 無色 | 無色 | 無色 | 無色 | 無色
| 透視度 | 度 | － | 100以上 | 100以上 | 100以上 | 84 | 100以上 | 92 | 90 | 55 | 100以上 | 100以上 | 100以上 | 100以上 | 100以上 | 100以上 | 100以上 | 100以上 | 95 | 80 | 100以上 | 100以上 | 100以上 | 100以上 | 100以上 | 100以上 | 100以上 | 100以上 | 100以上 | 55 | 48 | 10 | 100以上 | 100以上 | 100以上 | 100以上 | 100以上 | 100以上
| 臭気 | － | － | 無臭 | 無臭 | 無臭 | 無臭 | 無臭 | 無臭 | 無臭 | 無臭 | 無臭 | 無臭 | 無臭 | 無臭 | 無臭 | 無臭 | 無臭 | 無臭 | 無臭 | 無臭 | 無臭 | 無臭 | 無臭 | 無臭 | 無臭 | 無臭 | 無臭 | 無臭 | 無臭 | 無臭 | 無臭 | 無臭 | 無臭 | 無臭 | 無臭 | 無臭 | 無臭 | 無臭
| 外観（流況） | － | － | 通常の状況 | 通常の状況 | 通常の状況 | 通常の状況 | 通常の状況 | 通常の状況 | 通常の状況 | 通常の状況 | 通常の状況 | 流量大 | 流量大 | 流量大 | 通常の状況 | 通常の状況 | 通常の状況 | 通常の状況 | 通常の状況 | 通常の状況 | ゴミ､浮遊物多し | ゴミ､浮遊物多し | 通常の状況 | 通常の状況 | 通常の状況 | 通常の状況 | 通常の状況 | 通常の状況 | 通常の状況 | 濁り多し | 濁り多し | 濁り多し | 通常の状況 | 通常の状況 | 通常の状況 | 通常の状況 | 通常の状況 | 通常の状況
健康項目 | カドミウム | mg/L | 0.003以下 | 0.0003未満 | [5 empty] | 0.0003未満 | [5 empty] | 0.0003未満 | [5 empty] | 0.0003未満 | [5 empty] | 0.0003未満 | [5 empty] | 0.0003未満
| 全シアン | mg/L | 検出されないこと | 0.01未満 | [5 empty] | 0.01未満 | [5 empty] | 0.01未満 | [5 empty] | 0.01未満 | [5 empty] | 0.01未満 | [5 empty] | 0.01未満
| 鉛 | mg/L | 0.01以下 | 0.0005未満 | [5 empty] | 0.0005未満 | [5 empty] | 0.0005未満 | [5 empty] | 0.0005未満 | [5 empty] | 0.0005未満 | [5 empty] | 0.0005未満
| 六価クロム | mg/L | 0.05以下 | 0.02未満 | [5 empty] | 0.02未満 | [5 empty] | 0.02未満 | [5 empty] | 0.02未満 | [5 empty] | 0.02未満 | [5 empty] | 0.02未満
| 砒素 | mg/L | 0.01以下 | 0.0005未満 | [5 empty] | 0.0005未満 | [5 empty] | 0.0005未満 | [5 empty] | 0.0005未満 | [5 empty] | 0.0005未満 | [5 empty] | 0.0005未満
| 総水銀 | mg/L | 0.0005以下 | 0.0005未満 | [5 empty] | 0.0005未満 | [5 empty] | 0.0005未満 | [5 empty] | 0.0005未満 | [5 empty] | 0.0005未満 | [5 empty] | 0.0005未満
| アルキル水銀 | mg/L | 検出されないこと
| ＰＣＢ（ポリ塩化ビフェニル） | mg/L | 検出されないこと | [12 empty] | 0.0005未満 | [17 empty] | 0.0005未満
| ジクロロメタン | mg/L | 0.02以下 | [12 empty] | 0.0002未満 | [17 empty] | 0.0002未満
| 四塩化炭素 | mg/L | 0.002以下 | 0.0002未満 | [5 empty] | 0.0002未満 | [5 empty] | 0.0002未満 | [5 empty] | 0.0002未満 | [5 empty] | 0.0002未満 | [5 empty] | 0.0002未満
| 1,2-ジクロロエタン | mg/L | 0.004以下 | [12 empty] | 0.0002未満 | [17 empty] | 0.0002未満
| 1,1-ジクロロエチレン | mg/L | 0.1以下 | [12 empty] | 0.0002未満 | [17 empty] | 0.0002未満
| シス-1,2-ジクロロエチレン | mg/L | 0.04以下 | [12 empty] | 0.0002未満 | [17 empty] | 0.0002未満
| 1,1,1-トリクロロエタン | mg/L | 1以下 | 0.0002未満 | [5 empty] | 0.0002未満 | [5 empty] | 0.0002未満 | [5 empty] | 0.0002未満 | [5 empty] | 0.0002未満 | [5 empty] | 0.0002未満
| 1,1,2-トリクロロエタン | mg/L | 0.006以下 | [12 empty] | 0.0002未満 | [17 empty] | 0.0002未満
| トリクロロエチレン | mg/L | 0.01以下 | 0.0002未満 | [5 empty] | 0.0002未満 | [5 empty] | 0.0002未満 | [5 empty] | 0.0002未満 | [5 empty] | 0.0002未満 | [5 empty] | 0.0002未満
| テトラクロロエチレン | mg/L | 0.01以下 | 0.0002未満 | [5 empty] | 0.0002未満 | [5 empty] | 0.0002未満 | [5 empty] | 0.0002未満 | [5 empty] | 0.0002未満 | [5 empty] | 0.0002未満
| 1,3-ジクロロプロペン | mg/L | 0.002以下 | [12 empty] | 0.0004未満 | [17 empty] | 0.0004未満
| チウラム | mg/L | 0.006以下 | [12 empty] | 0.0005未満 | [17 empty] | 0.0005未満
| シマジン | mg/L | 0.003以下 | [12 empty] | 0.0003未満 | [17 empty] | 0.0003未満
| チオベンカルブ | mg/L | 0.02以下 | [12 empty] | 0.0003未満 | [17 empty] | 0.0003未満
| ベンゼン | mg/L | 0.01以下 | [12 empty] | 0.0002未満 | [17 empty] | 0.0002未満
| セレン | mg/L | 0.01以下 | [12 empty] | 0.0005未満 | [17 empty] | 0.0005未満
| 硝酸性窒素 | mg/L | － | 1.4 |  |  | 1.2 |  |  | 0.95 |  |  | 1 |  |  | 0.75 |  |  | 0.84 |  |  | 1.4 |  |  | 1.7 |  |  | 1.5 |  |  | 1.8 |  |  | 1.8 |  |  | 1.6
| 亜硝酸性窒素 | mg/L | － | 0.05未満 |  |  | 0.05未満 |  |  | 0.05未満 |  |  | 0.05未満 |  |  | 0.05未満 |  |  | 0.05未満 |  |  | 0.05未満 |  |  | 0.05未満 |  |  | 0.05未満 |  |  | 0.05未満 |  |  | 0.05未満 |  |  | 0.06
| 硝酸性窒素及び亜硝酸性窒素 | mg/L | 10以下 | 1.4 |  |  | 1.2 |  |  | 1 |  |  | 1 |  |  | 0.8 |  |  | 0.89 |  |  | 1.4 |  |  | 1.7 |  |  | 1.5 |  |  | 1.8 |  |  | 1.8 |  |  | 1.6
| ふっ素 | mg/L | 0.8以下 | 0.05未満 | [5 empty] | 0.07 | [5 empty] | 0.07 | [5 empty] | 0.05 | [5 empty] | 0.06 | [5 empty] | 0.05未満
| ほう素 | mg/L | 1以下 | 0.02 | [5 empty] | 0.02未満 | [5 empty] | 0.02 | [5 empty] | 0.02 | [5 empty] | 0.02 | [5 empty] | 0.02
| 1,4-ジオキサン | mg/L | 0.05以下 | [12 empty] | 0.005未満 | [17 empty] | 0.005未満
生活環境項目 | 水素イオン濃度（ｐＨ） | － | 6.5以上8.5以下 | 8.1 | 8.2 | 7.9 | 8.1 | 7.9 | 7.7 | 7.9 | 7.8 | 7.7 | 7.8 | 7.7 | 7.7 | 8.1 | 7.8 | 7.7 | 7.8 | 7.7 | 7.7 | 8.2 | 8.2 | 8 | 8.1 | 8.2 | 7.9 | 8.1 | 7.9 | 7.9 | 8 | 8 | 7.9 | 7.9 | 7.9 | 7.9 | 8 | 8.1 | 7.9
| 生物化学的酸素要求量（ＢＯＤ） | mg/L | 2以下 | 1.5 | 1.3 | 1.3 | 1.2 | 1.1 | 0.9 | 3.4 | 0.9 | 0.7 | 1 | 0.6 | 0.6 | 1 | 0.9 | 0.9 | 1.1 | 1.5 | 1 | 1.2 | 1 | 0.6 | 1.1 | 0.6 | 0.5 | 0.6 | 0.8 | 0.5 | 0.6 | 1.6 | 1.4 | 1 | 1.1 | 1 | 2.2 | 1.3 | 1.1
| 化学的酸素要求量（ＣＯＤ） | mg/L | － | 3.5 | 3.2 | 4 | 2.9 | 2 | 2.3 | 5 | 2.3 | 2 | 2.9 | 2.9 | 2.4 | 2.4 | 2.6 | 2.4 | 3 | 3.1 | 3 | 2.6 | 2.5 | 2.8 | 2.2 | 1.8 | 1.8 | 1.7 | 1.8 | 1.8 | 2.6 | 2.8 | 4.8 | 2.1 | 2 | 2.2 | 3.6 | 2.6 | 2.6
| 浮遊物質量（ＳＳ） | mg/L | 25以下 | 4 | 2 | 3 | 6 | 8 | 6 | 4 | 8 | 3 | 5 | 5 | 5 | 5 | 4 | 5 | 4 | 7 | 5 | 2 | 3 | 3 | 1未満 | 1 | 1未満 | 1未満 | 1 | 1 | 6 | 10 | 45 | 3 | 2 | 2 | 5 | 3 | 4
| 溶存酸素量（ＤＯ） | mg/L | 7.5以上 | 12.1 | 10 | 7 | 10.9 | 9.5 | 9.2 | 9.4 | 9 | 8.4 | 9.4 | 8.3 | 8.5 | 8.9 | 7.4 | 7.3 | 9 | 7.8 | 8 | 10.9 | 7.9 | 7.9 | 11.6 | 9.9 | 10.2 | 11.2 | 10 | 10.3 | 12.4 | 10.8 | 11.5 | 12.3 | 10.5 | 12.5 | 11 | 10.9 | 10.3
| 大腸菌群数 | MPN/100mL | 1000以下 | 330 |  |  | 790 |  |  | 7900 |  |  | 1700 |  |  | 320 |  |  | 33000 |  |  | 1700 |  |  | 1700 |  |  | 330 |  |  | 490 |  |  | 260 |  |  | 230
| ノルマルヘキサン抽出物質 | mg/L | － | [12 empty] | 0.5未満 | [17 empty] | 0.5未満
| 全窒素 | mg/L | － | 2.1 |  |  | 1.4 |  |  | 1.7 |  |  | 1.3 |  |  | 0.84 |  |  | 1.4 |  |  | 1.8 |  |  | 1.9 |  |  | 1.9 |  |  | 2.2 |  |  | 2.1 |  |  | 2.1
| 全燐 | mg/L | － | 0.11 |  |  | 0.054 |  |  | 0.055 |  |  | 0.14 |  |  | 0.043 |  |  | 0.085 |  |  | 0.098 |  |  | 0.057 |  |  | 0.051 |  |  | 0.077 |  |  | 0.084 |  |  | 0.094
| 全亜鉛 | mg/L | 0.03以下 | 0.0042 |  |  | 0.0048 |  |  | 0.0037 |  |  | 0.015 |  |  | 0.0027 |  |  | 0.0094 |  |  | 0.0044 |  |  | 0.0087 |  |  | 0.011 |  |  | 0.0037 |  |  | 0.0046 |  |  | 0.0093
| ノニルフェノール | mg/L | 0.002以下 | 0.00006未満 | [5 empty] | 0.00006未満 | [5 empty] | 0.00006未満 | [5 empty] | 0.00006未満 | [5 empty] | 0.00006未満 | [5 empty] | 0.00006未満
| 直鎖アルキルベンゼンスルホン酸及びその塩（ＬＡＳ） | mg/L | 0.05以下 | 0.0017 | [5 empty] | 0.0002 | [5 empty] | 0.0004 | [5 empty] | 0.0005 | [5 empty] | 0.0007 | [5 empty] | 0.0038
特殊項目 | フェノール類 | mg/L | － | 0.005未満 | [5 empty] | 0.005未満 | [5 empty] | 0.005未満 | [5 empty] | 0.005未満 | [5 empty] | 0.005未満 | [5 empty] | 0.005未満
| 銅 | mg/L | － | 0.0015 | [5 empty] | 0.0024 | [5 empty] | 0.0023 | [5 empty] | 0.004 | [5 empty] | 0.001 | [5 empty] | 0.0052
| 溶解性鉄 | mg/L | － | 0.12 | [5 empty] | 0.13 | [5 empty] | 0.06 | [5 empty] | 0.09 | [5 empty] | 0.09 | [5 empty] | 0.1
| 溶解性マンガン | mg/L | － | 0.01 | [5 empty] | 0.02 | [5 empty] | 0.01未満 | [5 empty] | 0.01 | [5 empty] | 0.02 | [5 empty] | 0.02
| クロム | mg/L | － | [12 empty] | 0.005未満 | [17 empty] | 0.005未満
| ＥＰＮ | mg/L | － | [12 empty] | 0.0005未満 | [17 empty] | 0.0005未満
| ニッケル | mg/L | － | [12 empty] | 0.001未満 | [17 empty] | 0.001未満
その他の項目 | アンモニア性窒素 | mg/L | － | 0.05 |  |  | 0.06 |  |  | 0.11 |  |  | 0.14 |  |  | 0.05 |  |  | 0.08 |  |  | 0.1 |  |  | 0.1 |  |  | 0.13 |  |  | 0.07 |  |  | 0.07 |  |  | 0.11
| 燐酸態燐 | mg/L | － | 0.04 |  |  | 0.033 |  |  | 0.047 |  |  | 0.14 |  |  | 0.032 |  |  | 0.061 |  |  | 0.079 |  |  | 0.051 |  |  | 0.048 |  |  | 0.067 |  |  | 0.084 |  |  | 0.082
| 電気伝導率 | mS/m | － | 24 | 25 | 26 | 19 | 18 | 18 | 20 | 19 | 19 | 28 | 18 | 18 | 23 | 19 | 19 | 23 | 21 | 19 | 27 | 25 | 24 | 20 | 23 | 24 | 25 | 25 | 24 | 37 | 38 | 36 | 26 | 25 | 25 | 26 | 26 | 25
| 塩化物イオン | mg/L | － | 8.4 |  |  | 6.4 |  |  | 6.6 |  |  | 18 |  |  | 7.6 |  |  | 7.2 |  |  | 11 |  |  | 7.6 |  |  | 16 |  |  | 8.7 |  |  | 8.8 |  |  | 12
| 陰イオン界面活性剤 | mg/L | － | 0.03未満 | [5 empty] | 0.03未満 | [5 empty] | 0.03未満 | [5 empty] | 0.03未満 | [5 empty] | 0.03未満 | [5 empty] | 0.03未満
※ 調査河川の水域類型に基づく値を記載。