## 全項目の測定調査結果（相模川）
令和２年度 公共用水域水質調査結果
（調査地点：相模川 昭和橋）
区分 | 測定項目 | 単位 | 環境基準※１ | 採取月日、時間
|  |  |  | 2020-04-08 | 2020-04-08 | 2020-04-09 | 2020-05-13 | 2020-05-13 | 2020-05-14 | 2020-06-03 | 2020-06-03 | 2020-06-04 | 2020-07-21 | 2020-07-21 | 2020-07-22 | 2020-08-12 | 2020-08-12 | 2020-08-13 | 2020-09-09 | 2020-09-09 | 2020-09-10 | 2020-10-07 | 2020-10-07 | 2020-10-08 | 2020-11-11 | 2020-11-11 | 2020-11-12 | 2020-12-02 | 2020-12-02 | 2020-12-03 | 2021-01-06 | 2021-01-06 | 2021-01-07 | 2021-02-03 | 2021-02-03 | 2021-02-04 | 2021-03-10 | 2021-03-10 | 2021-03-11
|  |  |  | 0.41667 | 0.75 | 0.083333 | 0.41667 | 0.75 | 0.083333 | 0.41667 | 0.75 | 0.083333 | 0.41667 | 0.75 | 0.083333 | 0.41667 | 0.75 | 0.083333 | 0.41667 | 0.75 | 0.083333 | 0.41667 | 0.75 | 0.083333 | 0.41667 | 0.75 | 0.083333 | 0.41667 | 0.75 | 0.083333 | 0.41667 | 0.75 | 0.083333 | 0.41667 | 0.75 | 0.083333 | 0.41667 | 0.75 | 0.083333
観測項目 | 天候 | － | － | 晴 | 晴 | 晴 | 晴 | 晴 | 曇 | 晴 | 曇 | 曇 | 曇 | 曇 | 曇 | 晴 | 曇 | 晴 | 晴 | 晴 | 晴 | 曇 | 雨 | 雨 | 晴 | 晴 | 晴 | 曇 | 雨 | 曇 | 晴 | 曇 | 曇 | 晴 | 晴 | 晴 | 晴 | 晴 | 晴
| 前日天候（前日降水量） | mm | － | 0 | 0 | 0 | 0 | 0 | 0 | 0 | 0 | 0 | 0 | 0 | 0 | 0 | 0 | 0 | 0 | 0 | 0 | 0 | 0 | 0 | 0 | 0 | 0 | 0 | 0 | 0 | 0 | 0 | 0 | 15.5 | 15.5 | 15.5 | 0 | 0 | 0
| 水深（全水深） | m | － | 1.5 | 1.55 | 1.6 | 1.56 | 1.44 | 1.5 | 1.44 | 1.45 | 1.46 | 1.92 | 1.85 | 1.81 | 1.35 | 1.33 | 1.85 | 1.88 | 1.77 | 1.72 | 1.5 | 1.6 | 1.6 | 1.34 | 1.45 | 1.44 | 1.55 | 1.73 | 1.62 | 1.43 | 1.42 | 1.52 | 1.57 | 1.6 | 1.62 | 1.57 | 1.6 | 1.62
| 採取水深 | m | － | 0.14 | 0.13 | 0.13 | 0.11 | 0.12 | 0.09 | 0.14 | 0.14 | 0.13 | 0.16 | 0.16 | 0.15 | 0.13 | 0.13 | 0.23 | 0.15 | 0.14 | 0.14 | 0.12 | 0.16 | 0.17 | 0.09 | 0.09 | 0.09 | 0.12 | 0.11 | 0.12 | 0.08 | 0.09 | 0.08 | 0.14 | 0.14 | 0.16 | 0.12 | 0.12 | 0.12
| 流速 | m/秒 | － | 0.49 | 0.47 | 0.49 | 0.43 | 0.4 | 0.38 | 0.43 | 0.47 | 0.48 | 0.88 | 0.83 | 0.81 | 0.67 | 0.67 | 1.01 | 0.98 | 0.95 | 0.99 | 0.6 | 0.83 | 0.84 | 0.52 | 0.52 | 0.53 | 0.48 | 0.45 | 0.45 | 0.37 | 0.36 | 0.34 | 0.3 | 0.3 | 0.38 | 0.29 | 0.31 | 0.29
| 流量 | m3/秒 | － | 30.69 | 29.18 | 31.21 | 23.59 | 21.36 | 20.5 | 21.85 | 25.85 | 27.12 | 79.92 | 73.7 | 71.35 | 36.67 | 37.31 | 91.37 | 68.98 | 64.54 | 68.09 | 34.48 | 64.58 | 69.62 | 20.5 | 21.15 | 21.39 | 22.9 | 22.35 | 21.82 | 15.05 | 15.19 | 15.66 | 15.19 | 15.14 | 20.73 | 14.56 | 15.63 | 14.38
| 気温 | ℃ | － | 20.5 | 17 | 10 | 28.5 | 24.8 | 15.9 | 26.4 | 24 | 19.8 | 25.6 | 25.8 | 24.1 | 34.5 | 29.1 | 22.2 | 32.5 | 29 | 24 | 24.5 | 16.5 | 14.1 | 15 | 12 | 6.7 | 9.2 | 7.3 | 7.3 | 5.8 | 4.7 | 1.8 | 9.5 | 8 | 3.8 | 15.5 | 12 | 4
| 水温 | ℃ | － | 13.1 | 14.1 | 10.7 | 17.1 | 17.9 | 14.5 | 20 | 20.8 | 18.2 | 20 | 21 | 20 | 23.2 | 23.2 | 25.4 | 23 | 23 | 21.8 | 20 | 18.2 | 17.8 | 13.9 | 13.9 | 12.5 | 10.9 | 12.1 | 12 | 7.2 | 8 | 7 | 8 | 8 | 6.1 | 11 | 12 | 8.5
| 色相 | － | － | 無色 | 無色 | 無色 | 無色 | 無色 | 無色 | 無色 | 無色 | 無色 | 灰黄色・淡(明) | 無色 | 無色 | 無色 | 無色 | 黄色・淡(明) | 褐色・淡(明) | 褐色・淡(明) | 褐色・淡(明) | 灰黄色・淡(明) | 灰茶色・淡(明) | 灰茶色・淡(明) | 灰黄色・淡(明) | 灰黄色・淡(明) | 灰黄色・淡(明) | 無色 | 灰色・淡(明) | 灰色・淡(明) | 灰黄色・淡(明) | 灰黄色・淡(明) | 灰黄色・淡(明) | 無色 | 灰色・淡(明) | 無色 | 灰色・淡(明) | 灰色・淡(明) | 灰色・淡(明)
| 透視度 | 度 | － | 100以上 | 100以上 | 100以上 | 100以上 | 100以上 | 100以上 | 100以上 | 100以上 | 100以上 | 81 | 87 | 100以上 | 100以上 | 100以上 | 20 | 7 | 7 | 7 | 70 | 34 | 37 | 70 | 60 | 60 | 100以上 | 43 | 33 | 100以上 | 100以上 | 92 | 100以上 | 60 | 100以上 | 57 | 20 | 44
| 臭気 | － | － | 無臭 | 無臭 | 無臭 | 無臭 | 無臭 | 無臭 | 無臭 | 無臭 | 無臭 | 無臭 | 無臭 | 無臭 | 無臭 | 無臭 | 無臭 | 土臭(微) | 土臭(微) | 土臭(微) | 無臭 | 無臭 | 無臭 | 無臭 | 無臭 | 無臭 | 無臭 | 無臭 | 無臭 | 無臭 | 無臭 | 無臭 | 無臭 | 無臭 | 無臭 | 無臭 | 無臭 | 無臭
| 外観（流況） | － | － | 通常の状況 | 通常の状況 | 通常の状況 | 通常の状況 | 通常の状況 | 通常の状況 | 通常の状況 | 通常の状況 | 通常の状況 | 流量大 | 通常の状況 | 通常の状況 | 通常の状況 | 通常の状況 | 流量大 | 流量大 | 流量大 | 流量大 | 通常の状況 | 流量大 | 流量大 | 通常の状況 | 通常の状況 | 通常の状況 | 通常の状況 | 通常の状況 | 通常の状況 | 通常の状況 | 通常の状況 | 通常の状況 | 通常の状況 | 通常の状況 | 通常の状況 | 通常の状況 | 通常の状況 | 通常の状況
健康項目 | カドミウム | mg/L | 0.003以下 | 0.0003未満 | [5 empty] | 0.0003未満 | [5 empty] | 0.0003未満 | [5 empty] | 0.0003未満 | [5 empty] | 0.0003未満 | [5 empty] | 0.0003未満
| 全シアン | mg/L | 検出されないこと | 0.01未満 | [5 empty] | 0.01未満 | [5 empty] | 0.01未満 | [5 empty] | 0.01未満 | [5 empty] | 0.01未満 | [5 empty] | 0.01未満
| 鉛 | mg/L | 0.01以下 | 0.0005未満 | [5 empty] | 0.0005未満 | [5 empty] | 0.0005未満 | [5 empty] | 0.0005未満 | [5 empty] | 0.0005未満 | [5 empty] | 0.0005未満
| 六価クロム | mg/L | 0.05以下 | 0.02未満 | [5 empty] | 0.02未満 | [5 empty] | 0.02未満 | [5 empty] | 0.02未満 | [5 empty] | 0.02未満 | [5 empty] | 0.02未満
| 砒素 | mg/L | 0.01以下 | 0.0005未満 | [5 empty] | 0.0005未満 | [5 empty] | 0.0005未満 | [5 empty] | 0.0005未満 | [5 empty] | 0.0005未満 | [5 empty] | 0.0005未満
| 総水銀 | mg/L | 0.0005以下 | 0.0005未満 | [5 empty] | 0.0005未満 | [5 empty] | 0.0005未満 | [5 empty] | 0.0005未満 | [5 empty] | 0.0005未満 | [5 empty] | 0.0005未満
| アルキル水銀 | mg/L | 検出されないこと
| ＰＣＢ（ポリ塩化ビフェニル） | mg/L | 検出されないこと | [12 empty] | 0.0005未満 | [17 empty] | 0.0005未満
| ジクロロメタン | mg/L | 0.02以下 | [12 empty] | 0.0002未満 | [17 empty] | 0.0002未満
| 四塩化炭素 | mg/L | 0.002以下 | 0.0002未満 | [5 empty] | 0.0002未満 | [5 empty] | 0.0002未満 | [5 empty] | 0.0002未満 | [5 empty] | 0.0002未満 | [5 empty] | 0.0002未満
| 1,2-ジクロロエタン | mg/L | 0.004以下 | [12 empty] | 0.0002未満 | [17 empty] | 0.0002未満
| 1,1-ジクロロエチレン | mg/L | 0.1以下 | [12 empty] | 0.0002未満 | [17 empty] | 0.0002未満
| シス-1,2-ジクロロエチレン | mg/L | 0.04以下 | [12 empty] | 0.0002未満 | [17 empty] | 0.0002未満
| 1,1,1-トリクロロエタン | mg/L | 1以下 | 0.0002未満 | [5 empty] | 0.0002未満 | [5 empty] | 0.0002未満 | [5 empty] | 0.0002未満 | [5 empty] | 0.0002未満 | [5 empty] | 0.0002未満
| 1,1,2-トリクロロエタン | mg/L | 0.006以下 | [12 empty] | 0.0002未満 | [17 empty] | 0.0002未満
| トリクロロエチレン | mg/L | 0.01以下 | 0.0002未満 | [5 empty] | 0.0002未満 | [5 empty] | 0.0002未満 | [5 empty] | 0.0002未満 | [5 empty] | 0.0002未満 | [5 empty] | 0.0002未満
| テトラクロロエチレン | mg/L | 0.01以下 | 0.0002未満 | [5 empty] | 0.0002未満 | [5 empty] | 0.0002未満 | [5 empty] | 0.0002未満 | [5 empty] | 0.0002未満 | [5 empty] | 0.0002未満
| 1,3-ジクロロプロペン | mg/L | 0.002以下 | [12 empty] | 0.0004未満 | [17 empty] | 0.0004未満
| チウラム | mg/L | 0.006以下 | [12 empty] | 0.0005未満 | [17 empty] | 0.0005未満
| シマジン | mg/L | 0.003以下 | [12 empty] | 0.0003未満 | [17 empty] | 0.0003未満
| チオベンカルブ | mg/L | 0.02以下 | [12 empty] | 0.0003未満 | [17 empty] | 0.0003未満
| ベンゼン | mg/L | 0.01以下 | [12 empty] | 0.0002未満 | [17 empty] | 0.0002未満
| セレン | mg/L | 0.01以下 | [12 empty] | 0.0005未満 | [17 empty] | 0.0005未満
| 硝酸性窒素 | mg/L | － | 0.8 |  |  | 0.73 |  |  | 0.67 |  |  | 0.7 |  |  | 0.65 |  |  | 1 |  |  | 0.88 |  |  | 0.97 |  |  | 0.99 |  |  | 0.96 |  |  | 0.87 |  |  | 0.76
| 亜硝酸性窒素 | mg/L | － | 0.05未満 |  |  | 0.05未満 |  |  | 0.05未満 |  |  | 0.05未満 |  |  | 0.05未満 |  |  | 0.05未満 |  |  | 0.05未満 |  |  | 0.05未満 |  |  | 0.05未満 |  |  | 0.05未満 |  |  | 0.05未満 |  |  | 0.05未満
| 硝酸性窒素及び亜硝酸性窒素 | mg/L | 10以下 | 0.85 |  |  | 0.78 |  |  | 0.72 |  |  | 0.75 |  |  | 0.7 |  |  | 1 |  |  | 0.93 |  |  | 1 |  |  | 1 |  |  | 1 |  |  | 0.92 |  |  | 0.81
| ふっ素 | mg/L | 0.8以下 | 0.07 | [5 empty] | 0.05 | [5 empty] | 0.07 | [5 empty] | 0.05 | [5 empty] | 0.07 | [5 empty] | 0.07
| ほう素 | mg/L | 1以下 | 0.02未満 | [5 empty] | 0.02未満 | [5 empty] | 0.02未満 | [5 empty] | 0.02未満 | [5 empty] | 0.02未満 | [5 empty] | 0.02未満
| 1,4-ジオキサン | mg/L | 0.05以下 | [12 empty] | 0.005未満 | [17 empty] | 0.005未満
生活環境項目 | 水素イオン濃度（ｐＨ） | － | 6.5以上8.5以下 | 8.1 | 8 | 8 | 7.9 | 8 | 7.8 | 8.2 | 7.9 | 7.6 | 7.7 | 7.9 | 7.8 | 8 | 7.6 | 7.9 | 7.7 | 7.7 | 7.8 | 7.9 | 7.7 | 7.9 | 8.2 | 7.8 | 7.9 | 7.8 | 7.7 | 7.9 | 8 | 7.8 | 7.9 | 7.8 | 7.7 | 7.8 | 7.9 | 8 | 7.9
| 生物化学的酸素要求量（ＢＯＤ） | mg/L | 2以下 | 1.2 | 1 | 0.9 | 1.1 | 1.1 | 0.9 | 0.9 | 1.2 | 1 | 0.8 | 0.8 | 0.7 | 1.1 | 0.5 | 1.2 | 0.7 | 0.8 | 0.7 | 0.5 | 1.8 | 1 | 0.3 | 0.5 | 0.5 | 0.5 | 0.8 | 0.5 | 1.1 | 1.2 | 0.8 | 0.6 | 1 | 0.8 | 1.1 | 1.3 | 1.5
| 化学的酸素要求量（ＣＯＤ） | mg/L | － | 2.2 | 2.3 | 2 | 1.9 | 1.9 | 1.7 | 1.9 | 1.9 | 1.9 | 1.8 | 1.9 | 2 | 2.3 | 1.5 | 2.7 | 3.3 | 2.8 | 2.7 | 1.8 | 3.4 | 3.2 | 1.7 | 1.8 | 1.5 | 1.7 | 1.6 | 1.6 | 1.7 | 1.8 | 1.5 | 1.8 | 1.8 | 1.9 | 2.3 | 2.7 | 2
| 浮遊物質量（ＳＳ） | mg/L | 25以下 | 3 | 4 | 2 | 3 | 3 | 3 | 4 | 2 | 2 | 5 | 3 | 4 | 3 | 2 | 14 | 50 | 45 | 38 | 5 | 7 | 5 | 5 | 7 | 4 | 4 | 10 | 7 | 3 | 3 | 4 | 3 | 7 | 3 | 7 | 26 | 9
| 溶存酸素量（ＤＯ） | mg/L | 7.5以上 | 12.3 | 10.7 | 10.5 | 11.5 | 10.1 | 10.1 | 11.1 | 9.5 | 9 | 9.5 | 9.1 | 9 | 10 | 8.7 | 8.6 | 8.7 | 8.5 | 8.3 | 10.1 | 9.7 | 9.3 | 12.1 | 10.1 | 10.3 | 11 | 10.7 | 10.7 | 12.1 | 11.7 | 11.3 | 13.4 | 12.1 | 12 | 12.8 | 11.1 | 11.4
| 大腸菌群数 | MPN/100mL | 1000以下 | 23 |  |  | 260 |  |  | 49 |  |  | 490 |  |  | 220 |  |  | 9200 |  |  | 170 |  |  | 170 |  |  | 49 |  |  | 49 |  |  | 23 |  |  | 23
| ノルマルヘキサン抽出物質 | mg/L | － | [12 empty] | 0.5未満 | [17 empty] | 0.5未満
| 全窒素 | mg/L | － | 1 |  |  | 0.83 |  |  | 0.78 |  |  | 0.77 |  |  | 0.91 |  |  | 1.2 |  |  | 1 |  |  | 1 |  |  | 1 |  |  | 1 |  |  | 0.94 |  |  | 0.9
| 全燐 | mg/L | － | 0.042 |  |  | 0.033 |  |  | 0.03 |  |  | 0.036 |  |  | 0.026 |  |  | 0.085 |  |  | 0.033 |  |  | 0.044 |  |  | 0.062 |  |  | 0.042 |  |  | 0.039 |  |  | 0.046
| 全亜鉛 | mg/L | 0.03以下 | 0.001 |  |  | 0.002 |  |  | 0.001 |  |  | 0.0018 |  |  | 0.001 |  |  | 0.0097 |  |  | 0.0017 |  |  | 0.0007 |  |  | 0.0014 |  |  | 0.0008 |  |  | 0.0006 |  |  | 0.0015
| ノニルフェノール | mg/L | 0.002以下 | 0.00006未満 | [5 empty] | 0.00006未満 | [5 empty] | 0.00006未満 | [5 empty] | 0.00006未満 | [5 empty] | 0.00006未満 | [5 empty] | 0.00006未満
| 直鎖アルキルベンゼンスルホン酸及びその塩（ＬＡＳ） | mg/L | 0.05以下 | 0.0003 | [5 empty] | 0.0003 | [5 empty] | 0.0001 | [5 empty] | 0.0001 | [5 empty] | 0.0001 | [5 empty] | 0.0002
特殊項目 | フェノール類 | mg/L | － | 0.005未満 | [5 empty] | 0.005未満 | [5 empty] | 0.005未満 | [5 empty] | 0.005未満 | [5 empty] | 0.005未満 | [5 empty] | 0.005未満
| 銅 | mg/L | － | 0.0012 | [5 empty] | 0.0011 | [5 empty] | 0.001 | [5 empty] | 0.0013 | [5 empty] | 0.0012 | [5 empty] | 0.001
| 溶解性鉄 | mg/L | － | 0.02 | [5 empty] | 0.02未満 | [5 empty] | 0.05 | [5 empty] | 0.06 | [5 empty] | 0.02未満 | [5 empty] | 0.02未満
| 溶解性マンガン | mg/L | － | 0.01未満 | [5 empty] | 0.01未満 | [5 empty] | 0.01未満 | [5 empty] | 0.01未満 | [5 empty] | 0.01未満 | [5 empty] | 0.01未満
| クロム | mg/L | － | [12 empty] | 0.005未満 | [17 empty] | 0.005未満
| ＥＰＮ | mg/L | － | [12 empty] | 0.0005未満 | [17 empty] | 0.0005未満
| ニッケル | mg/L | － | [12 empty] | 0.001未満 | [17 empty] | 0.001未満
その他の項目 | アンモニア性窒素 | mg/L | － | 0.05 |  |  | 0.04未満 |  |  | 0.04未満 |  |  | 0.05 |  |  | 0.08 |  |  | 0.04 |  |  | 0.05 |  |  | 0.04未満 |  |  | 0.04未満 |  |  | 0.04未満 |  |  | 0.04未満 |  |  | 0.04未満
| 燐酸態燐 | mg/L | － | 0.039 |  |  | 0.026 |  |  | 0.017 |  |  | 0.023 |  |  | 0.016 |  |  | 0.051 |  |  | 0.023 |  |  | 0.036 |  |  | 0.052 |  |  | 0.027 |  |  | 0.022 |  |  | 0.016
| 電気伝導率 | mS/m | － | 14 | 15 | 15 | 12 | 12 | 12 | 13 | 13 | 13 | 13 | 16 | 16 | 14 | 13 | 12 | 14 | 12 | 12 | 14 | 14 | 29 | 14 | 14 | 14 | 15 | 14 | 14 | 15 | 15 | 15 | 14 | 14 | 14 | 15 | 15 | 15
| 塩化物イオン | mg/L | － | 4.4 |  |  | 3.5 |  |  | 3.3 |  |  | 6 |  |  | 9.8 |  |  | 8.9 |  |  | 4.2 |  |  | 4.4 |  |  | 4.3 |  |  | 4.1 |  |  | 4.2 |  |  | 4.8
| 陰イオン界面活性剤 | mg/L | － | 0.03未満 | [5 empty] | 0.03未満 | [5 empty] | 0.03 | [5 empty] | 0.03未満 | [5 empty] | 0.03未満 | [5 empty] | 0.03未満
※１ 相模川、小鮎川及び玉川（調査河川）の水域類型に基づく値を記載。

## 全項目の測定調査結果 （中津川）
令和２年度 公共用水域水質調査結果
（調査地点：中津川 第一鮎津橋）
区分 | 測定項目 | 単位 | 環境基準※１ | 採取月日、時間
|  |  |  | 2020-04-08 | 2020-04-08 | 2020-04-09 | 2020-05-13 | 2020-05-13 | 2020-05-14 | 2020-06-03 | 2020-06-03 | 2020-06-04 | 2020-07-21 | 2020-07-21 | 2020-07-22 | 2020-08-12 | 2020-08-12 | 2020-08-13 | 2020-09-09 | 2020-09-09 | 2020-09-10 | 2020-10-07 | 2020-10-07 | 2020-10-08 | 2020-11-11 | 2020-11-11 | 2020-11-12 | 2020-12-02 | 2020-12-02 | 2020-12-03 | 2021-01-06 | 2021-01-06 | 2021-01-07 | 2021-02-03 | 2021-02-03 | 2021-02-04 | 2021-03-10 | 2021-03-10 | 2021-03-11
|  |  |  | 0.41667 | 0.75 | 0.083333 | 0.41667 | 0.75 | 0.083333 | 0.41667 | 0.75 | 0.083333 | 0.41667 | 0.75 | 0.083333 | 0.41667 | 0.75 | 0.083333 | 0.41667 | 0.75 | 0.083333 | 0.41667 | 0.75 | 0.083333 | 0.41667 | 0.75 | 0.083333 | 0.41667 | 0.75 | 0.083333 | 0.41667 | 0.75 | 0.083333 | 0.41667 | 0.75 | 0.083333 | 0.41667 | 0.75 | 0.083333
観測項目 | 天候 | － | － | 晴 | 晴 | 晴 | 晴 | 晴 | 晴 | 晴 | 晴 | 晴 | 曇 | 曇 | 曇 | 晴 | 曇 | 晴 | 晴 | 晴 | 晴 | 曇 | 雨 | 雨 | 晴 | 晴 | 晴 | 曇 | 雨 | 曇 | 曇 | 曇 | 曇 | 晴 | 晴 | 晴 | 晴 | 晴 | 晴
| 前日天候（前日降水量） | mm | － | 0 | 0 | 0 | 0 | 0 | 0 | 0 | 0 | 0 | 0 | 0 | 0 | 0 | 0 | 0 | 0 | 0 | 0 | 0 | 0 | 0 | 0 | 0 | 0 | 0 | 0 | 0 | 0 | 0 | 0 | 15.5 | 15.5 | 15.5 | 0 | 0 | 0
| 水深（全水深） | m | － | 0.63 | 0.62 | 0.64 | 0.64 | 0.62 | 0.64 | 0.67 | 0.67 | 0.66 | 0.87 | 0.85 | 0.8 | 0.68 | 0.66 | 0.69 | 0.91 | 0.9 | 0.88 | 0.66 | 0.62 | 0.73 | 0.48 | 0.49 | 0.45 | 0.49 | 0.52 | 0.52 | 0.9 | 0.93 | 0.9 | 0.39 | 0.39 | 0.38 | 0.5 | 0.6 | 0.46
| 採取水深 | m | － | 0.1 | 0.1 | 0.1 | 0.06 | 0.06 | 0.06 | 0.1 | 0.1 | 0.1 | 0.13 | 0.13 | 0.13 | 0.11 | 0.13 | 0.12 | 0.13 | 0.13 | 0.12 | 0.07 | 0.06 | 0.08 | 0.05 | 0.05 | 0.05 | 0.1 | 0.1 | 0.1 | 0.17 | 0.18 | 0.18 | 0.08 | 0.07 | 0.08 | 0.06 | 0.07 | 0.07
| 流速 | m/秒 | － | 0.21 | 0.2 | 0.18 | 0.29 | 0.29 | 0.28 | 0.27 | 0.28 | 0.28 | 0.77 | 0.71 | 0.75 | 0.28 | 0.29 | 0.32 | 0.65 | 0.58 | 0.53 | 0.37 | 0.36 | 0.49 | 0.24 | 0.25 | 0.26 | 0.13 | 0.1 | 0.11 | 0.25 | 0.24 | 0.26 | 0.56 | 0.55 | 0.52 | 0.6 | 0.6 | 0.63
| 流量 | m3/秒 | － | 3.62 | 3.53 | 3.31 | 4.6 | 4.66 | 4.4 | 4.94 | 5 | 5.13 | 18.98 | 17.61 | 18.32 | 4.74 | 4.86 | 5.78 | 14.45 | 12.35 | 10.95 | 6.11 | 5.82 | 9.36 | 2.61 | 2.43 | 2.58 | 1.8 | 1.41 | 1.49 | 6.94 | 6.8 | 7.3 | 4.9 | 4.8 | 4.48 | 5.69 | 5.57 | 6
| 気温 | ℃ | － | 18 | 17.8 | 9.6 | 22.8 | 23.5 | 14.5 | 29 | 23.5 | 19 | 25 | 24.5 | 23.2 | 32.8 | 28.5 | 23.5 | 29.2 | 28 | 23.5 | 22.1 | 16.4 | 14 | 13.3 | 11 | 6.6 | 9.5 | 7.5 | 7.5 | 8 | 5.5 | 4 | 4.5 | 5 | 2.8 | 14.6 | 11.6 | 2
| 水温 | ℃ | － | 12.5 | 15.6 | 12.9 | 16.7 | 20.5 | 16 | 19.2 | 21.8 | 20.2 | 18.8 | 19.8 | 18.5 | 21 | 24.5 | 20.5 | 21 | 22.8 | 20 | 18 | 18.7 | 17 | 14 | 13 | 13.6 | 13.5 | 12.5 | 12 | 9.5 | 9.5 | 10 | 7.8 | 10.7 | 9 | 10.5 | 13 | 9.2
| 色相 | － | － | 無色 | 無色 | 無色 | 無色 | 無色 | 無色 | 無色 | 無色 | 無色 | 灰黄色・淡(明) | 灰黄色・淡(明) | 灰黄色・淡(明) | 無色 | 無色 | 灰茶色・淡(明) | 灰色・淡(明) | 灰色・淡(明) | 灰色・淡(明) | 無色 | 無色 | 無色 | 無色 | 無色 | 無色 | 無色 | 無色 | 無色 | 無色 | 無色 | 無色 | 無色 | 無色 | 無色 | 無色 | 無色 | 無色
| 透視度 | 度 | － | 100以上 | 100以上 | 100以上 | 100以上 | 100以上 | 100以上 | 100以上 | 100以上 | 100以上 | 100以上 | 100以上 | 100以上 | 100以上 | 100以上 | 32 | 65 | 40 | 75 | 100以上 | 100以上 | 100以上 | 100以上 | 100以上 | 100以上 | 100以上 | 100以上 | 100以上 | 100以上 | 100以上 | 100以上 | 100以上 | 100以上 | 100以上 | 100以上 | 100以上 | 100以上
| 臭気 | － | － | 無臭 | 無臭 | 無臭 | 無臭 | 無臭 | 無臭 | 無臭 | 無臭 | 無臭 | 無臭 | 無臭 | 無臭 | 無臭 | 無臭 | 無臭 | 無臭 | 無臭 | 無臭 | 無臭 | 無臭 | 無臭 | 無臭 | 無臭 | 無臭 | 無臭 | 無臭 | 無臭 | 無臭 | 無臭 | 無臭 | 無臭 | 無臭 | 無臭 | 無臭 | 無臭 | 無臭
| 外観（流況） | － | － | 通常の状況 | 通常の状況 | 通常の状況 | 通常の状況 | 通常の状況 | 通常の状況 | 通常の状況 | 通常の状況 | 通常の状況 | 流量大 | 流量大 | 流量大 | 通常の状況 | 通常の状況 | 濁り多し | 流量大 | 流量大 | 流量大 | 通常の状況 | 通常の状況 | 流量大 | 通常の状況 | 通常の状況 | 通常の状況 | 通常の状況 | 通常の状況 | 通常の状況 | 通常の状況 | 通常の状況 | 通常の状況 | 通常の状況 | 通常の状況 | 通常の状況 | 通常の状況 | 通常の状況 | 通常の状況
健康項目 | カドミウム | mg/L | 0.003以下 | 0.0003未満 | [5 empty] | 0.0003未満 | [5 empty] | 0.0003未満 | [5 empty] | 0.0003未満 | [5 empty] | 0.0003未満 | [5 empty] | 0.0003未満
| 全シアン | mg/L | 検出されないこと | 0.01未満 | [5 empty] | 0.01未満 | [5 empty] | 0.01未満 | [5 empty] | 0.01未満 | [5 empty] | 0.01未満 | [5 empty] | 0.01未満
| 鉛 | mg/L | 0.01以下 | 0.0005未満 | [5 empty] | 0.0005未満 | [5 empty] | 0.0005未満 | [5 empty] | 0.0005未満 | [5 empty] | 0.0005未満 | [5 empty] | 0.0005未満
| 六価クロム | mg/L | 0.05以下 | 0.02未満 | [5 empty] | 0.02未満 | [5 empty] | 0.02未満 | [5 empty] | 0.02未満 | [5 empty] | 0.02未満 | [5 empty] | 0.02未満
| 砒素 | mg/L | 0.01以下 | 0.0005未満 | [5 empty] | 0.0005未満 | [5 empty] | 0.0005未満 | [5 empty] | 0.0005未満 | [5 empty] | 0.0005未満 | [5 empty] | 0.0005未満
| 総水銀 | mg/L | 0.0005以下 | 0.0005未満 | [5 empty] | 0.0005未満 | [5 empty] | 0.0005未満 | [5 empty] | 0.0005未満 | [5 empty] | 0.0005未満 | [5 empty] | 0.0005未満
| アルキル水銀 | mg/L | 検出されないこと
| ＰＣＢ（ポリ塩化ビフェニル） | mg/L | 検出されないこと | [12 empty] | 0.0005未満 | [17 empty] | 0.0005未満
| ジクロロメタン | mg/L | 0.02以下 | [12 empty] | 0.0002未満 | [17 empty] | 0.0002未満
| 四塩化炭素 | mg/L | 0.002以下 | 0.0002未満 | [5 empty] | 0.0002未満 | [5 empty] | 0.0002未満 | [5 empty] | 0.0002未満 | [5 empty] | 0.0002未満 | [5 empty] | 0.0002未満
| 1,2-ジクロロエタン | mg/L | 0.004以下 | [12 empty] | 0.0002未満 | [17 empty] | 0.0002未満
| 1,1-ジクロロエチレン | mg/L | 0.1以下 | [12 empty] | 0.0002未満 | [17 empty] | 0.0002未満
| シス-1,2-ジクロロエチレン | mg/L | 0.04以下 | [12 empty] | 0.0002未満 | [17 empty] | 0.0002未満
| 1,1,1-トリクロロエタン | mg/L | 1以下 | 0.0002未満 | [5 empty] | 0.0002未満 | [5 empty] | 0.0002未満 | [5 empty] | 0.0002未満 | [5 empty] | 0.0002未満 | [5 empty] | 0.0002未満
| 1,1,2-トリクロロエタン | mg/L | 0.006以下 | [12 empty] | 0.0002未満 | [17 empty] | 0.0002未満
| トリクロロエチレン | mg/L | 0.01以下 | 0.0002未満 | [5 empty] | 0.0002未満 | [5 empty] | 0.0002未満 | [5 empty] | 0.0002未満 | [5 empty] | 0.0002未満 | [5 empty] | 0.0002未満
| テトラクロロエチレン | mg/L | 0.01以下 | 0.0002未満 | [5 empty] | 0.0002未満 | [5 empty] | 0.0002未満 | [5 empty] | 0.0002未満 | [5 empty] | 0.0002未満 | [5 empty] | 0.0002未満
| 1,3-ジクロロプロペン | mg/L | 0.002以下 | [12 empty] | 0.0004未満 | [17 empty] | 0.0004未満
| チウラム | mg/L | 0.006以下 | [12 empty] | 0.0005未満 | [17 empty] | 0.0005未満
| シマジン | mg/L | 0.003以下 | [12 empty] | 0.0003未満 | [17 empty] | 0.0003未満
| チオベンカルブ | mg/L | 0.02以下 | [12 empty] | 0.0003未満 | [17 empty] | 0.0003未満
| ベンゼン | mg/L | 0.01以下 | [12 empty] | 0.0002未満 | [17 empty] | 0.0002未満
| セレン | mg/L | 0.01以下 | [12 empty] | 0.0005未満 | [17 empty] | 0.0005未満
| 硝酸性窒素 | mg/L | － | 0.85 |  |  | 0.76 |  |  | 0.63 |  |  | 0.51 |  |  | 0.77 |  |  | 0.69 |  |  | 0.77 |  |  | 1 |  |  | 0.96 |  |  | 0.56 |  |  | 0.6 |  |  | 0.48
| 亜硝酸性窒素 | mg/L | － | 0.05未満 |  |  | 0.05未満 |  |  | 0.05未満 |  |  | 0.05未満 |  |  | 0.05未満 |  |  | 0.05未満 |  |  | 0.05未満 |  |  | 0.05未満 |  |  | 0.05未満 |  |  | 0.05未満 |  |  | 0.05未満 |  |  | 0.05未満
| 硝酸性窒素及び亜硝酸性窒素 | mg/L | 10以下 | 0.9 |  |  | 0.81 |  |  | 0.68 |  |  | 0.56 |  |  | 0.82 |  |  | 0.74 |  |  | 0.82 |  |  | 1 |  |  | 1 |  |  | 0.61 |  |  | 0.65 |  |  | 0.53
| ふっ素 | mg/L | 0.8以下 | 0.05未満 | [5 empty] | 0.05未満 | [5 empty] | 0.05未満 | [5 empty] | 0.05未満 | [5 empty] | 0.05未満 | [5 empty] | 0.05未満
| ほう素 | mg/L | 1以下 | 0.02未満 | [5 empty] | 0.02未満 | [5 empty] | 0.02未満 | [5 empty] | 0.02未満 | [5 empty] | 0.02未満 | [5 empty] | 0.02未満
| 1,4-ジオキサン | mg/L | 0.05以下 | [12 empty] | 0.005未満 | [17 empty] | 0.005未満
生活環境項目 | 水素イオン濃度（ｐＨ） | － | 6.5以上8.5以下 | 8.1 | 7.8 | 7.8 | 7.8 | 7.8 | 7.4 | 8 | 7.8 | 7.5 | 7.7 | 7.8 | 7.7 | 7.8 | 7.7 | 7.7 | 7.8 | 7.8 | 7.8 | 7.9 | 7.7 | 7.8 | 7.9 | 7.7 | 7.7 | 7.7 | 7.6 | 7.7 | 7.9 | 7.7 | 7.8 | 7.7 | 7.6 | 7.7 | 7.8 | 7.8 | 7.8
| 生物化学的酸素要求量（ＢＯＤ） | mg/L | 2以下 | 0.6 | 0.5 | 0.6 | 1 | 1.1 | 1.2 | 0.7 | 1 | 1 | 0.7 | 0.9 | 0.7 | 0.6 | 0.6 | 1.1 | 0.4 | 0.7 | 0.4 | 0.4 | 0.4 | 0.9 | 0.6 | 0.6 | 0.9 | 0.6 | 1 | 1 | 0.9 | 0.3 | 0.7 | 0.5 | 0.6 | 1 | 0.3 | 0.3 | 0.8
| 化学的酸素要求量（ＣＯＤ） | mg/L | － | 1.2 | 1.7 | 1.7 | 1.7 | 2 | 1.9 | 1.8 | 1.7 | 2.1 | 1.3 | 1.3 | 1.3 | 1.3 | 1.7 | 2.7 | 1.8 | 1.4 | 1.3 | 1.2 | 1.4 | 2.3 | 1.3 | 1.2 | 1.4 | 1.7 | 1.2 | 1.4 | 0.9 | 1.1 | 1.2 | 1 | 1.5 | 1.8 | 1.5 | 1.3 | 1.1
| 浮遊物質量（ＳＳ） | mg/L | 25以下 | 1 | 3 | 2 | 1 | 2 | 1 | 2 | 2 | 2 | 2 | 2 | 3 | 1未満 | 1 | 4 | 6 | 7 | 3 | 1 | 1 | 3 | 1未満 | 1未満 | 1未満 | 1 | 1未満 | 1未満 | 1未満 | 1未満 | 1未満 | 1 | 1 | 2 | 1 | 2 | 2
| 溶存酸素量（ＤＯ） | mg/L | 7.5以上 | 11.1 | 9.5 | 9.9 | 10.1 | 8.9 | 9.3 | 9.6 | 8.4 | 9.3 | 9.5 | 9.4 | 9.1 | 9.2 | 8 | 8.3 | 8.8 | 8.5 | 8.6 | 10.1 | 9.1 | 9.5 | 10.6 | 9.9 | 9.6 | 10.7 | 10.7 | 10.2 | 11.9 | 11 | 11.1 | 11.9 | 11.2 | 11.3 | 11.8 | 10.5 | 12
| 大腸菌群数 | MPN/100mL | 1000以下 | 45 |  |  | 1100 |  |  | 1700 |  |  | 3300 |  |  | 4900 |  |  | 7900 |  |  | 790 |  |  | 490 |  |  | 790 |  |  | 220 |  |  | 790 |  |  | 170
| ノルマルヘキサン抽出物質 | mg/L | － | [12 empty] | 0.5未満 | [17 empty] | 0.5未満
| 全窒素 | mg/L | － | 1 |  |  | 0.88 |  |  | 0.71 |  |  | 0.54 |  |  | 0.88 |  |  | 0.73 |  |  | 0.88 |  |  | 1.1 |  |  | 1.1 |  |  | 0.61 |  |  | 0.7 |  |  | 0.5
| 全燐 | mg/L | － | 0.019 |  |  | 0.021 |  |  | 0.019 |  |  | 0.006 |  |  | 0.012 |  |  | 0.021 |  |  | 0.014 |  |  | 0.019 |  |  | 0.022 |  |  | 0.011 |  |  | 0.019 |  |  | 0.018
| 全亜鉛 | mg/L | 0.03以下 | 0.0012 |  |  | 0.0023 |  |  | 0.0015 |  |  | 0.0005未満 |  |  | 0.001 |  |  | 0.0009 |  |  | 0.0026 |  |  | 0.001 |  |  | 0.0011 |  |  | 0.0039 |  |  | 0.0019 |  |  | 0.0017
| ノニルフェノール | mg/L | 0.001以下 | 0.00006未満 | [5 empty] | 0.00006未満 | [5 empty] | 0.00006未満 | [5 empty] | 0.00006未満 | [5 empty] | 0.00006未満 | [5 empty] | 0.00006未満
| 直鎖アルキルベンゼンスルホン酸及びその塩（ＬＡＳ） | mg/L | 0.03以下 | 0.001 | [5 empty] | 0.0007 | [5 empty] | 0.0002 | [5 empty] | 0.0002 | [5 empty] | 0.0004 | [5 empty] | 0.0012
特殊項目 | フェノール類 | mg/L | － | 0.005未満 | [5 empty] | 0.005未満 | [5 empty] | 0.005未満 | [5 empty] | 0.005未満 | [5 empty] | 0.005未満 | [5 empty] | 0.005未満
| 銅 | mg/L | － | 0.0007 | [5 empty] | 0.0006 | [5 empty] | 0.0008 | [5 empty] | 0.0005 | [5 empty] | 0.0005未満 | [5 empty] | 0.0034
| 溶解性鉄 | mg/L | － | 0.02未満 | [5 empty] | 0.02未満 | [5 empty] | 0.02未満 | [5 empty] | 0.02未満 | [5 empty] | 0.02未満 | [5 empty] | 0.02未満
| 溶解性マンガン | mg/L | － | 0.01未満 | [5 empty] | 0.01未満 | [5 empty] | 0.01未満 | [5 empty] | 0.01未満 | [5 empty] | 0.01未満 | [5 empty] | 0.01未満
| クロム | mg/L | － | [12 empty] | 0.005未満 | [17 empty] | 0.005未満
| ＥＰＮ | mg/L | － | [12 empty] | 0.0005未満 | [17 empty] | 0.0005未満
| ニッケル | mg/L | － | [12 empty] | 0.001未満 | [17 empty] | 0.001未満
その他の項目 | アンモニア性窒素 | mg/L | － | 0.04 |  |  | 0.04未満 |  |  | 0.04未満 |  |  | 0.04未満 |  |  | 0.05 |  |  | 0.04未満 |  |  | 0.04 |  |  | 0.04 |  |  | 0.04 |  |  | 0.04 |  |  | 0.04 |  |  | 0.04未満
| 燐酸態燐 | mg/L | － | 0.01 |  |  | 0.012 |  |  | 0.01 |  |  | 0.005未満 |  |  | 0.005 |  |  | 0.009 |  |  | 0.009 |  |  | 0.016 |  |  | 0.012 |  |  | 0.006 |  |  | 0.012 |  |  | 0.009
| 電気伝導率 | mS/m | － | 12 | 12 | 12 | 12 | 12 | 12 | 11 | 11 | 11 | 9 | 9 | 9 | 12 | 12 | 12 | 10 | 10 | 11 | 11 | 11 | 10 | 14 | 14 | 14 | 14 | 13 | 14 | 10 | 10 | 10 | 10 | 11 | 11 | 10 | 10 | 10
| 塩化物イオン | mg/L | － | 2.5 |  |  | 2.5 |  |  | 2.2 |  |  | 1.7 |  |  | 2.3 |  |  | 1.8 |  |  | 2 |  |  | 2.7 |  |  | 2.6 |  |  | 1.9 |  |  | 2.1 |  |  | 1.8
| 陰イオン界面活性剤 | mg/L | － | 0.03未満 | [5 empty] | 0.03未満 | [5 empty] | 0.03未満 | [5 empty] | 0.03未満 | [5 empty] | 0.03未満 | [5 empty] | 0.03未満
※１ 中津川（調査河川）の水域類型に基づく値を記載。

## 全項目の測定調査結果（小鮎川）
令和２年度 公共用水域水質調査結果
（調査地点：小鮎川 第二鮎津橋）
区分 | 測定項目 | 単位 | 環境基準※１ | 採取月日、時間
|  |  |  | 2020-04-08 | 2020-04-08 | 2020-04-09 | 2020-05-13 | 2020-05-13 | 2020-05-14 | 2020-06-03 | 2020-06-03 | 2020-06-04 | 2020-07-21 | 2020-07-21 | 2020-07-22 | 2020-08-12 | 2020-08-12 | 2020-08-13 | 2020-09-09 | 2020-09-09 | 2020-09-10 | 2020-10-07 | 2020-10-07 | 2020-10-08 | 2020-11-11 | 2020-11-11 | 2020-11-12 | 2020-12-02 | 2020-12-02 | 2020-12-03 | 2021-01-06 | 2021-01-06 | 2021-01-07 | 2021-02-03 | 2021-02-03 | 2021-02-04 | 2021-03-10 | 2021-03-10 | 2021-03-11
|  |  |  | 0.45833 | 0.79167 | 1.125 | 0.45833 | 0.79167 | 1.125 | 0.4375 | 0.77083 | 1.1042 | 0.45833 | 0.79167 | 0.125 | 0.4375 | 0.77083 | 1.1042 | 0.44444 | 0.77778 | 0.11111 | 0.45833 | 0.79167 | 0.125 | 0.45833 | 0.79167 | 0.125 | 0.45833 | 0.79167 | 0.125 | 0.45833 | 0.79167 | 0.125 | 0.45833 | 0.79167 | 0.125 | 0.45833 | 0.79167 | 0.125
観測項目 | 天候 | － | － | 晴 | 晴 | 晴 | 晴 | 晴 | 晴 | 晴 | 晴 | 晴 | 曇 | 曇 | 曇 | 晴 | 曇 | 晴 | 晴 | 晴 | 晴 | 曇 | 雨 | 雨 | 晴 | 晴 | 晴 | 曇 | 雨 | 曇 | 曇 | 曇 | 曇 | 晴 | 晴 | 晴 | 晴 | 晴 | 晴
| 前日天候（前日降水量） | mm | － | 0 | 0 | 0 | 0 | 0 | 0 | 0 | 0 | 0 | 0 | 0 | 0 | 0 | 0 | 0 | 0 | 0 | 0 | 0 | 0 | 0 | 0 | 0 | 0 | 0 | 0 | 0 | 0 | 0 | 0 | 15.5 | 15.5 | 15.5 | 0 | 0 | 0
| 水深（全水深） | m | － | 0.37 | 0.37 | 0.36 | 0.69 | 0.65 | 0.69 | 0.63 | 0.58 | 0.6 | 0.9 | 0.88 | 0.89 | 0.66 | 0.65 | 0.63 | 0.72 | 0.7 | 0.69 | 0.56 | 0.6 | 0.72 | 0.48 | 0.48 | 0.47 | 0.47 | 0.46 | 0.46 | 0.47 | 0.45 | 0.45 | 0.57 | 0.53 | 0.5 | 0.55 | 0.51 | 0.54
| 採取水深 | m | － | 0.07 | 0.07 | 0.07 | 0.11 | 0.11 | 0.1 | 0.11 | 0.11 | 0.12 | 0.15 | 0.15 | 0.15 | 0.12 | 0.13 | 0.13 | 0.12 | 0.11 | 0.11 | 0.11 | 0.11 | 0.13 | 0.05 | 0.05 | 0.05 | 0.06 | 0.06 | 0.06 | 0.05 | 0.05 | 0.06 | 0.11 | 0.11 | 0.1 | 0.11 | 0.1 | 0.08
| 流速 | m/秒 | － | 0.47 | 0.46 | 0.46 | 0.14 | 0.14 | 0.13 | 0.15 | 0.15 | 0.13 | 0.36 | 0.35 | 0.36 | 0.2 | 0.22 | 0.22 | 0.42 | 0.41 | 0.41 | 0.18 | 0.19 | 0.36 | 0.23 | 0.2 | 0.21 | 0.16 | 0.16 | 0.16 | 0.12 | 0.1 | 0.1 | 0.14 | 0.15 | 0.14 | 0.09 | 0.08 | 0.08
| 流量 | m3/秒 | － | 1.77 | 1.56 | 1.64 | 1.34 | 1.27 | 1.19 | 1.24 | 1.28 | 1.12 | 4.42 | 4.16 | 4.38 | 1.93 | 2.03 | 2.2 | 4.11 | 3.91 | 3.81 | 1.2 | 1.4 | 3.27 | 1.11 | 0.94 | 1 | 0.9 | 0.84 | 0.88 | 0.63 | 0.52 | 0.52 | 0.82 | 0.86 | 0.78 | 0.55 | 0.48 | 0.5
| 気温 | ℃ | － | 19.8 | 17.5 | 8 | 26.3 | 20.5 | 11.5 | 27.8 | 21.2 | 18.5 | 25.2 | 23.8 | 22.5 | 29.3 | 24.5 | 22.1 | 28.5 | 26 | 23.5 | 24.7 | 16.7 | 14.2 | 13.8 | 10 | 5.2 | 9 | 7.5 | 6.8 | 8.5 | 6.8 | 4.4 | 10.5 | 5.3 | 1.8 | 14.5 | 9.7 | 2.3
| 水温 | ℃ | － | 14.8 | 15.2 | 12.5 | 20.7 | 19.4 | 16.5 | 21.3 | 18.6 | 18 | 19.8 | 20.4 | 19.5 | 26.1 | 22.8 | 20.9 | 23.6 | 23 | 21.5 | 20.2 | 18.5 | 17.1 | 15.5 | 14.8 | 13 | 12 | 11.5 | 12 | 10.5 | 10.8 | 10 | 11.1 | 10.8 | 8.9 | 15 | 13.6 | 10.5
| 色相 | － | － | 灰黄色･淡(明) | 無色 | 無色 | 灰色・淡(明) | 灰色・淡(明) | 無色 | 灰茶色・淡(明) | 灰茶色・淡(明) | 灰茶色・淡(明) | 灰黄色・淡(明) | 灰黄色・淡(明) | 灰黄色・淡(明) | 灰茶色・淡(明) | 灰茶色・淡(明) | 灰茶色・淡(明) | 灰色・淡(明) | 灰色・淡(明) | 灰色・淡(明) | 灰茶色・淡(明) | 灰黄色・淡(明) | 灰茶色・淡(明) | 灰茶色・淡(明) | 無色 | 無色 | 無色 | 無色 | 無色 | 黄色・淡(明) | 無色 | 無色 | 灰茶色・淡(明) | 灰茶色・淡(明) | 灰茶色・淡(明) | 黄色・淡(明) | 黄色・淡(明) | 黄色・淡(明)
| 透視度 | 度 | － | 77 | 100以上 | 100以上 | 100以上 | 100以上 | 100以上 | 100以上 | 100以上 | 55 | 100以上 | 100以上 | 100以上 | 100以上 | 100以上 | 63 | 45 | 40 | 100以上 | 10 | 59 | 26 | 16 | 100以上 | 100以上 | 100以上 | 100以上 | 100以上 | 100以上 | 100以上 | 100以上 | 35 | 10 | 47 | 23 | 100以上 | 83
| 臭気 | － | － | 無臭 | 無臭 | 無臭 | 無臭 | 無臭 | 無臭 | 無臭 | 無臭 | 無臭 | 無臭 | 無臭 | 無臭 | 無臭 | 無臭 | 無臭 | 無臭 | 無臭 | 無臭 | 無臭 | 無臭 | 無臭 | 土臭(微) | 無臭 | 無臭 | 無臭 | 無臭 | 無臭 | 無臭 | 無臭 | 無臭 | 無臭 | 無臭 | 無臭 | 土臭(微) | 無臭 | 無臭
| 外観（流況） | － | － | 通常の状況 | 通常の状況 | 通常の状況 | 通常の状況 | 通常の状況 | 通常の状況 | 通常の状況 | 通常の状況 | 通常の状況 | 流量大 | 流量大 | 流量大 | 通常の状況 | 通常の状況 | 濁り多し | 流量大 | 流量大 | 流量大 | 濁り多し | 濁り多し | 流量大 | 通常の状況 | 通常の状況 | 通常の状況 | 通常の状況 | 通常の状況 | 通常の状況 | 通常の状況 | 通常の状況 | 通常の状況 | 濁り多し | 濁り多し | 濁り多し | 濁り多し | 通常の状況 | 通常の状況
健康項目 | カドミウム | mg/L | 0.003以下 | 0.0003未満 | [5 empty] | 0.0003未満 | [5 empty] | 0.0003未満 | [5 empty] | 0.0003未満 | [5 empty] | 0.0003未満 | [5 empty] | 0.0003未満
| 全シアン | mg/L | 検出されないこと | 0.01未満 | [5 empty] | 0.01未満 | [5 empty] | 0.01未満 | [5 empty] | 0.01未満 | [5 empty] | 0.01未満 | [5 empty] | 0.01未満
| 鉛 | mg/L | 0.01以下 | 0.0005未満 | [5 empty] | 0.0005未満 | [5 empty] | 0.0005未満 | [5 empty] | 0.0012 | [5 empty] | 0.0005未満 | [5 empty] | 0.0005未満
| 六価クロム | mg/L | 0.05以下 | 0.02未満 | [5 empty] | 0.02未満 | [5 empty] | 0.02未満 | [5 empty] | 0.02未満 | [5 empty] | 0.02未満 | [5 empty] | 0.02未満
| 砒素 | mg/L | 0.01以下 | 0.0005未満 | [5 empty] | 0.0005未満 | [5 empty] | 0.0005未満 | [5 empty] | 0.0005未満 | [5 empty] | 0.0005未満 | [5 empty] | 0.0005未満
| 総水銀 | mg/L | 0.0005以下 | 0.0005未満 | [5 empty] | 0.0005未満 | [5 empty] | 0.0005未満 | [5 empty] | 0.0005未満 | [5 empty] | 0.0005未満 | [5 empty] | 0.0005未満
| アルキル水銀 | mg/L | 検出されないこと
| ＰＣＢ（ポリ塩化ビフェニル） | mg/L | 検出されないこと | [12 empty] | 0.0005未満 | [17 empty] | 0.0005未満
| ジクロロメタン | mg/L | 0.02以下 | [12 empty] | 0.0002未満 | [17 empty] | 0.0002未満
| 四塩化炭素 | mg/L | 0.002以下 | 0.0002未満 | [5 empty] | 0.0002未満 | [5 empty] | 0.0002未満 | [5 empty] | 0.0002未満 | [5 empty] | 0.0002未満 | [5 empty] | 0.0002未満
| 1,2-ジクロロエタン | mg/L | 0.004以下 | [12 empty] | 0.0002未満 | [17 empty] | 0.0002未満
| 1,1-ジクロロエチレン | mg/L | 0.1以下 | [12 empty] | 0.0002未満 | [17 empty] | 0.0002未満
| シス-1,2-ジクロロエチレン | mg/L | 0.04以下 | [12 empty] | 0.0002未満 | [17 empty] | 0.0002未満
| 1,1,1-トリクロロエタン | mg/L | 1以下 | 0.0002未満 | [5 empty] | 0.0002未満 | [5 empty] | 0.0002未満 | [5 empty] | 0.0002未満 | [5 empty] | 0.0002未満 | [5 empty] | 0.0002未満
| 1,1,2-トリクロロエタン | mg/L | 0.006以下 | [12 empty] | 0.0002未満 | [17 empty] | 0.0002未満
| トリクロロエチレン | mg/L | 0.01以下 | 0.0002未満 | [5 empty] | 0.0002未満 | [5 empty] | 0.0002未満 | [5 empty] | 0.0002未満 | [5 empty] | 0.0002未満 | [5 empty] | 0.0002未満
| テトラクロロエチレン | mg/L | 0.01以下 | 0.0002未満 | [5 empty] | 0.0002未満 | [5 empty] | 0.0002未満 | [5 empty] | 0.0002未満 | [5 empty] | 0.0002未満 | [5 empty] | 0.0002未満
| 1,3-ジクロロプロペン | mg/L | 0.002以下 | [12 empty] | 0.0004未満 | [17 empty] | 0.0004未満
| チウラム | mg/L | 0.006以下 | [12 empty] | 0.0005未満 | [17 empty] | 0.0005未満
| シマジン | mg/L | 0.003以下 | [12 empty] | 0.0003未満 | [17 empty] | 0.0003未満
| チオベンカルブ | mg/L | 0.02以下 | [12 empty] | 0.0003未満 | [17 empty] | 0.0003未満
| ベンゼン | mg/L | 0.01以下 | [12 empty] | 0.0002未満 | [17 empty] | 0.0002未満
| セレン | mg/L | 0.01以下 | [12 empty] | 0.0005未満 | [17 empty] | 0.0005未満
| 硝酸性窒素 | mg/L | － | 1.9 |  |  | 2.2 |  |  | 2.2 |  |  | 1.6 |  |  | 1.3 |  |  | 1.5 |  |  | 1.7 |  |  | 1.9 |  |  | 2.1 |  |  | 2.1 |  |  | 2.1 |  |  | 1.9
| 亜硝酸性窒素 | mg/L | － | 0.08 |  |  | 0.05未満 |  |  | 0.05未満 |  |  | 0.05未満 |  |  | 0.05未満 |  |  | 0.05未満 |  |  | 0.05未満 |  |  | 0.05未満 |  |  | 0.05未満 |  |  | 0.05未満 |  |  | 0.05未満 |  |  | 0.05未満
| 硝酸性窒素及び亜硝酸性窒素 | mg/L | 10以下 | 1.9 |  |  | 2.2 |  |  | 2.2 |  |  | 1.6 |  |  | 1.3 |  |  | 1.5 |  |  | 1.7 |  |  | 1.9 |  |  | 2.1 |  |  | 2.1 |  |  | 2.1 |  |  | 1.9
| ふっ素 | mg/L | 0.8以下 | 0.05未満 | [5 empty] | 0.05未満 | [5 empty] | 0.05未満 | [5 empty] | 0.05未満 | [5 empty] | 0.05未満 | [5 empty] | 0.05未満
| ほう素 | mg/L | 1以下 | 0.02未満 | [5 empty] | 0.02未満 | [5 empty] | 0.02未満 | [5 empty] | 0.02未満 | [5 empty] | 0.02 | [5 empty] | 0.02未満
| 1,4-ジオキサン | mg/L | 0.05以下 | [12 empty] | 0.005未満 | [17 empty] | 0.005未満
生活環境項目 | 水素イオン濃度（ｐＨ） | － | 6.5以上8.5以下 | 8 | 7.9 | 7.9 | 8.4 | 7.8 | 7.7 | 8 | 7.4 | 7.6 | 7.8 | 7.9 | 7.9 | 8.6 | 7.8 | 7.7 | 7.9 | 7.9 | 7.9 | 8.4 | 7.8 | 7.7 | 8.2 | 7.9 | 7.9 | 8 | 7.8 | 7.8 | 8.2 | 7.9 | 7.8 | 7.7 | 7.7 | 7.7 | 8.5 | 8.4 | 7.9
| 生物化学的酸素要求量（ＢＯＤ） | mg/L | 2以下 | 1.3 | 0.7 | 0.6 | 1.5 | 0.7 | 0.9 | 1 | 1.5 | 1.1 | 0.7 | 0.9 | 0.6 | 1 | 1 | 0.8 | 0.5 | 0.5 | 0.6 | 0.6 | 1.2 | 1.9 | 0.6 | 0.5 | 0.5 | 0.5 | 0.6 | 0.7 | 0.7 | 1.1 | 0.7 | 0.8 | 2 | 1 | 1 | 1.1 | 1.3
| 化学的酸素要求量（ＣＯＤ） | mg/L | － | 2.9 | 2 | 2.2 | 2.3 | 1.7 | 1.7 | 2 | 2.1 | 2.1 | 1.5 | 1.5 | 1.7 | 2.1 | 2.6 | 2.5 | 2.1 | 2.2 | 1.9 | 4.1 | 3.9 | 5.2 | 4.2 | 1.8 | 1.4 | 1.9 | 2 | 1.8 | 1.5 | 2.4 | 2.2 | 3.1 | 6.9 | 2.7 | 3.3 | 2.6 | 2.4
| 浮遊物質量（ＳＳ） | mg/L | 25以下 | 5 | 3 | 1 | 6 | 4 | 3 | 4 | 4 | 6 | 4 | 2 | 5 | 7 | 8 | 9 | 12 | 10 | 6 | 49 | 3 | 6 | 39 | 5 | 3 | 3 | 2 | 1 | 4 | 1 | 1 | 16 | 50 | 13 | 19 | 2 | 8
| 溶存酸素量（ＤＯ） | mg/L | 7.5以上 | 10.5 | 9.7 | 10.3 | 10.1 | 9 | 9.9 | 9.3 | 8.3 | 9.3 | 9.4 | 9.1 | 9 | 9.1 | 8.3 | 8.3 | 9.2 | 7.9 | 8.8 | 9.8 | 9.4 | 9.6 | 10.4 | 10.2 | 10.4 | 11.7 | 10.4 | 10.9 | 12 | 10.7 | 10.7 | 11.7 | 11 | 11.3 | 11.5 | 10 | 11.7
| 大腸菌群数 | MPN/100mL | 1000以下 | 130 |  |  | 1300 |  |  | 1700 |  |  | 3300 |  |  | 4900 |  |  | 24000 |  |  | 3300 |  |  | 1700 |  |  | 490 |  |  | 490 |  |  | 330 |  |  | 790
| ノルマルヘキサン抽出物質 | mg/L | － | [12 empty] | 0.5未満 | [17 empty] | 0.5未満
| 全窒素 | mg/L | － | 2.5 |  |  | 2.5 |  |  | 2.4 |  |  | 1.7 |  |  | 1.6 |  |  | 1.6 |  |  | 2 |  |  | 2.3 |  |  | 2.4 |  |  | 2.4 |  |  | 2.5 |  |  | 2.2
| 全燐 | mg/L | － | 0.18 |  |  | 0.14 |  |  | 0.092 |  |  | 0.067 |  |  | 0.083 |  |  | 0.094 |  |  | 0.18 |  |  | 0.14 |  |  | 0.091 |  |  | 0.094 |  |  | 0.14 |  |  | 0.12
| 全亜鉛 | mg/L | 0.03以下 | 0.013 |  |  | 0.0056 |  |  | 0.0029 |  |  | 0.01 |  |  | 0.0029 |  |  | 0.0031 |  |  | 0.0083 |  |  | 0.0058 |  |  | 0.0069 |  |  | 0.0025 |  |  | 0.0092 |  |  | 0.0046
| ノニルフェノール | mg/L | 0.002以下 | 0.00006未満 | [5 empty] | 0.00006未満 | [5 empty] | 0.00006未満 | [5 empty] | 0.00006未満 | [5 empty] | 0.00006未満 | [5 empty] | 0.00006未満
| 直鎖アルキルベンゼンスルホン酸及びその塩（ＬＡＳ） | mg/L | 0.05以下 | 0.0022 | [5 empty] | 0.0011 | [5 empty] | 0.0019 | [5 empty] | 0.0006 | [5 empty] | 0.0005 | [5 empty] | 0.0012
特殊項目 | フェノール類 | mg/L | － | 0.005未満 | [5 empty] | 0.005未満 | [5 empty] | 0.005未満 | [5 empty] | 0.005未満 | [5 empty] | 0.005未満 | [5 empty] | 0.005未満
| 銅 | mg/L | － | 0.0026 | [5 empty] | 0.0017 | [5 empty] | 0.0015 | [5 empty] | 0.0061 | [5 empty] | 0.0026 | [5 empty] | 0.0028
| 溶解性鉄 | mg/L | － | 0.02未満 | [5 empty] | 0.02未満 | [5 empty] | 0.02未満 | [5 empty] | 0.17 | [5 empty] | 0.02未満 | [5 empty] | 0.04
| 溶解性マンガン | mg/L | － | 0.01未満 | [5 empty] | 0.01未満 | [5 empty] | 0.01未満 | [5 empty] | 0.01 | [5 empty] | 0.01未満 | [5 empty] | 0.01未満
| クロム | mg/L | － | [12 empty] | 0.005未満 | [17 empty] | 0.005未満
| ＥＰＮ | mg/L | － | [12 empty] | 0.0005未満 | [17 empty] | 0.0005未満
| ニッケル | mg/L | － | [12 empty] | 0.001未満 | [17 empty] | 0.001未満
その他の項目 | アンモニア性窒素 | mg/L | － | 0.05 |  |  | 0.04未満 |  |  | 0.04未満 |  |  | 0.06 |  |  | 0.04未満 |  |  | 0.07 |  |  | 0.04 |  |  | 0.04未満 |  |  | 0.04未満 |  |  | 0.04 |  |  | 0.04未満 |  |  | 0.04未満
| 燐酸態燐 | mg/L | － | 0.13 |  |  | 0.12 |  |  | 0.07 |  |  | 0.057 |  |  | 0.066 |  |  | 0.078 |  |  | 0.11 |  |  | 0.092 |  |  | 0.074 |  |  | 0.071 |  |  | 0.1 |  |  | 0.081
| 電気伝導率 | mS/m | － | 19 | 19 | 19 | 20 | 20 | 20 | 20 | 19 | 20 | 18 | 18 | 19 | 20 | 20 | 20 | 18 | 19 | 19 | 20 | 19 | 17 | 21 | 21 | 20 | 21 | 21 | 20 | 20 | 22 | 22 | 20 | 21 | 21 | 20 | 21 | 21
| 塩化物イオン | mg/L | － | 5.2 |  |  | 5.5 |  |  | 5.5 |  |  | 4.3 |  |  | 4.7 |  |  | 3.9 |  |  | 5 |  |  | 5.4 |  |  | 5 |  |  | 5.5 |  |  | 6.1 |  |  | 5.8
| 陰イオン界面活性剤 | mg/L | － | 0.03未満 | [5 empty] | 0.03未満 | [5 empty] | 0.03未満 | [5 empty] | 0.03未満 | [5 empty] | 0.03未満 | [5 empty] | 0.03未満
※１ 相模川、小鮎川及び玉川（調査河川）の水域類型に基づく値を記載。

## 全項目の測定調査結果（玉川）
令和２年度 公共用水域水質調査結果
（調査地点：玉川 相川水位観測所）
区分 | 測定項目 | 単位 | 環境基準※１ | 採取月日、時間
|  |  |  | 2020-04-08 | 2020-04-08 | 2020-04-09 | 2020-05-13 | 2020-05-13 | 2020-05-14 | 2020-06-03 | 2020-06-03 | 2020-06-04 | 2020-07-21 | 2020-07-21 | 2020-07-22 | 2020-08-12 | 2020-08-12 | 2020-08-13 | 2020-09-09 | 2020-09-09 | 2020-09-10 | 2020-10-07 | 2020-10-07 | 2020-10-08 | 2020-11-11 | 2020-11-11 | 2020-11-12 | 2020-12-02 | 2020-12-02 | 2020-12-03 | 2021-01-06 | 2021-01-06 | 2021-01-07 | 2021-02-03 | 2021-02-03 | 2021-02-04 | 2021-03-10 | 2021-03-10 | 2021-03-11
|  |  |  | 0.45833 | 0.79167 | 0.125 | 0.45833 | 0.79167 | 0.125 | 0.45833 | 0.79167 | 0.125 | 0.47222 | 0.80556 | 0.13889 | 0.46875 | 0.80208 | 0.13542 | 0.46528 | 0.79861 | 0.13194 | 0.47917 | 0.8125 | 0.14583 | 0.45833 | 0.79167 | 0.125 | 0.45833 | 0.79167 | 0.125 | 0.45833 | 0.79167 | 0.125 | 0.45833 | 0.79167 | 0.125 | 0.45833 | 0.79167 | 0.125
観測項目 | 天候 | － | － | 晴 | 晴 | 晴 | 晴 | 晴 | 曇 | 晴 | 曇 | 曇 | 曇 | 曇 | 曇 | 晴 | 雨 | 晴 | 晴 | 晴 | 晴 | 曇 | 雨 | 雨 | 晴 | 晴 | 晴 | 曇 | 曇 | 曇 | 曇 | 曇 | 曇 | 晴 | 晴 | 晴 | 晴 | 晴 | 晴
| 前日天候（前日降水量） | mm | － | 0 | 0 | 0 | 0 | 0 | 0 | 0 | 0 | 0 | 0 | 0 | 0 | 0 | 0 | 0 | 0 | 0 | 0 | 0 | 0 | 0 | 0 | 0 | 0 | 0 | 0 | 0 | 0 | 0 | 0 | 15.5 | 15.5 | 15.5 | 0 | 0 | 0
| 水深（全水深） | m | － | 0.1 | 0.09 | 0.1 | 0.18 | 0.2 | 0.18 | 0.15 | 0.14 | 0.15 | 0.26 | 0.25 | 0.25 | 0.17 | 0.18 | 0.14 | 0.23 | 0.21 | 0.21 | 0.09 | 0.19 | 0.29 | 0.07 | 0.07 | 0.08 | 0.08 | 0.07 | 0.07 | 0.06 | 0.07 | 0.07 | 0.08 | 0.07 | 0.07 | 0.05 | 0.06 | 0.05
| 採取水深 | m | － | 0.05 | 0.05 | 0.05 | 0.05 | 0.05 | 0.05 | 0.05 | 0.05 | 0.05 | 0.05 | 0.05 | 0.05 | 0.05 | 0.05 | 0.05 | 0.05 | 0.05 | 0.05 | 0.05 | 0.05 | 0.05 | 0.05 | 0.05 | 0.05 | 0.05 | 0.05 | 0.05 | 0.05 | 0.05 | 0.05 | 0.05 | 0.05 | 0.05 | 0.05 | 0.05 | 0.05
| 流速 | m/秒 | － | 0.8 | 0.75 | 0.77 | 1.21 | 1.15 | 1.13 | 0.86 | 0.88 | 0.87 | 1.46 | 1.46 | 1.42 | 0.9 | 0.95 | 0.81 | 1.38 | 1.38 | 1.41 | 0.51 | 0.79 | 0.98 | 0.63 | 0.63 | 0.6 | 0.56 | 0.63 | 0.63 | 0.41 | 0.35 | 0.39 | 0.55 | 0.57 | 0.58 | 0.46 | 0.49 | 0.45
| 流量 | m3/秒 | － | 0.9 | 0.8 | 0.78 | 2.46 | 2.4 | 2.34 | 1.48 | 1.41 | 1.45 | 4.27 | 4.01 | 3.91 | 1.8 | 2.03 | 1.33 | 3.55 | 3.19 | 3.37 | 0.49 | 1.56 | 3.07 | 0.5 | 0.5 | 0.49 | 0.43 | 0.47 | 0.45 | 0.27 | 0.23 | 0.24 | 0.42 | 0.42 | 0.4 | 0.23 | 0.26 | 0.21
| 気温 | ℃ | － | 19.5 | 13 | 8.6 | 27.8 | 21.6 | 14.4 | 26.7 | 22.4 | 19.3 | 27.5 | 24.3 | 23 | 35 | 26.2 | 25.5 | 31.2 | 28.2 | 24.3 | 23.1 | 16.2 | 14.8 | 17.2 | 10.3 | 8 | 10.8 | 7.8 | 8 | 10.5 | 6 | 1.3 | 10.5 | 7.1 | 1.5 | 12.5 | 10.1 | 1.5
| 水温 | ℃ | － | 15.5 | 17.4 | 13.5 | 19 | 19.5 | 17.2 | 23 | 23.6 | 21.1 | 22 | 21.2 | 20.5 | 28 | 27.8 | 24 | 24 | 24.8 | 23.2 | 20.5 | 19 | 17.7 | 13.3 | 13 | 11.5 | 10.3 | 10.1 | 10 | 9 | 8.2 | 7 | 9.5 | 9.6 | 8 | 14.8 | 15 | 12
| 色相 | － | － | 無色 | 無色 | 無色 | 無色 | 無色 | 無色 | 無色 | 灰茶色・淡(明) | 灰茶色・淡(明) | 灰黄色・淡(明) | 無色 | 無色 | 無色 | 無色 | 無色 | 灰黄色・淡(明) | 灰黄色・淡(明) | 灰黄色・淡(明) | 無色 | 灰茶色・淡(明) | 灰茶色・淡(明) | 無色 | 無色 | 無色 | 無色 | 無色 | 無色 | 黄色・淡(明) | 黄色・淡(明) | 灰黄色・淡(明) | 灰色・淡(明) | 灰色・淡(明) | 灰色・淡(明) | 無色 | 無色 | 無色
| 透視度 | 度 | － | 100以上 | 100以上 | 100以上 | 100以上 | 100以上 | 100以上 | 100以上 | 40 | 40 | 70 | 100以上 | 100以上 | 100以上 | 100以上 | 100以上 | 18 | 24 | 29 | 100以上 | 100以上 | 39 | 100以上 | 100以上 | 100以上 | 100以上 | 100以上 | 100以上 | 90 | 100以上 | 20 | 80 | 36 | 61 | 100以上 | 100以上 | 100以上
| 臭気 | － | － | 無臭 | 無臭 | 無臭 | 無臭 | 無臭 | 無臭 | 無臭 | 無臭 | 無臭 | 無臭 | 無臭 | 無臭 | 無臭 | 無臭 | 無臭 | 無臭 | 無臭 | 無臭 | 無臭 | 無臭 | 無臭 | 無臭 | 無臭 | 無臭 | 無臭 | 無臭 | 無臭 | 無臭 | 無臭 | 無臭 | 無臭 | 無臭 | 無臭 | 無臭 | 無臭 | 無臭
| 外観（流況） | － | － | 通常の状況 | 通常の状況 | 通常の状況 | 通常の状況 | 通常の状況 | 通常の状況 | ゴミ、浮遊物多し | ゴミ、浮遊物多し | ゴミ、浮遊物多し | 流量大 | 流量大 | 流量大 | 通常の状況 | 通常の状況 | 通常の状況 | 流量大 | 流量大 | 流量大 | 通常の状況 | 流量大 | 流量大 | 通常の状況 | 通常の状況 | 通常の状況 | 通常の状況 | 通常の状況 | 通常の状況 | 通常の状況 | 通常の状況 | 通常の状況 | 濁り多し | 濁り多し | 濁り多し | 通常の状況 | 通常の状況 | 通常の状況
健康項目 | カドミウム | mg/L | 0.003以下 | 0.0003未満 | [5 empty] | 0.0003未満 | [5 empty] | 0.0003未満 | [5 empty] | 0.0003未満 | [5 empty] | 0.0003未満 | [5 empty] | 0.0003未満
| 全シアン | mg/L | 検出されないこと | 0.01未満 | [5 empty] | 0.01未満 | [5 empty] | 0.01未満 | [5 empty] | 0.01未満 | [5 empty] | 0.01未満 | [5 empty] | 0.01未満
| 鉛 | mg/L | 0.01以下 | 0.0005未満 | [5 empty] | 0.0005未満 | [5 empty] | 0.0005未満 | [5 empty] | 0.0005未満 | [5 empty] | 0.0007 | [5 empty] | 0.0005未満
| 六価クロム | mg/L | 0.05以下 | 0.02未満 | [5 empty] | 0.02未満 | [5 empty] | 0.02未満 | [5 empty] | 0.02未満 | [5 empty] | 0.02未満 | [5 empty] | 0.02未満
| 砒素 | mg/L | 0.01以下 | 0.0005未満 | [5 empty] | 0.0005未満 | [5 empty] | 0.0005未満 | [5 empty] | 0.0005未満 | [5 empty] | 0.0005未満 | [5 empty] | 0.0005未満
| 総水銀 | mg/L | 0.0005以下 | 0.0005未満 | [5 empty] | 0.0005未満 | [5 empty] | 0.0005未満 | [5 empty] | 0.0005未満 | [5 empty] | 0.0005未満 | [5 empty] | 0.0005未満
| アルキル水銀 | mg/L | 検出されないこと
| ＰＣＢ（ポリ塩化ビフェニル） | mg/L | 検出されないこと | [12 empty] | 0.0005未満 | [17 empty] | 0.0005未満
| ジクロロメタン | mg/L | 0.02以下 | [12 empty] | 0.0002未満 | [17 empty] | 0.0002未満
| 四塩化炭素 | mg/L | 0.002以下 | 0.0002未満 | [5 empty] | 0.0002未満 | [5 empty] | 0.0002未満 | [5 empty] | 0.0002未満 | [5 empty] | 0.0002未満 | [5 empty] | 0.0002未満
| 1,2-ジクロロエタン | mg/L | 0.004以下 | [12 empty] | 0.0002未満 | [17 empty] | 0.0002未満
| 1,1-ジクロロエチレン | mg/L | 0.1以下 | [12 empty] | 0.0002未満 | [17 empty] | 0.0002未満
| シス-1,2-ジクロロエチレン | mg/L | 0.04以下 | [12 empty] | 0.0002未満 | [17 empty] | 0.0002未満
| 1,1,1-トリクロロエタン | mg/L | 1以下 | 0.0002未満 | [5 empty] | 0.0002未満 | [5 empty] | 0.0002未満 | [5 empty] | 0.0002未満 | [5 empty] | 0.0002未満 | [5 empty] | 0.0002未満
| 1,1,2-トリクロロエタン | mg/L | 0.006以下 | [12 empty] | 0.0002未満 | [17 empty] | 0.0002未満
| トリクロロエチレン | mg/L | 0.01以下 | 0.0002未満 | [5 empty] | 0.0002未満 | [5 empty] | 0.0002未満 | [5 empty] | 0.0002未満 | [5 empty] | 0.0002未満 | [5 empty] | 0.0002未満
| テトラクロロエチレン | mg/L | 0.01以下 | 0.0002未満 | [5 empty] | 0.0002未満 | [5 empty] | 0.0002未満 | [5 empty] | 0.0002未満 | [5 empty] | 0.0002未満 | [5 empty] | 0.0002未満
| 1,3-ジクロロプロペン | mg/L | 0.002以下 | [12 empty] | 0.0004未満 | [17 empty] | 0.0004未満
| チウラム | mg/L | 0.006以下 | [12 empty] | 0.0005未満 | [17 empty] | 0.0005未満
| シマジン | mg/L | 0.003以下 | [12 empty] | 0.0003未満 | [17 empty] | 0.0003未満
| チオベンカルブ | mg/L | 0.02以下 | [12 empty] | 0.0003未満 | [17 empty] | 0.0003未満
| ベンゼン | mg/L | 0.01以下 | [12 empty] | 0.0002未満 | [17 empty] | 0.0002未満
| セレン | mg/L | 0.01以下 | [12 empty] | 0.0005未満 | [17 empty] | 0.0005未満
| 硝酸性窒素 | mg/L | － | 1.4 |  |  | 1.1 |  |  | 1.1 |  |  | 1.3 |  |  | 0.8 |  |  | 1.2 |  |  | 1.4 |  |  | 1.6 |  |  | 1.8 |  |  | 2.1 |  |  | 1.6 |  |  | 1.5
| 亜硝酸性窒素 | mg/L | － | 0.05未満 |  |  | 0.05未満 |  |  | 0.05未満 |  |  | 0.05未満 |  |  | 0.05未満 |  |  | 0.05未満 |  |  | 0.05未満 |  |  | 0.05未満 |  |  | 0.05未満 |  |  | 0.05未満 |  |  | 0.05未満 |  |  | 0.05未満
| 硝酸性窒素及び亜硝酸性窒素 | mg/L | 10以下 | 1.4 |  |  | 1.1 |  |  | 1.1 |  |  | 1.3 |  |  | 0.85 |  |  | 1.2 |  |  | 1.4 |  |  | 1.6 |  |  | 1.8 |  |  | 2.1 |  |  | 1.6 |  |  | 1.5
| ふっ素 | mg/L | 0.8以下 | 0.05未満 | [5 empty] | 0.06 | [5 empty] | 0.06 | [5 empty] | 0.05未満 | [5 empty] | 0.05未満 | [5 empty] | 0.05
| ほう素 | mg/L | 1以下 | 0.02 | [5 empty] | 0.02未満 | [5 empty] | 0.02未満 | [5 empty] | 0.02 | [5 empty] | 0.02 | [5 empty] | 0.02未満
| 1,4-ジオキサン | mg/L | 0.05以下 | [12 empty] | 0.005未満 | [17 empty] | 0.005未満
生活環境項目 | 水素イオン濃度（ｐＨ） | － | 6.5以上8.5以下 | 8.4 | 8.6 | 7.9 | 8.3 | 8.1 | 7.7 | 8.1 | 7.6 | 7.6 | 7.8 | 8 | 7.9 | 8.3 | 8 | 7.7 | 8 | 7.9 | 7.8 | 8.3 | 8.3 | 7.8 | 8.3 | 8.3 | 8 | 8.1 | 8.2 | 7.9 | 8.3 | 8.2 | 7.9 | 7.7 | 7.9 | 7.8 | 8.5 | 8.7 | 8.3
| 生物化学的酸素要求量（ＢＯＤ） | mg/L | 2以下 | 0.6 | 0.8 | 0.4 | 1.2 | 1 | 1.1 | 1.1 | 1.3 | 1.2 | 1.6 | 0.7 | 1.2 | 0.9 | 0.7 | 0.8 | 5.5 | 0.9 | 0.7 | 1.1 | 0.6 | 1.5 | 1.5 | 0.6 | 0.9 | 1.8 | 1.2 | 0.7 | 1.5 | 0.8 | 0.9 | 1.3 | 1.2 | 0.4 | 0.1 | 1.2 | 0.8
| 化学的酸素要求量（ＣＯＤ） | mg/L | － | 2.2 | 2.5 | 2.5 | 2 | 2.2 | 2.2 | 2.7 | 3.6 | 3 | 2.8 | 2 | 1.9 | 2.5 | 2.4 | 2.9 | 6.9 | 2.9 | 2.6 | 2.6 | 2.5 | 4.9 | 3.3 | 2.2 | 2.4 | 3.5 | 2.6 | 2.2 | 2.9 | 2.6 | 3.8 | 3.2 | 3.5 | 3.2 | 3.7 | 3.1 | 3.3
| 浮遊物質量（ＳＳ） | mg/L | 25以下 | 1未満 | 2 | 2 | 5 | 4 | 5 | 6 | 6 | 4 | 5 | 3 | 2 | 3 | 2 | 2 | 20 | 18 | 17 | 2 | 1 | 5 | 1未満 | 2 | 1 | 1 | 1 | 1 | 5 | 2 | 23 | 4 | 11 | 3 | 3 | 2 | 2
| 溶存酸素量（ＤＯ） | mg/L | 7.5以上 | 13.7 | 9.7 | 9.5 | 11.3 | 8.9 | 9.7 | 10.7 | 8.2 | 7.9 | 9.2 | 9.1 | 8.9 | 10.3 | 7.7 | 7 | 8.3 | 7.6 | 8.2 | 11.9 | 8.4 | 8.4 | 12.6 | 9.7 | 8.3 | 12.1 | 10.6 | 10.1 | 14.1 | 11 | 10.3 | 11.8 | 11.3 | 10.8 | 13.4 | 11.9 | 9.4
| 大腸菌群数 | MPN/100mL | 1000以下 | 230 |  |  | 1100 |  |  | 790 |  |  | 13000 |  |  | 3300 |  |  | 17000 |  |  | 1300 |  |  | 700 |  |  | 490 |  |  | 230 |  |  | 330 |  |  | 68
| ノルマルヘキサン抽出物質 | mg/L | － | [12 empty] | 0.5未満 | [17 empty] | 0.5未満
| 全窒素 | mg/L | － | 1.8 |  |  | 1.2 |  |  | 1.3 |  |  | 1.6 |  |  | 0.91 |  |  | 2.1 |  |  | 1.6 |  |  | 2 |  |  | 2.1 |  |  | 2.5 |  |  | 2 |  |  | 1.9
| 全燐 | mg/L | － | 0.04 |  |  | 0.041 |  |  | 0.061 |  |  | 0.047 |  |  | 0.031 |  |  | 0.067 |  |  | 0.065 |  |  | 0.053 |  |  | 0.066 |  |  | 0.084 |  |  | 0.094 |  |  | 0.067
| 全亜鉛 | mg/L | 0.03以下 | 0.0037 |  |  | 0.0036 |  |  | 0.005 |  |  | 0.0073 |  |  | 0.0022 |  |  | 0.013 |  |  | 0.0065 |  |  | 0.012 |  |  | 0.013 |  |  | 0.01 |  |  | 0.01 |  |  | 0.0053
| ノニルフェノール | mg/L | 0.002以下 | 0.00006未満 | [5 empty] | 0.00006未満 | [5 empty] | 0.00006未満 | [5 empty] | 0.00006未満 | [5 empty] | 0.00006未満 | [5 empty] | 0.00006未満
| 直鎖アルキルベンゼンスルホン酸及びその塩（ＬＡＳ） | mg/L | 0.05以下 | 0.0031 | [5 empty] | 0.0006 | [5 empty] | 0.0008 | [5 empty] | 0.0004 | [5 empty] | 0.0015 | [5 empty] | 0.0057
特殊項目 | フェノール類 | mg/L | － | 0.005未満 | [5 empty] | 0.005未満 | [5 empty] | 0.005未満 | [5 empty] | 0.005未満 | [5 empty] | 0.005未満 | [5 empty] | 0.005未満
| 銅 | mg/L | － | 0.0011 | [5 empty] | 0.0023 | [5 empty] | 0.0015 | [5 empty] | 0.0015 | [5 empty] | 0.0015 | [5 empty] | 0.0019
| 溶解性鉄 | mg/L | － | 0.07 | [5 empty] | 0.06 | [5 empty] | 0.07 | [5 empty] | 0.09 | [5 empty] | 0.11 | [5 empty] | 0.13
| 溶解性マンガン | mg/L | － | 0.01 | [5 empty] | 0.01未満 | [5 empty] | 0.01 | [5 empty] | 0.01 | [5 empty] | 0.02 | [5 empty] | 0.04
| クロム | mg/L | － | [12 empty] | 0.005未満 | [17 empty] | 0.005未満
| ＥＰＮ | mg/L | － | [12 empty] | 0.0005未満 | [17 empty] | 0.0005未満
| ニッケル | mg/L | － | [12 empty] | 0.001未満 | [17 empty] | 0.001未満
その他の項目 | アンモニア性窒素 | mg/L | － | 0.04未満 |  |  | 0.04未満 |  |  | 0.04 |  |  | 0.06 |  |  | 0.04 |  |  | 0.08 |  |  | 0.12 |  |  | 0.08 |  |  | 0.04未満 |  |  | 0.06 |  |  | 0.14 |  |  | 0.04
| 燐酸態燐 | mg/L | － | 0.037 |  |  | 0.027 |  |  | 0.036 |  |  | 0.039 |  |  | 0.018 |  |  | 0.054 |  |  | 0.055 |  |  | 0.052 |  |  | 0.051 |  |  | 0.058 |  |  | 0.056 |  |  | 0.045
| 電気伝導率 | mS/m | － | 23 | 23 | 24 | 16 | 16 | 16 | 19 | 19 | 19 | 20 | 20 | 19 | 20 | 19 | 22 | 19 | 19 | 18 | 25 | 24 | 19 | 25 | 26 | 25 | 26 | 25 | 25 | 26 | 27 | 27 | 24 | 25 | 25 | 26 | 30 | 27
| 塩化物イオン | mg/L | － | 7 |  |  | 4.9 |  |  | 5.9 |  |  | 5.8 |  |  | 5.4 |  |  | 5.6 |  |  | 8.4 |  |  | 7.6 |  |  | 8.1 |  |  | 9.1 |  |  | 7.9 |  |  | 9.4
| 陰イオン界面活性剤 | mg/L | － | 0.03未満 | [5 empty] | 0.03未満 | [5 empty] | 0.03未満 | [5 empty] | 0.03未満 | [5 empty] | 0.03未満 | [5 empty] | 0.03未満
※１ 相模川、小鮎川及び玉川（調査河川）の水域類型に基づく値を記載。