## 全項目の測定調査結果 （相模川）
令和４年度 公共用水域水質調査結果 | [21 empty] | 令和４年度 公共用水域水質調査結果
| （調査地点：相模川 昭和橋） | [21 empty] | （調査地点：相模川 昭和橋）
区分 | 測定項目 | 単位 | 環境基準※１ | 採取月日、時間 | [17 empty] | 区分 | 測定項目 | 単位 | 環境基準※１ | 採取月日、時間
|  |  |  | 2022-04-13 | 2022-04-13 | 2022-04-14 | 2022-05-11 | 2022-05-11 | 2022-05-12 | 2022-06-23 | 2022-06-23 | 2022-06-24 | 2022-07-20 | 2022-07-20 | 2022-07-21 | 2022-08-03 | 2022-08-03 | 2022-08-04 | 2022-09-07 | 2022-09-07 | 2022-09-08 |  |  |  |  | 2022-10-06 | 2022-10-06 | 2022-10-07 | 2022-11-09 | 2022-11-09 | 2022-11-10 | 2022-12-07 | 2022-12-07 | 2022-12-08 | 2023-01-11 | 2023-01-11 | 2023-01-12 | 2023-02-01 | 2023-02-01 | 2023-02-02 | 2023-03-01 | 2023-03-01 | 2023-03-02
|  |  |  | 0.41667 | 0.75 | 0.083333 | 0.41667 | 0.75 | 0.083333 | 0.41667 | 0.75 | 0.083333 | 0.41667 | 0.75 | 0.083333 | 0.41667 | 0.75 | 1.0833 | 0.41667 | 0.75 | 0.083333 |  |  |  |  | 0.41667 | 0.75 | 0.083333 | 0.41667 | 0.75 | 0.083333 | 0.41667 | 0.75 | 0.083333 | 0.41667 | 0.75 | 0.083333 | 0.41667 | 0.75 | 1.0833 | 0.41667 | 0.75 | 0.083333
観測項目 | 天候 | － | － | 晴 | 晴 | 晴 | 晴 | 曇 | 曇 | 曇 | 曇 | 曇 | 晴 | 晴 | 晴 | 晴 | 晴 | 雨 | 曇 | 雨 | 曇 | 観測項目 | 天候 | － | － | 雨 | 曇 | 曇 | 晴 | 晴 | 晴 | 晴 | 晴 | 晴 | 晴 | 晴 | 晴 | 晴 | 晴 | 晴 | 曇 | 曇 | 曇
| 前日天候（前日降水量） | mm | － | 0 | 0 | 0 | 0.5 | 0.5 | 0.5 | 8.5 | 8.5 | 8.5 | 0.5 | 0.5 | 0.5 | 0 | 0 | 0 | 0 | 0 | 0 |  | 前日天候（前日降水量） | mm | － | 8.5 | 8.5 | 8.5 | 0 | 0 | 0 | 8.5 | 8.5 | 8.5 | 0 | 0 | 0 | 0 | 0 | 0 | 0 | 0 | 0
| 水深（全水深） | m | － | 0.96 | 0.96 | 0.96 | 0.96 | 1 | 1 | 1.06 | 1.09 | 1.14 | 1.1 | 1.1 | 1.1 | 1 | 1 | 0.99 | 1.12 | 1.1 | 1.09 |  | 水深（全水深） | m | － | 1.3 | 1.38 | 1.2 | 1.1 | 1.02 | 1.1 | 1.23 | 1.15 | 1.01 | 1.08 | 1 | 0.98 | 1 | 1.01 | 1 | 1.26 | 1.02 | 1.02
| 採取水深 | m | － | 0.11 | 0.1 | 0.11 | 0.1 | 0.1 | 0.09 | 0.11 | 0.11 | 0.12 | 0.12 | 0.12 | 0.12 | 0.12 | 0.09 | 0.11 | 0.12 | 0.13 | 0.12 |  | 採取水深 | m | － | 0.17 | 0.15 | 0.18 | 0.08 | 0.08 | 0.1 | 0.11 | 0.11 | 0.1 | 0.09 | 0.11 | 0.1 | 0.08 | 0.11 | 0.11 | 0.08 | 0.11 | 0.13
| 流速 | m/秒 | － | 0.51 | 0.53 | 0.5 | 0.55 | 0.62 | 0.63 | 0.62 | 0.65 | 0.62 | 0.53 | 0.53 | 0.54 | 0.51 | 0.56 | 0.52 | 0.58 | 0.59 | 0.62 |  | 流速 | m/秒 | － | 0.64 | 0.76 | 0.8 | 0.55 | 0.59 | 0.55 | 0.46 | 0.5 | 0.5 | 0.38 | 0.43 | 0.44 | 0.41 | 0.44 | 0.42 | 0.43 | 0.42 | 0.43
| 流量 | m3/秒 | － | 17.09 | 18.71 | 18.17 | 18.29 | 20.38 | 21.08 | 24.49 | 26.85 | 25.44 | 22.6 | 22.7 | 22.55 | 19.23 | 21.67 | 19.79 | 24.73 | 25.36 | 26.77 |  | 流量 | m3/秒 | － | 41.94 | 48.55 | 57.05 | 20.49 | 21.83 | 21.63 | 18.17 | 19.76 | 19.03 | 14.18 | 16.23 | 15.57 | 14.11 | 15.55 | 14.54 | 14.71 | 15.62 | 15.81
| 気温 | ℃ | － | 22.6 | 22.8 | 18 | 24.2 | 20.5 | 13.5 | 24.5 | 23.6 | 22 | 31 | 32 | 25 | 33.5 | 33.2 | 26 | 29 | 25.5 | 24 |  | 気温 | ℃ | － | 13.1 | 12.5 | 12.4 | 14.8 | 14 | 9.5 | 12 | 10 | 3.6 | 6 | 5.8 | 0.3 | 7 | 11 | 4 | 16.2 | 15.3 | 14.2
| 水温 | ℃ | － | 14.2 | 17 | 14 | 16.9 | 17.8 | 15.1 | 20.3 | 20.2 | 19.3 | 24.4 | 25.2 | 22.7 | 28.5 | 28.7 | 25 | 24.5 | 24 | 23.5 |  | 水温 | ℃ | － | 17.5 | 17.6 | 16.6 | 15.2 | 15.8 | 13.8 | 12.1 | 12.5 | 10.4 | 8.2 | 9.2 | 7.8 | 7.7 | 8.8 | 7.1 | 8.8 | 10.2 | 9.5
| 色相 | － | － | 無色 | 無色 | 無色 | 無色 | 無色 | 無色 | 無色 | 無色 | 無色 | 無色 | 無色 | 無色 | 無色 | 無色 | 無色 | 無色 | 無色 | 灰黄色･淡(明) |  | 色相 | － | － | 灰色･淡(明) | 灰色･淡(明) | 灰色･淡(明) | 無色 | 無色 | 無色 | 無色 | 無色 | 無色 | 無色 | 無色 | 無色 | 無色 | 灰色･淡(明) | 灰色･淡(明) | 無色 | 無色 | 無色
| 透視度 | 度 | － | 100以上 | 100以上 | 100以上 | 100以上 | 100以上 | 100以上 | 100以上 | 100以上 | 100以上 | 100以上 | 100以上 | 100以上 | 100以上 | 100以上 | 100以上 | 100以上 | 100以上 | 38 |  | 透視度 | 度 | － | 65 | 52 | 68 | 100以上 | 100以上 | 100以上 | 100以上 | 100以上 | 100以上 | 100以上 | 100以上 | 100以上 | 100以上 | 48 | 72 | 100以上 | 75 | 73
| 臭気 | － | － | 無臭 | 無臭 | 無臭 | 無臭 | 無臭 | 無臭 | 無臭 | 無臭 | 無臭 | 無臭 | 無臭 | 無臭 | 無臭 | 無臭 | 無臭 | 無臭 | 無臭 | 無臭 |  | 臭気 | － | － | 無臭 | 無臭 | 無臭 | 無臭 | 無臭 | 無臭 | 無臭 | 無臭 | 無臭 | 無臭 | 無臭 | 無臭 | 無臭 | 無臭 | 無臭 | 無臭 | 無臭 | 無臭
| 外観（流況） | － | － | 通常の状況 | 通常の状況 | 通常の状況 | 通常の状況 | 通常の状況 | 通常の状況 | 通常の状況 | 通常の状況 | 通常の状況 | 通常の状況 | 通常の状況 | 通常の状況 | 通常の状況 | 通常の状況 | 通常の状況 | 通常の状況 | 通常の状況 | 通常の状況 |  | 外観（流況） | － | － | 流量大 | 流量大 | 流量大 | 通常の状況 | 通常の状況 | 通常の状況 | 通常の状況 | 通常の状況 | 通常の状況 | 通常の状況 | 通常の状況 | 通常の状況 | 通常の状況 | 通常の状況 | 通常の状況 | 通常の状況 | 通常の状況 | 通常の状況
健康項目 | カドミウム | mg/L | 0.003以下 | 0.0003未満 | [5 empty] | 0.0003未満 | [5 empty] | 0.0003未満 | [5 empty] | 健康項目 | カドミウム | mg/L | 0.003以下 | 0.0003未満 | [5 empty] | 0.0003未満 | [5 empty] | 0.0003未満
| 全シアン | mg/L | 検出されないこと | 0.01未満 | [5 empty] | 0.01未満 | [5 empty] | 0.01未満 | [6 empty] | 全シアン | mg/L | 検出されないこと | 0.01未満 | [5 empty] | 0.01未満 | [5 empty] | 0.01未満
| 鉛 | mg/L | 0.01以下 | 0.0005未満 | [5 empty] | 0.0005未満 | [5 empty] | 0.0005未満 | [6 empty] | 鉛 | mg/L | 0.01以下 | 0.0005未満 | [5 empty] | 0.0005未満 | [5 empty] | 0.0005未満
| 六価クロム | mg/L | 0.05以下 | 0.01未満 | [5 empty] | 0.01未満 | [5 empty] | 0.01未満 | [6 empty] | 六価クロム | mg/L | 0.05以下 | 0.01未満 | [5 empty] | 0.01未満 | [5 empty] | 0.01未満
| 砒素 | mg/L | 0.01以下 | 0.0005未満 | [5 empty] | 0.0005未満 | [5 empty] | 0.0005未満 | [6 empty] | 砒素 | mg/L | 0.01以下 | 0.0005未満 | [5 empty] | 0.0005未満 | [5 empty] | 0.0005未満
| 総水銀 | mg/L | 0.0005以下 | 0.0005未満 | [5 empty] | 0.0005未満 | [5 empty] | 0.0005未満 | [6 empty] | 総水銀 | mg/L | 0.0005以下 | 0.0005未満 | [5 empty] | 0.0005未満 | [5 empty] | 0.0005未満
| アルキル水銀 | mg/L | 検出されないこと | [19 empty] | アルキル水銀 | mg/L | 検出されないこと
| ＰＣＢ（ポリ塩化ビフェニル） | mg/L | 検出されないこと | [12 empty] | 0.0005未満 | [6 empty] | ＰＣＢ（ポリ塩化ビフェニル） | mg/L | 検出されないこと | [12 empty] | 0.0005未満
| ジクロロメタン | mg/L | 0.02以下 | [12 empty] | 0.0002未満 | [6 empty] | ジクロロメタン | mg/L | 0.02以下 | [12 empty] | 0.0002未満
| 四塩化炭素 | mg/L | 0.002以下 | 0.0002未満 | [5 empty] | 0.0002未満 | [5 empty] | 0.0002未満 | [6 empty] | 四塩化炭素 | mg/L | 0.002以下 | 0.0002未満 | [5 empty] | 0.0002未満 | [5 empty] | 0.0002未満
| 1,2-ジクロロエタン | mg/L | 0.004以下 | [12 empty] | 0.0002未満 | [6 empty] | 1,2-ジクロロエタン | mg/L | 0.004以下 | [12 empty] | 0.0002未満
| 1,1-ジクロロエチレン | mg/L | 0.1以下 | [12 empty] | 0.0002未満 | [6 empty] | 1,1-ジクロロエチレン | mg/L | 0.1以下 | [12 empty] | 0.0002未満
| シス-1,2-ジクロロエチレン | mg/L | 0.04以下 | [12 empty] | 0.0002未満 | [6 empty] | シス-1,2-ジクロロエチレン | mg/L | 0.04以下 | [12 empty] | 0.0002未満
| 1,1,1-トリクロロエタン | mg/L | 1以下 | 0.0002未満 | [5 empty] | 0.0002未満 | [5 empty] | 0.0002未満 | [6 empty] | 1,1,1-トリクロロエタン | mg/L | 1以下 | 0.0002未満 | [5 empty] | 0.0002未満 | [5 empty] | 0.0002未満
| 1,1,2-トリクロロエタン | mg/L | 0.006以下 | [12 empty] | 0.0002未満 | [6 empty] | 1,1,2-トリクロロエタン | mg/L | 0.006以下 | [12 empty] | 0.0002未満
| トリクロロエチレン | mg/L | 0.01以下 | 0.0002未満 | [5 empty] | 0.0002未満 | [5 empty] | 0.0002未満 | [6 empty] | トリクロロエチレン | mg/L | 0.01以下 | 0.0002未満 | [5 empty] | 0.0002未満 | [5 empty] | 0.0002未満
| テトラクロロエチレン | mg/L | 0.01以下 | 0.0002未満 | [5 empty] | 0.0002未満 | [5 empty] | 0.0002未満 | [6 empty] | テトラクロロエチレン | mg/L | 0.01以下 | 0.0002未満 | [5 empty] | 0.0002未満 | [5 empty] | 0.0002未満
| 1,3-ジクロロプロペン | mg/L | 0.002以下 | [12 empty] | 0.0004未満 | [6 empty] | 1,3-ジクロロプロペン | mg/L | 0.002以下 | [12 empty] | 0.0004未満
| チウラム | mg/L | 0.006以下 | [12 empty] | 0.0005未満 | [6 empty] | チウラム | mg/L | 0.006以下 | [12 empty] | 0.0005未満
| シマジン | mg/L | 0.003以下 | [12 empty] | 0.0003未満 | [6 empty] | シマジン | mg/L | 0.003以下 | [12 empty] | 0.0003未満
| チオベンカルブ | mg/L | 0.02以下 | [12 empty] | 0.0003未満 | [6 empty] | チオベンカルブ | mg/L | 0.02以下 | [12 empty] | 0.0003未満
| ベンゼン | mg/L | 0.01以下 | [12 empty] | 0.0002未満 | [6 empty] | ベンゼン | mg/L | 0.01以下 | [12 empty] | 0.0002未満
| セレン | mg/L | 0.01以下 | [12 empty] | 0.0005未満 | [6 empty] | セレン | mg/L | 0.01以下 | [12 empty] | 0.0005未満
| 硝酸性窒素 | mg/L | － | 0.75 |  |  | 0.87 |  |  | 0.71 |  |  | 0.77 |  |  | 0.71 |  |  | 0.76 |  |  |  | 硝酸性窒素 | mg/L | － | 0.94 |  |  | 0.81 |  |  | 0.97 |  |  | 0.95 |  |  | 0.85 |  |  | 0.72
| 亜硝酸性窒素 | mg/L | － | 0.05未満 |  |  | 0.05未満 |  |  | 0.05未満 |  |  | 0.05未満 |  |  | 0.05未満 |  |  | 0.05未満 |  |  |  | 亜硝酸性窒素 | mg/L | － | 0.05未満 |  |  | 0.05未満 |  |  | 0.05未満 |  |  | 0.05未満 |  |  | 0.05未満 |  |  | 0.05未満
| 硝酸性窒素及び亜硝酸性窒素 | mg/L | 10以下 | 0.8 |  |  | 0.92 |  |  | 0.76 |  |  | 0.82 |  |  | 0.76 |  |  | 0.81 |  |  |  | 硝酸性窒素及び亜硝酸性窒素 | mg/L | 10以下 | 0.99 |  |  | 0.86 |  |  | 1 |  |  | 1 |  |  | 0.9 |  |  | 0.77
| ふっ素 | mg/L | 0.8以下 | 0.08 | [5 empty] | 0.07 | [5 empty] | 0.07 | [6 empty] | ふっ素 | mg/L | 0.8以下 | 0.06 | [5 empty] | 0.07 | [5 empty] | 0.06
| ほう素 | mg/L | 1以下 | 0.02未満 | [5 empty] | 0.02未満 | [5 empty] | 0.02未満 | [6 empty] | ほう素 | mg/L | 1以下 | 0.02未満 | [5 empty] | 0.02未満 | [5 empty] | 0.02未満
| 1,4-ジオキサン | mg/L | 0.05以下 | [12 empty] | 0.005未満 | [6 empty] | 1,4-ジオキサン | mg/L | 0.05以下 | [12 empty] | 0.005未満
生活環境項目 | 水素イオン濃度（ｐＨ） | － | 6.5以上8.5以下 | 7.8 | 8 | 8.1 | 8.3 | 8.2 | 7.8 | 8 | 8.2 | 7.8 | 8 | 8 | 7.8 | 8.3 | 8 | 7.8 | 8.2 | 7.7 | 7.7 | 生活環境項目 | 水素イオン濃度（ｐＨ） | － | 6.5以上8.5以下 | 7.9 | 7.8 | 7.8 | 8.7 | 8.3 | 7.7 | 8 | 7.9 | 7.8 | 8.1 | 8.1 | 7.8 | 8.3 | 8.2 | 7.9 | 8.2 | 8.1 | 7.8
| 生物化学的酸素要求量（ＢＯＤ） | mg/L | 2以下 | 0.8 | 1.1 | 1 | 0.9 | 0.9 | 1.2 | 1.2 | 1.1 | 1.1 | 0.7 | 0.8 | 0.7 | 0.7 | 0.7 | 0.8 | 1 | 0.8 | 1.1 |  | 生物化学的酸素要求量（ＢＯＤ） | mg/L | 2以下 | 0.8 | 0.7 | 0.8 | 0.9 | 0.9 | 0.6 | 0.8 | 1.4 | 1.6 | 0.7 | 1 | 1.4 | 1.1 | 1.8 | 2.1 | 1.4 | 1.8 | 1.4
| 化学的酸素要求量（ＣＯＤ） | mg/L | － | 3.2 | 2 | 2 | 1.7 | 2 | 2.1 | 1.9 | 1.8 | 1.6 | 2 | 2.1 | 1.8 | 2 | 1.8 | 1.9 | 2 | 2 | 3.1 |  | 化学的酸素要求量（ＣＯＤ） | mg/L | － | 2 | 1.8 | 1.8 | 2 | 2.3 | 2 | 1.6 | 1.6 | 1.7 | 1.6 | 2 | 2 | 2.5 | 2.8 | 2.3 | 2.6 | 2.8 | 2.2
| 浮遊物質量（ＳＳ） | mg/L | 25以下 | 5 | 6 | 5 | 2 | 2 | 5 | 3 | 3 | 2 | 4 | 4 | 2 | 3 | 4 | 2 | 2 | 3 | 7 |  | 浮遊物質量（ＳＳ） | mg/L | 25以下 | 6 | 7 | 6 | 3 | 4 | 2 | 3 | 3 | 3 | 2 | 3 | 3 | 5 | 10 | 5 | 5 | 6 | 3
| 溶存酸素量（ＤＯ） | mg/L | 7.5以上 | 11.8 | 10.8 | 10.3 | 12.1 | 10.4 | 10 | 10.6 | 10.7 | 9 | 10.3 | 9 | 8 | 12 | 9.5 | 8.6 | 10.5 | 9 | 8.6 |  | 溶存酸素量（ＤＯ） | mg/L | 7.5以上 | 10.3 | 10 | 9.6 | 13.2 | 10.7 | 10.4 | 11.9 | 10.6 | 10.6 | 13.6 | 11.9 | 12.2 | 14 | 12.3 | 11.9 | 13.2 | 11.4 | 11.1
| 大腸菌数(※2) | CPU/100mL | 300以下 | 17 | 10 | 19 | 17 | 22 | 37 | 24 | 9 | 18 | 21 | 27 | 170 | 7 | 37 | 21 | 11 | 18 | 790 |  | 大腸菌数(※2) | CPU/100mL | 300以下 | 190 | 91 | 41 | 14 | 58 | 22 | 18 | 16 | 51 | 6 | 7 | 31 | 5 | 3 | 13 | 8 | 7 | 13
| ノルマルヘキサン抽出物質 | mg/L | － | [12 empty] | 0.5未満 | [6 empty] | ノルマルヘキサン抽出物質 | mg/L | － | [12 empty] | 0.5未満
| 全窒素 | mg/L | － | 0.96 |  |  | 0.98 |  |  | 0.88 |  |  | 0.9 |  |  | 0.86 |  |  | 0.89 |  |  |  | 全窒素 | mg/L | － | 1.1 |  |  | 1.1 |  |  | 1.1 |  |  | 1 |  |  | 1 |  |  | 0.92
| 全燐 | mg/L | － | 0.052 |  |  | 0.046 |  |  | 0.031 |  |  | 0.044 |  |  | 0.036 |  |  | 0.037 |  |  |  | 全燐 | mg/L | － | 0.044 |  |  | 0.039 | [5 empty] | 0.04 |  |  | 0.04 |  |  | 0.045
| 全亜鉛 | mg/L | 0.03以下 | 0.0016 |  |  | 0.0011 |  |  | 0.0023 |  |  | 0.0022 |  |  | 0.0017 |  |  | 0.0012 |  |  |  | 全亜鉛 | mg/L | 0.03以下 | 0.0036 |  |  | 0.0012 |  |  | 0.0021 |  |  | 0.0062 |  |  | 0.0054 |  |  | 0.0066
| ノニルフェノール | mg/L | 0.002以下 | [12 empty] | 0.00006未満 | [6 empty] | ノニルフェノール | mg/L | 0.002以下 | [12 empty] | 0.00006未満
| 直鎖アルキルベンゼンスルホン酸及びその塩（ＬＡＳ） | mg/L | 0.05以下 | [12 empty] | 0.0001 | [6 empty] | 直鎖アルキルベンゼンスルホン酸及びその塩（ＬＡＳ） | mg/L | 0.05以下 | [12 empty] | 0.0008
特殊項目 | フェノール類 | mg/L | － | 0.005未満 | [5 empty] | 0.005未満 | [5 empty] | 0.005未満 | [5 empty] | 特殊項目 | フェノール類 | mg/L | － | 0.005未満 | [5 empty] | 0.005未満 | [5 empty] | 0.005未満
| 銅 | mg/L | － | 0.0013 | [5 empty] | 0.0014 | [5 empty] | 0.0009 | [6 empty] | 銅 | mg/L | － | 0.0012 | [5 empty] | 0.001 | [5 empty] | 0.0015
| 溶解性鉄 | mg/L | － | 0.02 | [5 empty] | 0.02 | [5 empty] | 0.02未満 | [6 empty] | 溶解性鉄 | mg/L | － | 0.08 | [5 empty] | 0.02 | [5 empty] | 0.02未満
| 溶解性マンガン | mg/L | － | 0.01未満 | [5 empty] | 0.01未満 | [5 empty] | 0.01未満 | [6 empty] | 溶解性マンガン | mg/L | － | 0.01未満 | [5 empty] | 0.01未満 | [5 empty] | 0.01未満
| クロム | mg/L | － | [12 empty] | 0.005未満 | [6 empty] | クロム | mg/L | － | [12 empty] | 0.005未満
| ＥＰＮ | mg/L | － | [12 empty] | 0.0005未満 | [6 empty] | ＥＰＮ | mg/L | － | [12 empty] | 0.0005未満
| ニッケル | mg/L | － | [12 empty] | 0.001未満 | [6 empty] | ニッケル | mg/L | － | [12 empty] | 0.001未満
その他の項目 | アンモニア性窒素 | mg/L | － | 0.04 |  |  | 0.04未満 |  |  | 0.04未満 |  |  | 0.05 |  |  | 0.04未満 |  |  | 0.04未満 |  |  | その他の項目 | アンモニア性窒素 | mg/L | － | 0.04未満 |  |  | 0.04未満 |  |  | 0.04未満 |  |  | 0.04未満 |  |  | 0.04未満 |  |  | 0.04未満
| 燐酸態燐 | mg/L | － | 0.024 |  |  | 0.03 |  |  | 0.021 |  |  | 0.028 |  |  | 0.025 |  |  | 0.022 |  |  |  | 燐酸態燐 | mg/L | － | 0.031 |  |  | 0.012 |  |  | 0.061 |  |  | 0.015 |  |  | 0.005未満 |  |  | 0.006
| 電気伝導率 | mS/m | － | 15 | 15 | 15 | 15 | 15 | 14 | 14 | 14 | 13 | 14 | 14 | 15 | 15 | 14 | 15 | 14 | 14 | 12 |  | 電気伝導率 | mS/m | － | 12 | 12 | 12 | 13 | 13 | 14 | 15 | 15 | 15 | 15 | 15 | 15 | 15 | 15 | 15 | 14 | 14 | 14
| 塩化物イオン | mg/L | － | 5.2 |  |  | 4.9 |  |  | 7.3 |  |  | 4.2 |  |  | 4 |  |  | 4 |  |  |  | 塩化物イオン | mg/L | － | 3.8 |  |  | 3 |  |  | 4.1 |  |  | 4.3 |  |  | 4.1 |  |  | 4
| 陰イオン界面活性剤 | mg/L | － | 0.03未満 | [5 empty] | 0.03未満 | [5 empty] | 0.03未満 | [6 empty] | 陰イオン界面活性剤 | mg/L | － | 0.03未満 | [5 empty] | 0.03未満 | [5 empty] | 0.03未満
※１ 相模川、小鮎川及び玉川（調査河川）の水域類型に基づく値を記載。 | [21 empty] | ※１ 相模川、小鮎川及び玉川（調査河川）の水域類型に基づく値を記載。
※２ 令和3年度までは大腸菌群数を測定していたが、環境基準が改正されたことから、令和4年度から大腸菌数を測定している。 | [21 empty] | ※２ 令和3年度までは大腸菌群数を測定していたが、環境基準が改正されたことから、令和4年度から大腸菌数を測定している。

## 全項目の測定調査結果 （中津川）
令和４年度 公共用水域水質調査結果 | [21 empty] | 令和４年度 公共用水域水質調査結果
| （調査地点：中津川 第一鮎津橋） | [21 empty] | （調査地点：中津川 第一鮎津橋）
区分 | 測定項目 | 単位 | 環境基準※１ | 採取月日、時間 | [17 empty] | 区分 | 測定項目 | 単位 | 環境基準※１ | 採取月日、時間
|  |  |  | 2022-04-13 | 2022-04-13 | 2022-04-14 | 2022-05-11 | 2022-05-11 | 2022-05-12 | 2022-06-23 | 2022-06-23 | 2022-06-24 | 2022-07-20 | 2022-07-20 | 2022-07-21 | 2022-08-03 | 2022-08-03 | 2022-08-04 | 2022-09-07 | 2022-09-07 | 2022-09-08 |  |  |  |  | 2022-10-06 | 2022-10-06 | 2022-10-07 | 2022-11-09 | 2022-11-09 | 2022-11-10 | 2022-12-07 | 2022-12-07 | 2022-12-08 | 2023-01-11 | 2023-01-11 | 2023-01-12 | 2023-02-01 | 2023-02-01 | 2023-02-02 | 2023-03-01 | 2023-03-01 | 2023-03-02
|  |  |  | 0.41667 | 0.75 | 0.083333 | 0.41667 | 0.75 | 0.083333 | 0.41667 | 0.75 | 0.083333 | 0.41667 | 0.75 | 0.083333 | 0.41667 | 0.75 | 1.0833 | 0.41667 | 0.75 | 0.083333 |  |  |  |  | 0.41667 | 0.75 | 0.083333 | 0.41667 | 0.75 | 0.083333 | 0.41667 | 0.75 | 0.083333 | 0.41667 | 0.75 | 0.083333 | 0.41667 | 0.75 | 1.0833 | 0.41667 | 0.75 | 0.083333
観測項目 | 天候 | － | － | 晴 | 晴 | 晴 | 晴 | 晴 | 晴 | 曇 | 曇 | 曇 | 晴 | 晴 | 晴 | 晴 | 晴 | 晴 | 曇 | 曇 | 雨 | 観測項目 | 天候 | － | － | 雨 | 曇 | 曇 | 晴 | 晴 | 晴 | 晴 | 晴 | 晴 | 晴 | 晴 | 晴 | 晴 | 晴 | 晴 | 晴 | 曇 | 曇
| 前日天候（前日降水量） | mm | － | 0 | 0 | 0 | 0.5 | 0.5 | 0.5 | 8.5 | 8.5 | 8.5 | 0.5 | 0.5 | 0.5 | 0 | 0 | 0 | 0 | 0 | 0 |  | 前日天候（前日降水量） | mm | － | 8.5 | 8.5 | 8.5 | 0 | 0 | 0 | 8.5 | 8.5 | 8.5 | 0 | 0 | 0 | 0 | 0 | 0 | 0 | 0 | 0
| 水深（全水深） | m | － | 0.39 | 0.35 | 0.35 | 0.42 | 0.39 | 0.42 | 0.65 | 0.65 | 0.61 | 0.53 | 0.56 | 0.55 | 0.48 | 0.49 | 0.48 | 0.5 | 0.53 | 0.68 |  | 水深（全水深） | m | － | 0.73 | 0.7 | 0.7 | 0.37 | 0.37 | 0.38 | 0.33 | 0.34 | 0.34 | 0.33 | 0.31 | 0.34 | 0.5 | 0.5 | 0.49 | 0.43 | 0.43 | 0.44
| 採取水深 | m | － | 0.05 | 0.05 | 0.06 | 0.05 | 0.05 | 0.06 | 0.08 | 0.09 | 0.09 | 0.08 | 0.08 | 0.07 | 0.07 | 0.07 | 0.07 | 0.08 | 0.08 | 0.12 |  | 採取水深 | m | － | 0.12 | 0.13 | 0.12 | 0.05 | 0.05 | 0.05 | 0.07 | 0.07 | 0.06 | 0.07 | 0.06 | 0.06 | 0.09 | 0.08 | 0.09 | 0.09 | 0.08 | 0.09
| 流速 | m/秒 | － | 0.25 | 0.23 | 0.24 | 0.28 | 0.26 | 0.27 | 0.4 | 0.41 | 0.41 | 0.34 | 0.34 | 0.35 | 0.31 | 0.31 | 0.28 | 0.32 | 0.36 | 0.43 |  | 流速 | m/秒 | － | 0.45 | 0.43 | 0.39 | 0.31 | 0.31 | 0.31 | 0.32 | 0.34 | 0.34 | 0.32 | 0.32 | 0.29 | 0.54 | 0.53 | 0.52 | 0.46 | 0.47 | 0.44
| 流量 | m3/秒 | － | 2.19 | 1.96 | 2.11 | 3.05 | 2.82 | 2.98 | 7.07 | 7.34 | 7.33 | 5.14 | 5.26 | 5.22 | 4.29 | 4.04 | 3.79 | 4.91 | 5.58 | 9.26 |  | 流量 | m3/秒 | － | 9.1 | 8.74 | 7.48 | 2.72 | 2.67 | 2.82 | 2.62 | 2.74 | 2.78 | 2.46 | 2.33 | 2.26 | 7.45 | 7.25 | 7.22 | 4.98 | 5.05 | 4.84
| 気温 | ℃ | － | 21.5 | 22.7 | 16 | 20.5 | 20.5 | 13 | 25 | 23 | 22 | 29 | 30.8 | 24.5 | 31.5 | 30.5 | 28 | 29.8 | 24.5 | 24 |  | 気温 | ℃ | － | 14 | 12 | 12.8 | 14.5 | 10.5 | 7 | 7.5 | 6 | 1 | 4.5 | 6 | 0.5 | 7.5 | 10 | 4 | 14.3 | 15 | 15
| 水温 | ℃ | － | 15.5 | 18.8 | 16.2 | 15.2 | 18.7 | 16 | 18.2 | 19 | 18.3 | 21 | 24.5 | 21 | 22.5 | 26.5 | 23 | 20.5 | 21 | 21.5 |  | 水温 | ℃ | － | 17 | 17 | 17 | 14.5 | 16.2 | 14.8 | 12 | 14 | 12.5 | 9 | 10.8 | 9.5 | 7.8 | 10 | 8 | 9.5 | 12 | 10.8
| 色相 | － | － | 無色 | 無色 | 無色 | 無色 | 無色 | 無色 | 無色 | 無色 | 無色 | 無色 | 無色 | 無色 | 無色 | 無色 | 無色 | 無色 | 無色 | 灰黄色･淡(明) |  | 色相 | － | － | 無色 | 灰黄色･淡(明) | 灰黄色･淡(明) | 無色 | 無色 | 無色 | 無色 | 無色 | 無色 | 無色 | 無色 | 無色 | 無色 | 無色 | 無色 | 無色 | 無色 | 無色
| 透視度 | 度 | － | 100以上 | 100以上 | 100以上 | 100以上 | 100以上 | 100以上 | 100以上 | 100以上 | 100以上 | 100以上 | 100以上 | 100以上 | 100以上 | 100以上 | 100以上 | 100以上 | 100以上 | 32 |  | 透視度 | 度 | － | 100以上 | 100以上 | 100以上 | 100以上 | 100以上 | 100以上 | 100以上 | 100以上 | 100以上 | 100以上 | 100以上 | 100以上 | 100以上 | 100以上 | 100以上 | 100以上 | 100以上 | 100以上
| 臭気 | － | － | 無臭 | 無臭 | 無臭 | 無臭 | 無臭 | 無臭 | 無臭 | 無臭 | 無臭 | 無臭 | 無臭 | 無臭 | 無臭 | 無臭 | 無臭 | 無臭 | 無臭 | 無臭 |  | 臭気 | － | － | 無臭 | 無臭 | 無臭 | 無臭 | 無臭 | 無臭 | 無臭 | 無臭 | 無臭 | 無臭 | 無臭 | 無臭 | 無臭 | 無臭 | 無臭 | 無臭 | 無臭 | 無臭
| 外観（流況） | － | － | 通常の状況 | 通常の状況 | 通常の状況 | 通常の状況 | 通常の状況 | 通常の状況 | 流量大 | 流量大 | 流量大 | 流量大 | 流量大 | 流量大 | 通常の状況 | 通常の状況 | 通常の状況 | 通常の状況 | 通常の状況 | 流量大 |  | 外観（流況） | － | － | 流量大 | 流量大 | 流量大 | 通常の状況 | 通常の状況 | 通常の状況 | 通常の状況 | 通常の状況 | 通常の状況 | 通常の状況 | 通常の状況 | 通常の状況 | 通常の状況 | 通常の状況 | 通常の状況 | 通常の状況 | 通常の状況 | 通常の状況
健康項目 | カドミウム | mg/L | 0.003以下 | 0.0003未満 | [5 empty] | 0.0003未満 | [5 empty] | 0.0003未満 | [5 empty] | 健康項目 | カドミウム | mg/L | 0.003以下 | 0.0003未満 | [5 empty] | 0.0003未満 | [5 empty] | 0.0003未満
| 全シアン | mg/L | 検出されないこと | 0.01未満 | [5 empty] | 0.01未満 | [5 empty] | 0.01未満 | [6 empty] | 全シアン | mg/L | 検出されないこと | 0.01未満 | [5 empty] | 0.01未満 | [5 empty] | 0.01未満
| 鉛 | mg/L | 0.01以下 | 0.0005未満 | [5 empty] | 0.0005未満 | [5 empty] | 0.0005未満 | [6 empty] | 鉛 | mg/L | 0.01以下 | 0.0005未満 | [5 empty] | 0.0005未満 | [5 empty] | 0.0005未満
| 六価クロム | mg/L | 0.05以下 | 0.01未満 | [5 empty] | 0.01未満 | [5 empty] | 0.01未満 | [6 empty] | 六価クロム | mg/L | 0.05以下 | 0.01未満 | [5 empty] | 0.01未満 | [5 empty] | 0.01未満
| 砒素 | mg/L | 0.01以下 | 0.0005未満 | [5 empty] | 0.0005未満 | [5 empty] | 0.0005未満 | [6 empty] | 砒素 | mg/L | 0.01以下 | 0.0005未満 | [5 empty] | 0.0005未満 | [5 empty] | 0.0005未満
| 総水銀 | mg/L | 0.0005以下 | 0.0005未満 | [5 empty] | 0.0005未満 | [5 empty] | 0.0005未満 | [6 empty] | 総水銀 | mg/L | 0.0005以下 | 0.0005未満 | [5 empty] | 0.0005未満 | [5 empty] | 0.0005未満
| アルキル水銀 | mg/L | 検出されないこと | [19 empty] | アルキル水銀 | mg/L | 検出されないこと
| ＰＣＢ（ポリ塩化ビフェニル） | mg/L | 検出されないこと | [12 empty] | 0.0005未満 | [6 empty] | ＰＣＢ（ポリ塩化ビフェニル） | mg/L | 検出されないこと | [12 empty] | 0.0005未満
| ジクロロメタン | mg/L | 0.02以下 | [12 empty] | 0.0002未満 | [6 empty] | ジクロロメタン | mg/L | 0.02以下 | [12 empty] | 0.0002未満
| 四塩化炭素 | mg/L | 0.002以下 | 0.0002未満 | [5 empty] | 0.0002未満 | [5 empty] | 0.0002未満 | [6 empty] | 四塩化炭素 | mg/L | 0.002以下 | 0.0002未満 | [5 empty] | 0.0002未満 | [5 empty] | 0.0002未満
| 1,2-ジクロロエタン | mg/L | 0.004以下 | [12 empty] | 0.0002未満 | [6 empty] | 1,2-ジクロロエタン | mg/L | 0.004以下 | [12 empty] | 0.0002未満
| 1,1-ジクロロエチレン | mg/L | 0.1以下 | [12 empty] | 0.0002未満 | [6 empty] | 1,1-ジクロロエチレン | mg/L | 0.1以下 | [12 empty] | 0.0002未満
| シス-1,2-ジクロロエチレン | mg/L | 0.04以下 | [12 empty] | 0.0002未満 | [6 empty] | シス-1,2-ジクロロエチレン | mg/L | 0.04以下 | [12 empty] | 0.0002未満
| 1,1,1-トリクロロエタン | mg/L | 1以下 | 0.0002未満 | [5 empty] | 0.0002未満 | [5 empty] | 0.0002未満 | [6 empty] | 1,1,1-トリクロロエタン | mg/L | 1以下 | 0.0002未満 | [5 empty] | 0.0002未満 | [5 empty] | 0.0002未満
| 1,1,2-トリクロロエタン | mg/L | 0.006以下 | [12 empty] | 0.0002未満 | [6 empty] | 1,1,2-トリクロロエタン | mg/L | 0.006以下 | [12 empty] | 0.0002未満
| トリクロロエチレン | mg/L | 0.01以下 | 0.0002未満 | [5 empty] | 0.0002未満 | [5 empty] | 0.0002未満 | [6 empty] | トリクロロエチレン | mg/L | 0.01以下 | 0.0002未満 | [5 empty] | 0.0002未満 | [5 empty] | 0.0002未満
| テトラクロロエチレン | mg/L | 0.01以下 | 0.0002未満 | [5 empty] | 0.0002未満 | [5 empty] | 0.0002未満 | [6 empty] | テトラクロロエチレン | mg/L | 0.01以下 | 0.0002未満 | [5 empty] | 0.0002未満 | [5 empty] | 0.0002未満
| 1,3-ジクロロプロペン | mg/L | 0.002以下 | [12 empty] | 0.0004未満 | [6 empty] | 1,3-ジクロロプロペン | mg/L | 0.002以下 | [12 empty] | 0.0004未満
| チウラム | mg/L | 0.006以下 | [12 empty] | 0.0005未満 | [6 empty] | チウラム | mg/L | 0.006以下 | [12 empty] | 0.0005未満
| シマジン | mg/L | 0.003以下 | [12 empty] | 0.0003未満 | [6 empty] | シマジン | mg/L | 0.003以下 | [12 empty] | 0.0003未満
| チオベンカルブ | mg/L | 0.02以下 | [12 empty] | 0.0003未満 | [6 empty] | チオベンカルブ | mg/L | 0.02以下 | [12 empty] | 0.0003未満
| ベンゼン | mg/L | 0.01以下 | [12 empty] | 0.0002未満 | [6 empty] | ベンゼン | mg/L | 0.01以下 | [12 empty] | 0.0002未満
| セレン | mg/L | 0.01以下 | [12 empty] | 0.0005未満 | [6 empty] | セレン | mg/L | 0.01以下 | [12 empty] | 0.0005未満
| 硝酸性窒素 | mg/L | － | 0.8 |  |  | 0.8 |  |  | 0.67 |  |  | 0.81 |  |  | 0.63 |  |  | 0.61 |  |  |  | 硝酸性窒素 | mg/L | － | 0.99 |  |  | 1.1 |  |  | 0.99 |  |  | 0.92 |  |  | 0.5 |  |  | 0.54
| 亜硝酸性窒素 | mg/L | － | 0.05未満 |  |  | 0.05未満 |  |  | 0.05未満 |  |  | 0.05未満 |  |  | 0.05未満 |  |  | 0.05未満 |  |  |  | 亜硝酸性窒素 | mg/L | － | 0.05未満 |  |  | 0.05未満 |  |  | 0.05未満 |  |  | 0.05未満 |  |  | 0.05未満 |  |  | 0.05未満
| 硝酸性窒素及び亜硝酸性窒素 | mg/L | 10以下 | 0.85 |  |  | 0.85 |  |  | 0.72 |  |  | 0.86 |  |  | 0.68 |  |  | 0.66 |  |  |  | 硝酸性窒素及び亜硝酸性窒素 | mg/L | 10以下 | 1 |  |  | 1.1 |  |  | 1 |  |  | 0.97 |  |  | 0.55 |  |  | 0.59
| ふっ素 | mg/L | 0.8以下 | 0.05未満 | [5 empty] | 0.05未満 | [5 empty] | 0.05未満 | [6 empty] | ふっ素 | mg/L | 0.8以下 | 0.06 | [5 empty] | 0.05未満 | [5 empty] | 0.05未満
| ほう素 | mg/L | 1以下 | 0.02未満 | [5 empty] | 0.02未満 | [5 empty] | 0.02未満 | [6 empty] | ほう素 | mg/L | 1以下 | 0.02未満 | [5 empty] | 0.02未満 | [5 empty] | 0.02未満
| 1,4-ジオキサン | mg/L | 0.05以下 | [12 empty] | 0.005未満 | [6 empty] | 1,4-ジオキサン | mg/L | 0.05以下 | [12 empty] | 0.005未満
生活環境項目 | 水素イオン濃度（ｐＨ） | － | 6.5以上8.5以下 | 7.7 | 7.9 | 7.9 | 8 | 7.9 | 7.7 | 7.8 | 7.9 | 7.8 | 7.8 | 7.9 | 7.7 | 7.9 | 7.8 | 7.7 | 7.9 | 7.7 | 7.6 | 生活環境項目 | 水素イオン濃度（ｐＨ） | － | 6.5以上8.5以下 | 7.8 | 7.7 | 7.8 | 7.9 | 7.7 | 7.7 | 7.8 | 7.8 | 7.6 | 7.7 | 7.7 | 7.6 | 7.8 | 7.9 | 7.7 | 7.8 | 7.8 | 7.7
| 生物化学的酸素要求量（ＢＯＤ） | mg/L | 2以下 | 0.9 | 1.1 | 1.1 | 0.9 | 1.7 | 0.8 | 0.9 | 1.4 | 1.2 | 0.7 | 0.7 | 0.6 | 0.7 | 0.9 | 0.6 | 0.7 | 0.8 | 1.1 |  | 生物化学的酸素要求量（ＢＯＤ） | mg/L | 2以下 | 0.7 | 0.6 | 0.7 | 0.5 | 0.5 | 0.5 | 0.9 | 1 | 1.6 | 0.5 | 1.3 | 1.3 | 0.5 | 0.8 | 0.9 | 0.6 | 0.8 | 1.3
| 化学的酸素要求量（ＣＯＤ） | mg/L | － | 1.5 | 1.6 | 1.9 | 1.6 | 2 | 2 | 1.9 | 1.6 | 1.7 | 1.6 | 1.4 | 1.5 | 1.8 | 1.7 | 1.6 | 1.2 | 1.5 | 3.5 |  | 化学的酸素要求量（ＣＯＤ） | mg/L | － | 1.4 | 1.2 | 1.5 | 1.3 | 1.1 | 1.4 | 1 | 1.1 | 1.5 | 1.2 | 1.2 | 1.6 | 1.3 | 1.5 | 1.3 | 1.7 | 1.5 | 1.8
| 浮遊物質量（ＳＳ） | mg/L | 25以下 | 2 | 2 | 2 | 2 | 2 | 2 | 1 | 2 | 2 | 1 | 1 | 1 | 1 | 2 | 1 | 1 | 3 | 11 |  | 浮遊物質量（ＳＳ） | mg/L | 25以下 | 1 | 1 | 2 | 1未満 | 1 | 2 | 1未満 | 1未満 | 1 | 1未満 | 1未満 | 1 | 1 | 1 | 1 | 1 | 1 | 1
| 溶存酸素量（ＤＯ） | mg/L | 7.5以上 | 10.9 | 9.8 | 8.6 | 11 | 9.5 | 9.2 | 10.1 | 9.6 | 9 | 9.6 | 8.9 | 9.4 | 10 | 9 | 8.6 | 10.1 | 9.1 | 9 |  | 溶存酸素量（ＤＯ） | mg/L | 7.5以上 | 9.9 | 10.1 | 8.7 | 10.9 | 9.6 | 10 | 11.6 | 10 | 10 | 12 | 11.3 | 11.3 | 12.5 | 11.4 | 11.9 | 11.7 | 10.6 | 11
| 大腸菌数(※2) | CPU/100mL | 300以下 | 410 | 260 | 960 | 270 | 170 | 600 | 74 | 59 | 260 | 45 | 52 | 100 | 75 | 66 | 140 | 60 | 57 | 2100 |  | 大腸菌数(※2) | CPU/100mL | 300以下 | 190 | 420 | 680 | 70 | 54 | 130 | 120 | 64 | 280 | 200 | 82 | 200 | 100 | 50 | 110 | 120 | 70 | 360
| ノルマルヘキサン抽出物質 | mg/L | － | [12 empty] | 0.5未満 | [6 empty] | ノルマルヘキサン抽出物質 | mg/L | － | [12 empty] | 0.5未満
| 全窒素 | mg/L | － | 0.98 |  |  | 0.89 |  |  | 0.83 |  |  | 0.87 |  |  | 0.72 |  |  | 0.69 |  |  |  | 全窒素 | mg/L | － | 1 |  |  | 1.5 |  |  | 1.1 |  |  | 1.1 |  |  | 0.68 |  |  | 0.66
| 全燐 | mg/L | － | 0.051 |  |  | 0.033 |  |  | 0.011 |  |  | 0.02 |  |  | 0.023 |  |  | 0.015 |  |  |  | 全燐 | mg/L | － | 0.014 |  |  | 0.036 |  |  | 0.024 |  |  | 0.046 |  |  | 0.021 |  |  | 0.021
| 全亜鉛 | mg/L | 0.03以下 | 0.0021 |  |  | 0.002 |  |  | 0.0014 |  |  | 0.0007 |  |  | 0.0012 |  |  | 0.0014 |  |  |  | 全亜鉛 | mg/L | 0.03以下 | 0.0023 |  |  | 0.0017 |  |  | 0.0044 |  |  | 0.0051 |  |  | 0.0014 |  |  | 0.0014
| ノニルフェノール | mg/L | 0.001以下 | [12 empty] | 0.00006未満 | [6 empty] | ノニルフェノール | mg/L | 0.001以下 | [12 empty] | 0.00006未満
| 直鎖アルキルベンゼンスルホン酸及びその塩（ＬＡＳ） | mg/L | 0.03以下 | [12 empty] | 0.0001 | [6 empty] | 直鎖アルキルベンゼンスルホン酸及びその塩（ＬＡＳ） | mg/L | 0.03以下 | [12 empty] | 0.0008
特殊項目 | フェノール類 | mg/L | － | 0.005未満 | [5 empty] | 0.005未満 | [5 empty] | 0.005未満 | [5 empty] | 特殊項目 | フェノール類 | mg/L | － | 0.005未満 | [5 empty] | 0.005未満 | [5 empty] | 0.005未満
| 銅 | mg/L | － | 0.0009 | [5 empty] | 0.001 | [5 empty] | 0.0006 | [6 empty] | 銅 | mg/L | － | 0.0006 | [5 empty] | 0.0006 | [5 empty] | 0.0007
| 溶解性鉄 | mg/L | － | 0.02未満 | [5 empty] | 0.02 | [5 empty] | 0.02未満 | [6 empty] | 溶解性鉄 | mg/L | － | 0.03 | [5 empty] | 0.02未満 | [5 empty] | 0.02未満
| 溶解性マンガン | mg/L | － | 0.01未満 | [5 empty] | 0.01未満 | [5 empty] | 0.01未満 | [6 empty] | 溶解性マンガン | mg/L | － | 0.01未満 | [5 empty] | 0.01未満 | [5 empty] | 0.01未満
| クロム | mg/L | － | [12 empty] | 0.005未満 | [6 empty] | クロム | mg/L | － | [12 empty] | 0.005未満
| ＥＰＮ | mg/L | － | [12 empty] | 0.0005未満 | [6 empty] | ＥＰＮ | mg/L | － | [12 empty] | 0.0005未満
| ニッケル | mg/L | － | [12 empty] | 0.001未満 | [6 empty] | ニッケル | mg/L | － | [12 empty] | 0.001未満
その他の項目 | アンモニア性窒素 | mg/L | － | 0.07 |  |  | 0.04 |  |  | 0.04未満 |  |  | 0.04未満 |  |  | 0.04未満 |  |  | 0.04未満 |  |  | その他の項目 | アンモニア性窒素 | mg/L | － | 0.04未満 |  |  | 0.05 |  |  | 0.04未満 |  |  | 0.1 |  |  | 0.04未満 |  |  | 0.05
| 燐酸態燐 | mg/L | － | 0.034 |  |  | 0.018 |  |  | 0.008 |  |  | 0.012 |  |  | 0.017 |  |  | 0.007 |  |  |  | 燐酸態燐 | mg/L | － | 0.011 |  |  | 0.02 |  |  | 0.018 |  |  | 0.024 |  |  | 0.007 |  |  | 0.011
| 電気伝導率 | mS/m | － | 13 | 13 | 13 | 13 | 12 | 13 | 11 | 11 | 11 | 12 | 12 | 12 | 12 | 12 | 12 | 11 | 11 | 9 |  | 電気伝導率 | mS/m | － | 11 | 11 | 12 | 14 | 14 | 14 | 13 | 14 | 14 | 13 | 13 | 13 | 10 | 10 | 10 | 10 | 10 | 10
| 塩化物イオン | mg/L | － | 2.5 |  |  | 2.5 |  |  | 2 |  |  | 2.2 |  |  | 2.1 |  |  | 1.9 |  |  |  | 塩化物イオン | mg/L | － | 2.1 |  |  | 2.7 |  |  | 2.5 |  |  | 2.6 |  |  | 1.7 |  |  | 1.8
| 陰イオン界面活性剤 | mg/L | － | 0.03未満 | [5 empty] | 0.03未満 | [5 empty] | 0.03未満 | [6 empty] | 陰イオン界面活性剤 | mg/L | － | 0.03未満 | [5 empty] | 0.03未満 | [5 empty] | 0.03未満
※１ 相模川、小鮎川及び玉川（調査河川）の水域類型に基づく値を記載。 | [21 empty] | ※１ 相模川、小鮎川及び玉川（調査河川）の水域類型に基づく値を記載。
※２ 令和3年度までは大腸菌群数を測定していたが、環境基準が改正されたことから、令和4年度から大腸菌数を測定している。 | [21 empty] | ※２ 令和3年度までは大腸菌群数を測定していたが、環境基準が改正されたことから、令和4年度から大腸菌数を測定している。

## 全項目の測定調査結果（小鮎川）
令和４年度 公共用水域水質調査結果 | [21 empty] | 令和４年度 公共用水域水質調査結果
| （調査地点：小鮎川 第二鮎津橋） | [21 empty] | （調査地点：小鮎川 第二鮎津橋）
区分 | 測定項目 | 単位 | 環境基準※１ | 採取月日、時間 | [17 empty] | 区分 | 測定項目 | 単位 | 環境基準※１ | 採取月日、時間
|  |  |  | 2022-04-13 | 2022-04-13 | 2022-04-14 | 2022-05-11 | 2022-05-11 | 2022-05-12 | 2022-06-23 | 2022-06-23 | 2022-06-24 | 2022-07-20 | 2022-07-20 | 2022-07-21 | 2022-08-03 | 2022-08-03 | 2022-08-04 | 2022-09-07 | 2022-09-07 | 2022-09-08 |  |  |  |  | 2022-10-06 | 2022-10-06 | 2022-10-07 | 2022-11-09 | 2022-11-09 | 2022-11-10 | 2022-12-07 | 2022-12-07 | 2022-12-08 | 2023-01-11 | 2023-01-11 | 2023-01-12 | 2023-02-01 | 2023-02-01 | 2023-02-02 | 2023-03-01 | 2023-03-01 | 2023-03-02
|  |  |  | 0.45139 | 0.78472 | 0.11806 | 0.45139 | 0.78472 | 0.11806 | 11:00 | 0.79167 | 0.125 | 0.45139 | 0.78472 | 0.11806 | 0.45833 | 0.79167 | 1.125 | 0.45139 | 0.78472 | 0.11806 |  |  |  |  | 0.45833 | 0.79167 | 0.125 | 0.45833 | 0.79167 | 0.125 | 0.45139 | 0.78472 | 0.11806 | 0.45139 | 0.78472 | 0.11806 | 0.45139 | 0.78472 | 1.1181 | 0.44444 | 0.77778 | 0.11111
観測項目 | 天候 | － | － | 晴 | 晴 | 晴 | 晴 | 晴 | 晴 | 曇 | 曇 | 曇 | 晴 | 晴 | 晴 | 晴 | 晴 | 晴 | 曇 | 曇 | 雨 | 観測項目 | 天候 | － | － | 雨 | 曇 | 曇 | 晴 | 晴 | 晴 | 晴 | 晴 | 晴 | 晴 | 晴 | 晴 | 晴 | 晴 | 晴 | 晴 | 曇 | 曇
| 前日天候（前日降水量） | mm | － | 0 | 0 | 0 | 0.5 | 0.5 | 0.5 | 8.5 | 8.5 | 8.5 | 0.5 | 0.5 | 0.5 | 0 | 0 | 0 | 0 | 0 | 0 |  | 前日天候（前日降水量） | mm | － | 8.5 | 8.5 | 8.5 | 0 | 0 | 0 | 8.5 | 8.5 | 8.5 | 0 | 0 | 0 | 0 | 0 | 0 | 0 | 0 | 0
| 水深（全水深） | m | － | 0.86 | 0.87 | 0.85 | 0.95 | 0.94 | 0.95 | 0.95 | 0.95 | 0.91 | 0.35 | 0.33 | 0.35 | 1.02 | 1.01 | 1.02 | 0.98 | 1.05 | 1.1 |  | 水深（全水深） | m | － | 1.02 | 1.03 | 0.9 | 0.65 | 0.65 | 0.67 | 0.52 | 0.51 | 0.51 | 0.56 | 0.61 | 0.59 | 0.6 | 0.58 | 0.59 | 0.55 | 0.54 | 0.54
| 採取水深 | m | － | 0.07 | 0.07 | 0.07 | 0.05 | 0.05 | 0.05 | 0.08 | 0.08 | 0.08 | 0.05 | 0.05 | 0.05 | 0.16 | 0.16 | 0.16 | 0.17 | 0.17 | 0.19 |  | 採取水深 | m | － | 0.05 | 0.1 | 0.06 | 0.09 | 0.1 | 0.1 | 0.05 | 0.05 | 0.05 | 0.03 | 0.04 | 0.04 | 0.05 | 0.05 | 0.05 | 0.04 | 0.04 | 0.04
| 流速 | m/秒 | － | 0.18 | 0.19 | 0.18 | 0.23 | 0.22 | 0.22 | 0.3 | 0.29 | 0.28 | 0.44 | 0.48 | 0.47 | 0.12 | 0.11 | 0.11 | 0.17 | 0.18 | 0.21 |  | 流速 | m/秒 | － | 0.42 | 0.39 | 0.19 | 0.21 | 0.17 | 0.2 | 0.17 | 0.2 | 0.19 | 0.11 | 0.11 | 0.11 | 0.14 | 0.12 | 0.14 | 0.14 | 0.14 | 0.13
| 流量 | m3/秒 | － | 1.31 | 1.31 | 1.29 | 1.81 | 1.61 | 1.8 | 2.69 | 2.62 | 2.58 | 2.84 | 3.07 | 3.06 | 1.28 | 1.17 | 1.22 | 1.69 | 1.84 | 2.48 |  | 流量 | m3/秒 | － | 3.06 | 3 | 1.2 | 1.7 | 1.44 | 1.69 | 0.91 | 1.03 | 1 | 0.43 | 0.43 | 0.45 | 0.66 | 0.56 | 0.67 | 0.75 | 0.73 | 0.69
| 気温 | ℃ | － | 24 | 19.8 | 17 | 22.5 | 19.5 | 12.5 | 25 | 22.5 | 21.5 | 29 | 27.5 | 22 | 32.5 | 28.5 | 22 | 29.5 | 24.5 | 23.5 |  | 気温 | ℃ | － | 13.5 | 12.5 | 12.2 | 14.5 | 10.2 | 8.1 | 7.5 | 7.5 | 3 | 8.2 | 5.5 | 0.8 | 10.2 | 11.5 | 5.8 | 15 | 15 | 15
| 水温 | ℃ | － | 18.2 | 19 | 16.8 | 17.5 | 18 | 15 | 20 | 20 | 19 | 22.9 | 23.3 | 21 | 22 | 24 | 24.8 | 23.5 | 22.8 | 22.5 |  | 水温 | ℃ | － | 17.5 | 16.8 | 16 | 15.5 | 15.9 | 14 | 12.5 | 13 | 11.5 | 9.5 | 10.5 | 8.8 | 9.8 | 10 | 8.8 | 11 | 12 | 11
| 色相 | － | － | 無色 | 無色 | 無色 | 無色 | 無色 | 無色 | 無色 | 無色 | 無色 | 無色 | 無色 | 無色 | 無色 | 無色 | 無色 | 無色 | 無色 | 灰黄色･淡(明) |  | 色相 | － | － | 灰黄色･淡(明) | 灰黄色･淡(明) | 灰黄色･淡(明) | 無色 | 無色 | 無色 | 無色 | 無色 | 無色 | 無色 | 無色 | 無色 | 無色 | 無色 | 灰黄色･淡(明) | 無色 | 無色 | 無色
| 透視度 | 度 | － | 100以上 | 100以上 | 100以上 | 100以上 | 100以上 | 100以上 | 100以上 | 100以上 | 100以上 | 100以上 | 100以上 | 100以上 | 100以上 | 100以上 | 100以上 | 100以上 | 100以上 | 78 |  | 透視度 | 度 | － | 71 | 33 | 100以上 | 100以上 | 100以上 | 100以上 | 100以上 | 100以上 | 100以上 | 100以上 | 100以上 | 100以上 | 100以上 | 100以上 | 90 | 100以上 | 100以上 | 100以上
| 臭気 | － | － | 無臭 | 無臭 | 無臭 | 無臭 | 無臭 | 無臭 | 無臭 | 無臭 | 無臭 | 無臭 | 無臭 | 無臭 | 無臭 | 無臭 | 無臭 | 無臭 | 無臭 | 無臭 |  | 臭気 | － | － | 無臭 | 無臭 | 無臭 | 川藻臭(微) | 川藻臭(微) | 川藻臭(微) | 無臭 | 無臭 | 無臭 | 無臭 | 無臭 | 無臭 | 無臭 | 無臭 | 無臭 | 無臭 | 無臭 | 無臭
| 外観（流況） | － | － | 通常の状況 | 通常の状況 | 通常の状況 | 通常の状況 | 通常の状況 | 通常の状況 | 流量大 | 流量大 | 流量大 | 流量大 | 流量大 | 流量大 | 通常の状況 | 通常の状況 | 通常の状況 | 通常の状況 | 通常の状況 | 流量大 |  | 外観（流況） | － | － | 流量大 | 流量大 | 通常の状況 | 通常の状況 | 通常の状況 | 通常の状況 | 通常の状況 | 通常の状況 | 通常の状況 | 通常の状況 | 通常の状況 | 通常の状況 | 通常の状況 | 通常の状況 | 通常の状況 | 通常の状況 | 通常の状況 | 通常の状況
健康項目 | カドミウム | mg/L | 0.003以下 | 0.0003未満 | [5 empty] | 0.0003未満 | [5 empty] | 0.0003未満 | [5 empty] | 健康項目 | カドミウム | mg/L | 0.003以下 | 0.0003未満 | [5 empty] | 0.0003未満 | [5 empty] | 0.0003未満
| 全シアン | mg/L | 検出されないこと | 0.01未満 | [5 empty] | 0.01未満 | [5 empty] | 0.01未満 | [6 empty] | 全シアン | mg/L | 検出されないこと | 0.01未満 | [5 empty] | 0.01未満 | [5 empty] | 0.01未満
| 鉛 | mg/L | 0.01以下 | 0.0005未満 | [5 empty] | 0.0005未満 | [5 empty] | 0.0005未満 | [6 empty] | 鉛 | mg/L | 0.01以下 | 0.0005未満 | [5 empty] | 0.0005未満 | [5 empty] | 0.0005未満
| 六価クロム | mg/L | 0.05以下 | 0.01未満 | [5 empty] | 0.01未満 | [5 empty] | 0.01未満 | [6 empty] | 六価クロム | mg/L | 0.05以下 | 0.01未満 | [5 empty] | 0.01未満 | [5 empty] | 0.01未満
| 砒素 | mg/L | 0.01以下 | 0.0005未満 | [5 empty] | 0.0005未満 | [5 empty] | 0.0005未満 | [6 empty] | 砒素 | mg/L | 0.01以下 | 0.0005未満 | [5 empty] | 0.0005未満 | [5 empty] | 0.0005未満
| 総水銀 | mg/L | 0.0005以下 | 0.0005未満 | [5 empty] | 0.0005未満 | [5 empty] | 0.0005未満 | [6 empty] | 総水銀 | mg/L | 0.0005以下 | 0.0005未満 | [5 empty] | 0.0005未満 | [5 empty] | 0.0005未満
| アルキル水銀 | mg/L | 検出されないこと | [19 empty] | アルキル水銀 | mg/L | 検出されないこと
| ＰＣＢ（ポリ塩化ビフェニル） | mg/L | 検出されないこと | [12 empty] | 0.0005未満 | [6 empty] | ＰＣＢ（ポリ塩化ビフェニル） | mg/L | 検出されないこと | [12 empty] | 0.0005未満
| ジクロロメタン | mg/L | 0.02以下 | [12 empty] | 0.0002未満 | [6 empty] | ジクロロメタン | mg/L | 0.02以下 | [12 empty] | 0.0002未満
| 四塩化炭素 | mg/L | 0.002以下 | 0.0002未満 | [5 empty] | 0.0002未満 | [5 empty] | 0.0002未満 | [6 empty] | 四塩化炭素 | mg/L | 0.002以下 | 0.0002未満 | [5 empty] | 0.0002未満 | [5 empty] | 0.0002未満
| 1,2-ジクロロエタン | mg/L | 0.004以下 | [12 empty] | 0.0002未満 | [6 empty] | 1,2-ジクロロエタン | mg/L | 0.004以下 | [12 empty] | 0.0002未満
| 1,1-ジクロロエチレン | mg/L | 0.1以下 | [12 empty] | 0.0002未満 | [6 empty] | 1,1-ジクロロエチレン | mg/L | 0.1以下 | [12 empty] | 0.0002未満
| シス-1,2-ジクロロエチレン | mg/L | 0.04以下 | [12 empty] | 0.0002未満 | [6 empty] | シス-1,2-ジクロロエチレン | mg/L | 0.04以下 | [12 empty] | 0.0002未満
| 1,1,1-トリクロロエタン | mg/L | 1以下 | 0.0002未満 | [5 empty] | 0.0002未満 | [5 empty] | 0.0002未満 | [6 empty] | 1,1,1-トリクロロエタン | mg/L | 1以下 | 0.0002未満 | [5 empty] | 0.0002未満 | [5 empty] | 0.0002未満
| 1,1,2-トリクロロエタン | mg/L | 0.006以下 | [12 empty] | 0.0002未満 | [6 empty] | 1,1,2-トリクロロエタン | mg/L | 0.006以下 | [12 empty] | 0.0002未満
| トリクロロエチレン | mg/L | 0.01以下 | 0.0002未満 | [5 empty] | 0.0002未満 | [5 empty] | 0.0002未満 | [6 empty] | トリクロロエチレン | mg/L | 0.01以下 | 0.0002未満 | [5 empty] | 0.0002未満 | [5 empty] | 0.0002未満
| テトラクロロエチレン | mg/L | 0.01以下 | 0.0002未満 | [5 empty] | 0.0002未満 | [5 empty] | 0.0002未満 | [6 empty] | テトラクロロエチレン | mg/L | 0.01以下 | 0.0002未満 | [5 empty] | 0.0002未満 | [5 empty] | 0.0002未満
| 1,3-ジクロロプロペン | mg/L | 0.002以下 | [12 empty] | 0.0004未満 | [6 empty] | 1,3-ジクロロプロペン | mg/L | 0.002以下 | [12 empty] | 0.0004未満
| チウラム | mg/L | 0.006以下 | [12 empty] | 0.0005未満 | [6 empty] | チウラム | mg/L | 0.006以下 | [12 empty] | 0.0005未満
| シマジン | mg/L | 0.003以下 | [12 empty] | 0.0003未満 | [6 empty] | シマジン | mg/L | 0.003以下 | [12 empty] | 0.0003未満
| チオベンカルブ | mg/L | 0.02以下 | [12 empty] | 0.0003未満 | [6 empty] | チオベンカルブ | mg/L | 0.02以下 | [12 empty] | 0.0003未満
| ベンゼン | mg/L | 0.01以下 | [12 empty] | 0.0002未満 | [6 empty] | ベンゼン | mg/L | 0.01以下 | [12 empty] | 0.0002未満
| セレン | mg/L | 0.01以下 | [12 empty] | 0.0005未満 | [6 empty] | セレン | mg/L | 0.01以下 | [12 empty] | 0.0005未満
| 硝酸性窒素 | mg/L | － | 1.8 |  |  | 1.9 |  |  | 1.8 |  |  | 1.9 |  |  | 1.5 |  |  | 1.3 |  |  |  | 硝酸性窒素 | mg/L | － | 1.7 |  |  | 1.7 |  |  | 2 |  |  | 2.2 |  |  | 2.2 |  |  | 1.2
| 亜硝酸性窒素 | mg/L | － | 0.05未満 |  |  | 0.05未満 |  |  | 0.05未満 |  |  | 0.05未満 |  |  | 0.05未満 |  |  | 0.05未満 |  |  |  | 亜硝酸性窒素 | mg/L | － | 0.05未満 |  |  | 0.05未満 |  |  | 0.05未満 |  |  | 0.05未満 |  |  | 0.05未満 |  |  | 0.05未満
| 硝酸性窒素及び亜硝酸性窒素 | mg/L | 10以下 | 1.8 |  |  | 1.9 |  |  | 1.8 |  |  | 1.9 |  |  | 1.5 |  |  | 1.3 |  |  |  | 硝酸性窒素及び亜硝酸性窒素 | mg/L | 10以下 | 1.7 |  |  | 1.8 |  |  | 2 |  |  | 2.3 |  |  | 2.3 |  |  | 1.3
| ふっ素 | mg/L | 0.8以下 | 0.05未満 | [5 empty] | 0.05未満 | [5 empty] | 0.05未満 | [6 empty] | ふっ素 | mg/L | 0.8以下 | 0.05未満 | [5 empty] | 0.05未満 | [5 empty] | 0.05未満
| ほう素 | mg/L | 1以下 | 0.02 | [5 empty] | 0.02 | [5 empty] | 0.02 | [6 empty] | ほう素 | mg/L | 1以下 | 0.02未満 | [5 empty] | 0.02未満 | [5 empty] | 0.02未満
| 1,4-ジオキサン | mg/L | 0.05以下 | [12 empty] | 0.005未満 | [6 empty] | 1,4-ジオキサン | mg/L | 0.05以下 | [12 empty] | 0.005未満
生活環境項目 | 水素イオン濃度（ｐＨ） | － | 6.5以上8.5以下 | 8.3 | 8.2 | 7.8 | 8.2 | 7.9 | 7.7 | 8.1 | 8 | 7.9 | 7.8 | 7.9 | 7.8 | 8.2 | 8 | 7.8 | 8.1 | 7.8 | 7.7 | 生活環境項目 | 水素イオン濃度（ｐＨ） | － | 6.5以上8.5以下 | 7.9 | 7.8 | 7.9 | 8.2 | 7.9 | 7.7 | 8 | 7.8 | 7.7 | 8 | 7.9 | 7.7 | 8 | 8 | 7.7 | 8.2 | 8 | 7.8
| 生物化学的酸素要求量（ＢＯＤ） | mg/L | 2以下 | 1.1 | 1.3 | 1.6 | 1.4 | 1.1 | 0.9 | 1.1 | 1 | 1.1 | 0.8 | 0.7 | 0.7 | 0.5 | 0.6 | 0.8 | 0.8 | 0.4 | 1 |  | 生物化学的酸素要求量（ＢＯＤ） | mg/L | 2以下 | 0.7 | 0.7 | 0.6 | 0.4 | 0.8 | 0.4 | 1 | 1.8 | 1.5 | 0.7 | 1.2 | 1.4 | 0.4 | 1 | 2.6 | 0.9 | 0.9 | 1.2
| 化学的酸素要求量（ＣＯＤ） | mg/L | － | 2.6 | 2.5 | 2.2 | 2.3 | 1.9 | 1.8 | 2.4 | 1.8 | 1.7 | 1.8 | 1.4 | 1.6 | 1.5 | 1.6 | 1.4 | 1.4 | 1.6 | 3.1 |  | 化学的酸素要求量（ＣＯＤ） | mg/L | － | 1.9 | 2 | 1.6 | 1.5 | 2 | 1.4 | 1.7 | 2.1 | 1.6 | 1.3 | 2.1 | 1.7 | 1.6 | 2.3 | 3.5 | 1.9 | 2.8 | 2.1
| 浮遊物質量（ＳＳ） | mg/L | 25以下 | 5 | 7 | 6 | 2 | 2 | 1 | 3 | 2 | 2 | 3 | 3 | 2 | 1 | 1 | 2 | 2 | 3 | 8 |  | 浮遊物質量（ＳＳ） | mg/L | 25以下 | 6 | 10 | 2 | 1 | 3 | 1 | 1 | 2 | 1 | 1未満 | 1 | 1未満 | 1 | 1 | 2 | 1 | 1 | 2
| 溶存酸素量（ＤＯ） | mg/L | 7.5以上 | 10.5 | 9.1 | 9.2 | 10.6 | 9.5 | 9.9 | 9.8 | 9.2 | 9.1 | 9.2 | 9.6 | 10.4 | 9.3 | 8.9 | 8.8 | 9 | 8.6 | 8.4 |  | 溶存酸素量（ＤＯ） | mg/L | 7.5以上 | 10.4 | 10.2 | 10 | 10.8 | 10.5 | 10.5 | 11.4 | 10.1 | 10.3 | 12.9 | 10.7 | 11.8 | 13.1 | 11 | 10.7 | 11.9 | 10.4 | 10
| 大腸菌数(※2) | CPU/100mL | 300以下 | 81 | 140 | 100 | 43 | 76 | 88 | 77 | 1400 | 120 | 220 | 280 | 370 | 200 | 310 | 280 | 240 | 430 | 3000 |  | 大腸菌数(※2) | CPU/100mL | 300以下 | 1000 | 580 | 510 | 100 | 280 | 260 | 200 | 270 | 240 | 140 | 99 | 85 | 48 | 300 | 120 | 120 | 460 | 230
| ノルマルヘキサン抽出物質 | mg/L | － | [12 empty] | 0.5未満 | [6 empty] | ノルマルヘキサン抽出物質 | mg/L | － | [12 empty] | 0.5未満
| 全窒素 | mg/L | － | 2 |  |  | 2.3 |  |  | 2.2 |  |  | 2 |  |  | 1.5 |  |  | 1.5 |  |  |  | 全窒素 | mg/L | － | 1.9 |  |  | 2 |  |  | 2.3 |  |  | 2.4 |  |  | 2.7 |  |  | 1.4
| 全燐 | mg/L | － | 0.12 |  |  | 0.13 |  |  | 0.088 |  |  | 0.094 |  |  | 0.073 |  |  | 0.097 |  |  |  | 全燐 | mg/L | － | 0.098 |  |  | 0.1 |  |  | 0.21 |  |  | 0.074 |  |  | 0.093 |  |  | 0.052
| 全亜鉛 | mg/L | 0.03以下 | 0.0027 |  |  | 0.0033 |  |  | 0.0033 |  |  | 0.002 |  |  | 0.0035 |  |  | 0.0025 |  |  |  | 全亜鉛 | mg/L | 0.03以下 | 0.0037 |  |  | 0.0029 |  |  | 0.0065 |  |  | 0.0044 |  |  | 0.0046 |  |  | 0.003
| ノニルフェノール | mg/L | 0.002以下 | [12 empty] | 0.00006未満 | [6 empty] | ノニルフェノール | mg/L | 0.002以下 | [12 empty] | 0.00006未満
| 直鎖アルキルベンゼンスルホン酸及びその塩（ＬＡＳ） | mg/L | 0.05以下 | [12 empty] | 0.0002 | [6 empty] | 直鎖アルキルベンゼンスルホン酸及びその塩（ＬＡＳ） | mg/L | 0.05以下 | [12 empty] | 0.001
特殊項目 | フェノール類 | mg/L | － | 0.005未満 | [5 empty] | 0.005未満 | [5 empty] | 0.005未満 | [5 empty] | 特殊項目 | フェノール類 | mg/L | － | 0.005未満 | [5 empty] | 0.005未満 | [5 empty] | 0.005未満
| 銅 | mg/L | － | 0.0022 | [5 empty] | 0.0025 | [5 empty] | 0.0021 | [6 empty] | 銅 | mg/L | － | 0.0025 | [5 empty] | 0.0026 | [5 empty] | 0.0017
| 溶解性鉄 | mg/L | － | 0.02未満 | [5 empty] | 0.02未満 | [5 empty] | 0.02未満 | [6 empty] | 溶解性鉄 | mg/L | － | 0.03 | [5 empty] | 0.02未満 | [5 empty] | 0.02未満
| 溶解性マンガン | mg/L | － | 0.01未満 | [5 empty] | 0.01未満 | [5 empty] | 0.01未満 | [6 empty] | 溶解性マンガン | mg/L | － | 0.01未満 | [5 empty] | 0.01未満 | [5 empty] | 0.01未満
| クロム | mg/L | － | [12 empty] | 0.005未満 | [6 empty] | クロム | mg/L | － | [12 empty] | 0.005未満
| ＥＰＮ | mg/L | － | [12 empty] | 0.0005未満 | [6 empty] | ＥＰＮ | mg/L | － | [12 empty] | 0.0005未満
| ニッケル | mg/L | － | [12 empty] | 0.001未満 | [6 empty] | ニッケル | mg/L | － | [12 empty] | 0.001未満
その他の項目 | アンモニア性窒素 | mg/L | － | 0.04未満 |  |  | 0.07 |  |  | 0.05 |  |  | 0.1 |  |  | 0.04未満 |  |  | 0.04未満 |  |  | その他の項目 | アンモニア性窒素 | mg/L | － | 0.04未満 |  |  | 0.04未満 |  |  | 0.04未満 |  |  | 0.04未満 |  |  | 0.04未満 |  |  | 0.04未満
| 燐酸態燐 | mg/L | － | 0.098 |  |  | 0.094 |  |  | 0.071 |  |  | 0.074 |  |  | 0.07 |  |  | 0.077 |  |  |  | 燐酸態燐 | mg/L | － | 0.083 |  |  | 0.076 |  |  | 0.14 |  |  | 0.064 |  |  | 0.076 |  |  | 0.032
| 電気伝導率 | mS/m | － | 19 | 19 | 19 | 19 | 19 | 19 | 18 | 18 | 18 | 17 | 18 | 18 | 19 | 20 | 19 | 19 | 19 | 15 |  | 電気伝導率 | mS/m | － | 17 | 17 | 19 | 20 | 20 | 20 | 20 | 21 | 21 | 20 | 21 | 21 | 21 | 21 | 22 | 15 | 15 | 14
| 塩化物イオン | mg/L | － | 5 |  |  | 5.6 |  |  | 4.3 |  |  | 4.5 |  |  | 5.2 |  |  | 4.6 |  |  |  | 塩化物イオン | mg/L | － | 4.7 |  |  | 4.7 |  |  | 5.2 |  |  | 5.2 |  |  | 5.4 |  |  | 3.4
| 陰イオン界面活性剤 | mg/L | － | 0.03未満 | [5 empty] | 0.03未満 | [5 empty] | 0.03未満 | [6 empty] | 陰イオン界面活性剤 | mg/L | － | 0.03未満 | [5 empty] | 0.03未満 | [5 empty] | 0.03未満
※１ 相模川、小鮎川及び玉川（調査河川）の水域類型に基づく値を記載。 | [21 empty] | ※１ 相模川、小鮎川及び玉川（調査河川）の水域類型に基づく値を記載。
※２ 令和3年度までは大腸菌群数を測定していたが、環境基準が改正されたことから、令和4年度から大腸菌数を測定している。 | [21 empty] | ※２ 令和3年度までは大腸菌群数を測定していたが、環境基準が改正されたことから、令和4年度から大腸菌数を測定している。

## 全項目の測定調査結果 （玉川）
令和４年度 公共用水域水質調査結果 | [21 empty] | 令和４年度 公共用水域水質調査結果
| （調査地点：玉川 相川水位観測所） | [21 empty] | （調査地点：玉川 相川水位観測所）
区分 | 測定項目 | 単位 | 環境基準※１ | 採取月日、時間 | [17 empty] | 区分 | 測定項目 | 単位 | 環境基準※１ | 採取月日、時間
|  |  |  | 2022-04-13 | 2022-04-13 | 2022-04-14 | 2022-05-11 | 2022-05-11 | 2022-05-12 | 2022-06-23 | 2022-06-23 | 2022-06-24 | 2022-07-20 | 2022-07-20 | 2022-07-21 | 2022-08-03 | 2022-08-03 | 2022-08-04 | 2022-09-07 | 2022-09-07 | 2022-09-08 |  |  |  |  | 2022-10-06 | 2022-10-06 | 2022-10-07 | 2022-11-09 | 2022-11-09 | 2022-11-10 | 2022-12-07 | 2022-12-07 | 2022-12-08 | 2023-01-11 | 2023-01-11 | 2023-01-12 | 2023-02-01 | 2023-02-01 | 2023-02-02 | 2023-03-01 | 2023-03-01 | 2023-03-02
|  |  |  | 0.44792 | 0.78125 | 0.11458 | 0.45833 | 0.79167 | 0.125 | 0.45833 | 0.79167 | 0.125 | 0.45833 | 0.79167 | 0.125 | 0.47917 | 0.8125 | 1.1458 | 0.45833 | 0.79167 | 0.125 |  |  |  |  | 0.47917 | 0.8125 | 0.125 | 0.45833 | 0.79167 | 0.125 | 0.45833 | 0.79167 | 0.125 | 0.44792 | 0.78125 | 0.11458 | 0.45833 | 0.79167 | 1.125 | 0.45833 | 0.79167 | 0.125
観測項目 | 天候 | － | － | 晴 | 晴 | 晴 | 晴 | 曇 | 曇 | 曇 | 曇 | 曇 | 晴 | 晴 | 晴 | 晴 | 晴 | 曇 | 曇 | 曇 | 曇 | 観測項目 | 天候 | － | － | 雨 | 曇 | 曇 | 晴 | 晴 | 晴 | 晴 | 晴 | 晴 | 晴 | 晴 | 晴 | 晴 | 晴 | 晴 | 曇 | 曇 | 曇
| 前日天候（前日降水量） | mm | － | 0 | 0 | 0 | 0.5 | 0.5 | 0.5 | 8.5 | 8.5 | 8.5 | 0.5 | 0.5 | 0.5 | 0 | 0 | 0 | 0 | 0 | 0 |  | 前日天候（前日降水量） | mm | － | 8.5 | 8.5 | 8.5 | 0 | 0 | 0 | 8.5 | 8.5 | 8.5 | 0 | 0 | 0 | 0 | 0 | 0 | 0 | 0 | 0
| 水深（全水深） | m | － | 0.07 | 0.07 | 0.07 | 0.19 | 0.2 | 0.2 | 0.17 | 0.17 | 0.17 | 0.22 | 0.2 | 0.19 | 0.17 | 0.16 | 0.16 | 0.15 | 0.16 | 0.24 |  | 水深（全水深） | m | － | 0.24 | 0.2 | 0.16 | 0.08 | 0.08 | 0.08 | 0.09 | 0.1 | 0.09 | 0.06 | 0.06 | 0.06 | 0.05 | 0.05 | 0.06 | 0.05 | 0.05 | 0.05
| 採取水深 | m | － | 0.05 | 0.05 | 0.05 | 0.05 | 0.05 | 0.05 | 0.05 | 0.05 | 0.05 | 0.05 | 0.05 | 0.05 | 0.05 | 0.05 | 0.05 | 0.05 | 0.05 | 0.05 |  | 採取水深 | m | － | 0.05 | 0.05 | 0.05 | 0.05 | 0.05 | 0.05 | 0.05 | 0.05 | 0.05 | 0.05 | 0.05 | 0.05 | 0.04 | 0.05 | 0.05 | 0.04 | 0.04 | 0.04
| 流速 | m/秒 | － | 0.66 | 0.6 | 0.6 | 1.26 | 1.32 | 1.31 | 0.98 | 1.09 | 1.07 | 0.83 | 0.85 | 0.8 | 1.07 | 1.07 | 1.08 | 1.17 | 1.15 | 1.43 |  | 流速 | m/秒 | － | 0.87 | 0.96 | 0.92 | 0.66 | 0.67 | 0.63 | 0.69 | 0.67 | 0.67 | 0.54 | 0.58 | 0.62 | 0.46 | 0.52 | 0.5 | 0.4 | 0.42 | 0.4
| 流量 | m3/秒 | － | 0.55 | 0.49 | 0.46 | 2.45 | 2.74 | 2.68 | 1.94 | 2.05 | 2.03 | 2.06 | 1.98 | 1.8 | 1.79 | 1.9 | 2 | 1.93 | 2.12 | 3.94 |  | 流量 | m3/秒 | － | 2.45 | 2.23 | 1.71 | 0.59 | 0.6 | 0.57 | 0.68 | 0.7 | 0.62 | 0.34 | 0.4 | 0.41 | 0.22 | 0.28 | 0.31 | 0.2 | 0.21 | 0.2
| 気温 | ℃ | － | 24.5 | 21.4 | 18 | 22 | 18 | 12.5 | 22.8 | 22.2 | 22 | 33 | 29 | 22.8 | 34.1 | 28 | 27.1 | 29.5 | 26.2 | 24 |  | 気温 | ℃ | － | 13.9 | 12.2 | 13 | 17 | 11 | 8 | 13.5 | 7.4 | 3.9 | 8.1 | 4 | 1 | 10.8 | 9.6 | 5.1 | 17.1 | 14 | 14.6
| 水温 | ℃ | － | 19.8 | 23.8 | 20.2 | 18.8 | 18.5 | 17 | 21.9 | 22.5 | 21.8 | 24.8 | 25.4 | 23 | 29.4 | 29 | 27 | 25.5 | 24.7 | 24 |  | 水温 | ℃ | － | 17.3 | 17 | 16 | 14.6 | 15.8 | 14 | 11.9 | 13 | 10.5 | 8 | 9 | 7.4 | 8.1 | 9 | 7.5 | 11.5 | 13 | 12.2
| 色相 | － | － | 灰黄色・淡（明） | 無色 | 無色 | 褐色･淡(明) | 灰茶色･淡(明) | 灰色･淡(明) | 無色 | 無色 | 無色 | 無色 | 無色 | 無色 | 無色 | 無色 | 無色 | 無色 | 無色 | 灰黄色･淡(明) |  | 色相 | － | － | 灰黄色･淡(明) | 灰黄色･淡(明) | 灰黄色･淡(明) | 無色 | 無色 | 無色 | 無色 | 灰茶色･淡(明) | 無色 | 灰茶色･淡(明) | 灰色･淡(明) | 灰色･淡(明) | 無色 | 灰茶色･淡(明) | 灰茶色･淡(明) | 無色 | 灰茶色･淡(明) | 無色
| 透視度 | 度 | － | 96 | 100以上 | 100以上 | 6 | 36 | 70 | 100以上 | 100以上 | 100以上 | 100以上 | 100以上 | 100以上 | 100以上 | 100以上 | 100以上 | 100以上 | 100以上 | 44 |  | 透視度 | 度 | － | 100以上 | 70 | 100以上 | 100以上 | 100以上 | 100以上 | 100以上 | 35 | 100以上 | 69 | 91 | 93 | 100以上 | 28 | 48 | 100以上 | 35 | 100以上
| 臭気 | － | － | 無臭 | 無臭 | 無臭 | 土臭(微) | 無臭 | 無臭 | 無臭 | 無臭 | 無臭 | 無臭 | 無臭 | 無臭 | 無臭 | 無臭 | 無臭 | 無臭 | 無臭 | 無臭 |  | 臭気 | － | － | 無臭 | 無臭 | 無臭 | 無臭 | 無臭 | 無臭 | 無臭 | 無臭 | 無臭 | 無臭 | 無臭 | 無臭 | 無臭 | 無臭 | 無臭 | 無臭 | 無臭 | 無臭
| 外観（流況） | － | － | 通常の状況 | 通常の状況 | 通常の状況 | 濁り多し | 濁り多し | 通常の状況 | 流量大 | 流量大 | 流量大 | 流量大 | 流量大 | 流量大 | 通常の状況 | 通常の状況 | 通常の状況 | 通常の状況 | 通常の状況 | 流量大 |  | 外観（流況） | － | － | 流量大 | 流量大 | 通常の状況 | 通常の状況 | 通常の状況 | 通常の状況 | 通常の状況 | 濁り多し | 通常の状況 | 通常の状況 | 通常の状況 | 通常の状況 | 通常の状況 | 通常の状況 | 通常の状況 | 通常の状況 | 濁り多し | 通常の状況
健康項目 | カドミウム | mg/L | 0.003以下 | 0.0003未満 | [5 empty] | 0.0003未満 | [5 empty] | 0.0003未満 | [5 empty] | 健康項目 | カドミウム | mg/L | 0.003以下 | 0.0003未満 | [5 empty] | 0.0003未満 | [5 empty] | 0.0003未満
| 全シアン | mg/L | 検出されないこと | 0.01未満 | [5 empty] | 0.01未満 | [5 empty] | 0.01未満 | [6 empty] | 全シアン | mg/L | 検出されないこと | 0.01未満 | [5 empty] | 0.01未満 | [5 empty] | 0.01未満
| 鉛 | mg/L | 0.01以下 | 0.0005未満 | [5 empty] | 0.0005未満 | [5 empty] | 0.0005未満 | [6 empty] | 鉛 | mg/L | 0.01以下 | 0.0005未満 | [5 empty] | 0.0005未満 | [5 empty] | 0.0005未満
| 六価クロム | mg/L | 0.05以下 | 0.01未満 | [5 empty] | 0.01未満 | [5 empty] | 0.01未満 | [6 empty] | 六価クロム | mg/L | 0.05以下 | 0.01未満 | [5 empty] | 0.01未満 | [5 empty] | 0.01未満
| 砒素 | mg/L | 0.01以下 | 0.0005未満 | [5 empty] | 0.0005未満 | [5 empty] | 0.0005未満 | [6 empty] | 砒素 | mg/L | 0.01以下 | 0.0005未満 | [5 empty] | 0.0005未満 | [5 empty] | 0.0005未満
| 総水銀 | mg/L | 0.0005以下 | 0.0005未満 | [5 empty] | 0.0005未満 | [5 empty] | 0.0005未満 | [6 empty] | 総水銀 | mg/L | 0.0005以下 | 0.0005未満 | [5 empty] | 0.0005未満 | [5 empty] | 0.0005未満
| アルキル水銀 | mg/L | 検出されないこと | [19 empty] | アルキル水銀 | mg/L | 検出されないこと
| ＰＣＢ（ポリ塩化ビフェニル） | mg/L | 検出されないこと | [12 empty] | 0.0005未満 | [6 empty] | ＰＣＢ（ポリ塩化ビフェニル） | mg/L | 検出されないこと | [12 empty] | 0.0005未満
| ジクロロメタン | mg/L | 0.02以下 | [12 empty] | 0.0002未満 | [6 empty] | ジクロロメタン | mg/L | 0.02以下 | [12 empty] | 0.0002未満
| 四塩化炭素 | mg/L | 0.002以下 | 0.0002未満 | [5 empty] | 0.0002未満 | [5 empty] | 0.0002未満 | [6 empty] | 四塩化炭素 | mg/L | 0.002以下 | 0.0002未満 | [5 empty] | 0.0002未満 | [5 empty] | 0.0002未満
| 1,2-ジクロロエタン | mg/L | 0.004以下 | [12 empty] | 0.0002未満 | [6 empty] | 1,2-ジクロロエタン | mg/L | 0.004以下 | [12 empty] | 0.0002未満
| 1,1-ジクロロエチレン | mg/L | 0.1以下 | [12 empty] | 0.0002未満 | [6 empty] | 1,1-ジクロロエチレン | mg/L | 0.1以下 | [12 empty] | 0.0002未満
| シス-1,2-ジクロロエチレン | mg/L | 0.04以下 | [12 empty] | 0.0002未満 | [6 empty] | シス-1,2-ジクロロエチレン | mg/L | 0.04以下 | [12 empty] | 0.0002未満
| 1,1,1-トリクロロエタン | mg/L | 1以下 | 0.0002未満 | [5 empty] | 0.0002未満 | [5 empty] | 0.0002未満 | [6 empty] | 1,1,1-トリクロロエタン | mg/L | 1以下 | 0.0002未満 | [5 empty] | 0.0002未満 | [5 empty] | 0.0002未満
| 1,1,2-トリクロロエタン | mg/L | 0.006以下 | [12 empty] | 0.0002未満 | [6 empty] | 1,1,2-トリクロロエタン | mg/L | 0.006以下 | [12 empty] | 0.0002未満
| トリクロロエチレン | mg/L | 0.01以下 | 0.0002未満 | [5 empty] | 0.0002未満 | [5 empty] | 0.0002未満 | [6 empty] | トリクロロエチレン | mg/L | 0.01以下 | 0.0002未満 | [5 empty] | 0.0002未満 | [5 empty] | 0.0002未満
| テトラクロロエチレン | mg/L | 0.01以下 | 0.0002未満 | [5 empty] | 0.0002未満 | [5 empty] | 0.0002未満 | [6 empty] | テトラクロロエチレン | mg/L | 0.01以下 | 0.0002未満 | [5 empty] | 0.0002未満 | [5 empty] | 0.0002未満
| 1,3-ジクロロプロペン | mg/L | 0.002以下 | [12 empty] | 0.0004未満 | [6 empty] | 1,3-ジクロロプロペン | mg/L | 0.002以下 | [12 empty] | 0.0004未満
| チウラム | mg/L | 0.006以下 | [12 empty] | 0.0005未満 | [6 empty] | チウラム | mg/L | 0.006以下 | [12 empty] | 0.0005未満
| シマジン | mg/L | 0.003以下 | [12 empty] | 0.0003未満 | [6 empty] | シマジン | mg/L | 0.003以下 | [12 empty] | 0.0003未満
| チオベンカルブ | mg/L | 0.02以下 | [12 empty] | 0.0003未満 | [6 empty] | チオベンカルブ | mg/L | 0.02以下 | [12 empty] | 0.0003未満
| ベンゼン | mg/L | 0.01以下 | [12 empty] | 0.0002未満 | [6 empty] | ベンゼン | mg/L | 0.01以下 | [12 empty] | 0.0002未満
| セレン | mg/L | 0.01以下 | [12 empty] | 0.0005未満 | [6 empty] | セレン | mg/L | 0.01以下 | [12 empty] | 0.0005未満
| 硝酸性窒素 | mg/L | － | 1.3 |  |  | 1.1 |  |  | 1 |  |  | 1.2 |  |  | 0.77 |  |  | 0.9 |  |  |  | 硝酸性窒素 | mg/L | － | 1.6 |  |  | 1.6 |  |  | 1.6 |  |  | 1.7 |  |  | 1.8 |  |  | 1.6
| 亜硝酸性窒素 | mg/L | － | 0.05未満 |  |  | 0.05未満 |  |  | 0.05未満 |  |  | 0.05未満 |  |  | 0.05未満 |  |  | 0.05未満 |  |  |  | 亜硝酸性窒素 | mg/L | － | 0.05未満 |  |  | 0.05未満 |  |  | 0.05未満 |  |  | 0.05未満 |  |  | 0.05未満 |  |  | 0.05未満
| 硝酸性窒素及び亜硝酸性窒素 | mg/L | 10以下 | 1.3 |  |  | 1.1 |  |  | 1 |  |  | 1.2 |  |  | 0.82 |  |  | 0.95 |  |  |  | 硝酸性窒素及び亜硝酸性窒素 | mg/L | 10以下 | 1.6 |  |  | 1.6 |  |  | 1.6 |  |  | 1.8 |  |  | 1.8 |  |  | 1.7
| ふっ素 | mg/L | 0.8以下 | 0.05 | [5 empty] | 0.07 | [5 empty] | 0.06 | [6 empty] | ふっ素 | mg/L | 0.8以下 | 0.05未満 | [5 empty] | 0.05未満 | [5 empty] | 0.05未満
| ほう素 | mg/L | 1以下 | 0.03 | [5 empty] | 0.02 | [5 empty] | 0.02 | [6 empty] | ほう素 | mg/L | 1以下 | 0.02 | [5 empty] | 0.02 | [5 empty] | 0.02
| 1,4-ジオキサン | mg/L | 0.05以下 | [12 empty] | 0.005未満 | [6 empty] | 1,4-ジオキサン | mg/L | 0.05以下 | [12 empty] | 0.005未満
生活環境項目 | 水素イオン濃度（ｐＨ） | － | 6.5以上8.5以下 | 8.3 | 9.1 | 8.5 | 8 | 8.7 | 7.8 | 8 | 7.9 | 7.9 | 7.9 | 8 | 7.8 | 8.1 | 8.1 | 7.9 | 8 | 7.9 | 7.7 | 生活環境項目 | 水素イオン濃度（ｐＨ） | － | 6.5以上8.5以下 | 8 | 7.9 | 7.9 | 8.3 | 8.5 | 8 | 8 | 8.5 | 8 | 8 | 8.4 | 8 | 8.1 | 8.3 | 8.1 | 8.1 | 8.4 | 8.2
| 生物化学的酸素要求量（ＢＯＤ） | mg/L | 2以下 | 0.9 | 1.1 | 1 | 1.6 | 1.1 | 1 | 0.9 | 1.1 | 1 | 0.6 | 0.6 | 0.8 | 0.7 | 0.8 | 0.7 | 0.9 | 0.8 | 1.3 |  | 生物化学的酸素要求量（ＢＯＤ） | mg/L | 2以下 | 0.7 | 1.2 | 0.7 | 0.7 | 0.7 | 0.9 | 0.8 | 1.2 | 1.4 | 0.6 | 1.1 | 1.4 | 0.5 | 1.4 | 1.5 | 1.2 | 1.3 | 1.4
| 化学的酸素要求量（ＣＯＤ） | mg/L | － | 2.9 | 2.5 | 3.2 | 9.7 | 3.9 | 2.7 | 2.5 | 2.5 | 2.8 | 1.9 | 2.1 | 2 | 2.4 | 2.5 | 2.5 | 2.2 | 2.5 | 4 |  | 化学的酸素要求量（ＣＯＤ） | mg/L | － | 2.2 | 3 | 2.1 | 2.1 | 2 | 1.9 | 1.9 | 2.3 | 1.8 | 2.4 | 2.6 | 2.5 | 2.5 | 3.5 | 2.9 | 3.7 | 3.9 | 3.1
| 浮遊物質量（ＳＳ） | mg/L | 25以下 | 4 | 2 | 6 | 100 | 20 | 7 | 3 | 4 | 6 | 3 | 3 | 2 | 3 | 3 | 3 | 4 | 6 | 13 |  | 浮遊物質量（ＳＳ） | mg/L | 25以下 | 3 | 5 | 2 | 1 | 2 | 2 | 1未満 | 11 | 2 | 4 | 5 | 4 | 5 | 13 | 7 | 8 | 15 | 3
| 溶存酸素量（ＤＯ） | mg/L | 7.5以上 | 12.2 | 9.9 | 7.7 | 10.9 | 9.6 | 9.4 | 9.9 | 9 | 8.6 | 9.2 | 8.3 | 9.8 | 9.8 | 8.3 | 8.6 | 10 | 8.1 | 8.6 |  | 溶存酸素量（ＤＯ） | mg/L | 7.5以上 | 10 | 9.4 | 9.8 | 12.5 | 10.9 | 10 | 12.2 | 10.5 | 10.4 | 13.9 | 12.4 | 11.7 | 13.7 | 12 | 10.9 | 12.1 | 11.2 | 10.3
| 大腸菌数(※2) | CPU/100mL | 300以下 | 76 | 270 | 390 | 260 | 420 | 580 | 280 | 120 | 110 | 92 | 210 | 450 | 200 | 260 | 330 | 240 | 130 | 5200 |  | 大腸菌数(※2) | CPU/100mL | 300以下 | 1000 | 2500 | 1100 | 250 | 130 | 410 | 140 | 110 | 320 | 80 | 13 | 270 | 27 | 150 | 140 | 100 | 69 | 120
| ノルマルヘキサン抽出物質 | mg/L | － | [12 empty] | 0.5未満 | [6 empty] | ノルマルヘキサン抽出物質 | mg/L | － | [12 empty] | 0.5未満
| 全窒素 | mg/L | － | 1.5 |  |  | 1.8 |  |  | 1.3 |  |  | 1.4 |  |  | 0.94 |  |  | 1.1 |  |  |  | 全窒素 | mg/L | － | 1.7 |  |  | 1.9 |  |  | 1.8 |  |  | 2.1 |  |  | 2.3 |  |  | 1.9
| 全燐 | mg/L | － | 0.069 |  |  | 0.17 |  |  | 0.058 |  |  | 0.05 |  |  | 0.046 |  |  | 0.06 |  |  |  | 全燐 | mg/L | － | 0.053 |  |  | 0.072 |  |  | 0.11 |  |  | 0.089 |  |  | 0.093 |  |  | 0.067
| 全亜鉛 | mg/L | 0.03以下 | 0.0043 |  |  | 0.01 |  |  | 0.01 |  |  | 0.0018 |  |  | 0.0028 |  |  | 0.0072 |  |  |  | 全亜鉛 | mg/L | 0.03以下 | 0.0062 |  |  | 0.0082 |  |  | 0.0054 |  |  | 0.006 |  |  | 0.0056 |  |  | 0.0057
| ノニルフェノール | mg/L | 0.002以下 | [12 empty] | 0.00006未満 | [6 empty] | ノニルフェノール | mg/L | 0.002以下 | [12 empty] | 0.00006未満
| 直鎖アルキルベンゼンスルホン酸及びその塩（ＬＡＳ） | mg/L | 0.05以下 | [12 empty] | 0.0005 | [6 empty] | 直鎖アルキルベンゼンスルホン酸及びその塩（ＬＡＳ） | mg/L | 0.05以下 | [12 empty] | 0.0013
特殊項目 | フェノール類 | mg/L | － | 0.005未満 | [5 empty] | 0.005未満 | [5 empty] | 0.005未満 | [5 empty] | 特殊項目 | フェノール類 | mg/L | － | 0.005未満 | [5 empty] | 0.005未満 | [5 empty] | 0.005未満
| 銅 | mg/L | － | 0.0024 | [5 empty] | 0.0031 | [5 empty] | 0.008 | [6 empty] | 銅 | mg/L | － | 0.0015 | [5 empty] | 0.0014 | [5 empty] | 0.0026
| 溶解性鉄 | mg/L | － | 0.12 | [5 empty] | 0.12 | [5 empty] | 0.07 | [6 empty] | 溶解性鉄 | mg/L | － | 0.06 | [5 empty] | 0.11 | [5 empty] | 0.09
| 溶解性マンガン | mg/L | － | 0.02 | [5 empty] | 0.02 | [5 empty] | 0.01 | [6 empty] | 溶解性マンガン | mg/L | － | 0.01 | [5 empty] | 0.02 | [5 empty] | 0.02
| クロム | mg/L | － | [12 empty] | 0.005未満 | [6 empty] | クロム | mg/L | － | [12 empty] | 0.005未満
| ＥＰＮ | mg/L | － | [12 empty] | 0.0005未満 | [6 empty] | ＥＰＮ | mg/L | － | [12 empty] | 0.0005未満
| ニッケル | mg/L | － | [12 empty] | 0.001未満 | [6 empty] | ニッケル | mg/L | － | [12 empty] | 0.001未満
その他の項目 | アンモニア性窒素 | mg/L | － | 0.08 |  |  | 0.06 |  |  | 0.06 |  |  | 0.04未満 |  |  | 0.04未満 |  |  | 0.05 |  |  | その他の項目 | アンモニア性窒素 | mg/L | － | 0.07 |  |  | 0.1 |  |  | 0.04 |  |  | 0.08 |  |  | 0.09 |  |  | 0.05
| 燐酸態燐 | mg/L | － | 0.04 |  |  | 0.059 |  |  | 0.04 |  |  | 0.036 |  |  | 0.031 |  |  | 0.043 |  |  |  | 燐酸態燐 | mg/L | － | 0.049 |  |  | 0.039 |  |  | 0.074 |  |  | 0.057 |  |  | 0.062 |  |  | 0.043
| 電気伝導率 | mS/m | － | 25 | 24 | 25 | 19 | 17 | 18 | 19 | 18 | 19 | 19 | 19 | 20 | 20 | 20 | 20 | 20 | 20 | 16 |  | 電気伝導率 | mS/m | － | 20 | 17 | 20 | 24 | 24 | 24 | 24 | 25 | 24 | 26 | 25 | 25 | 26 | 27 | 26 | 27 | 27 | 26
| 塩化物イオン | mg/L | － | 8.5 |  |  | 6.3 |  |  | 5.3 |  |  | 5.1 |  |  | 5.9 |  |  | 5.8 |  |  |  | 塩化物イオン | mg/L | － | 6.3 |  |  | 7 |  |  | 7.3 |  |  | 8.7 |  |  | 8.9 |  |  | 9.7
| 陰イオン界面活性剤 | mg/L | － | 0.03未満 | [5 empty] | 0.03未満 | [5 empty] | 0.03未満 | [6 empty] | 陰イオン界面活性剤 | mg/L | － | 0.03未満 | [5 empty] | 0.03未満 | [5 empty] | 0.03未満
※１ 相模川、小鮎川及び玉川（調査河川）の水域類型に基づく値を記載。 | [21 empty] | ※１ 相模川、小鮎川及び玉川（調査河川）の水域類型に基づく値を記載。
※２ 令和3年度までは大腸菌群数を測定していたが、環境基準が改正されたことから、令和4年度から大腸菌数を測定している。 | [21 empty] | ※２ 令和3年度までは大腸菌群数を測定していたが、環境基準が改正されたことから、令和4年度から大腸菌数を測定している。