## 全項目の測定調査結果 （相模川）
令和５年度 公共用水域水質調査結果 | [21 empty] | 令和５年度 公共用水域水質調査結果
| （調査地点：相模川 昭和橋） | [21 empty] | （調査地点：相模川 昭和橋）
区分 | 測定項目 | 単位 | 環境基準※１ | 採取月日、時間 | [17 empty] | 区分 | 測定項目 | 単位 | 環境基準※１ | 採取月日、時間
|  |  |  | 2023-04-12 | 2023-04-12 | 2023-04-13 | 2023-05-10 | 2023-05-10 | 2023-05-11 | 2023-06-21 | 2023-06-21 | 2023-06-22 | 2023-07-05 | 2023-07-05 | 2023-07-06 | 2023-08-02 | 2023-08-02 | 2023-08-03 | 2023-09-06 | 2023-09-06 | 2023-09-07 |  |  |  |  | 2023-10-11 | 2023-10-11 | 2023-10-12 | 2023-11-01 | 2023-11-01 | 2023-11-02 | 2023-12-06 | 2023-12-06 | 2023-12-07 | 2024-01-10 | 2024-01-10 | 2024-01-11 | 2024-02-14 | 2024-02-14 | 2024-02-15 | 2024-03-13 | 2024-03-13 | 2024-03-14
|  |  |  | 0.41667 | 0.75 | 0.083333 | 0.41667 | 0.75 | 0.083333 | 0.41667 | 0.75 | 0.083333 | 0.41667 | 0.75 | 0.083333 | 0.41667 | 0.75 | 1.0833 | 0.41667 | 0.75 | 0.083333 |  |  |  |  | 0.41667 | 0.75 | 1.0833 | 0.41667 | 0.75 | 0.083333 | 0.41667 | 0.75 | 1.0833 | 0.41667 | 0.75 | 0.083333 | 0.41667 | 0.75 | 1.0833 | 0.41667 | 0.75 | 1.0833
観測項目 | 天候 | － | － | 晴 | 曇 | 晴 | 晴 | 晴 | 晴 | 晴 | 曇 | 曇 | 曇 | 曇 | 雨 | 晴 | 晴 | 晴 | 曇 | 曇 | 曇 | 観測項目 | 天候 | － | － | 晴 | 晴 | 晴 | 晴 | 晴 | 晴 | 晴 | 晴 | 晴 | 晴 | 晴 | 曇 | 晴 | 晴 | 晴 | 晴 | 晴 | 晴
| 前日天候（前日降水量） | mm | － | 0 | 0 | 0 | 0 | 0 | 0 | 0 | 0 | 0 | 0 | 0 | 0 | 22.5 | 22.5 | 22.5 | 0 | 0 | 0 |  | 前日天候（前日降水量） | mm | － | 22.5 | 22.5 | 22.5 | 0 | 0 | 0 | 0 | 0 | 0 | 0 | 0 | 0 | 0 | 0 | 0 | 32.5 | 32.5 | 32.5
| 水深（全水深） | m | － | 1.03 | 1 | 0.95 | 1.03 | 1.2 | 1.1 | 1.2 | 1.16 | 1.09 | 1.17 | 1.05 | 1.15 | 0.96 | 0.95 | 0.97 | 1.07 | 1.18 | 1.12 |  | 水深（全水深） | m | － | 1.3 | 1.29 | 1.18 | 1.02 | 1.1 | 1.05 | 1.05 | 1.45 | 1.33 | 0.98 | 1.1 | 1.04 | 1.16 | 1.19 | 1.07 | 0.97 | 1.06 | 0.98
| 採取水深 | m | － | 0.09 | 0.07 | 0.07 | 0.11 | 0.11 | 0.11 | 0.13 | 0.12 | 0.13 | 0.13 | 0.13 | 0.13 | 0.1 | 0.1 | 0.1 | 0.13 | 0.14 | 0.13 |  | 採取水深 | m | － | 0.14 | 0.16 | 0.11 | 0.11 | 0.12 | 0.12 | 0.14 | 0.13 | 0.19 | 0.11 | 0.14 | 0.11 | 0.11 | 0.11 | 0.1 | 0.11 | 0.14 | 0.11
| 流速 | m/秒 | － | 0.48 | 0.39 | 0.43 | 0.45 | 0.54 | 0.41 | 0.7 | 0.72 | 0.71 | 0.69 | 0.65 | 0.7 | 0.55 | 0.54 | 0.55 | 0.58 | 0.57 | 0.59 |  | 流速 | m/秒 | － | 0.68 | 0.56 | 0.5 | 0.47 | 0.47 | 0.5 | 0.47 | 0.5 | 0.5 | 0.45 | 0.49 | 0.49 | 0.5 | 0.49 | 0.49 | 0.39 | 0.4 | 0.41
| 流量 | m3/秒 | － | 16.23 | 13.03 | 14.49 | 17.54 | 21.63 | 17.41 | 41.65 | 41.83 | 41.43 | 32.41 | 28.76 | 32.96 | 22.13 | 21.63 | 21.98 | 24.81 | 26.1 | 25.2 |  | 流量 | m3/秒 | － | 41.54 | 33.62 | 27.08 | 16.37 | 16.83 | 18.03 | 20.45 | 25.6 | 24.82 | 15.14 | 18.49 | 18.77 | 17.8 | 18.38 | 18.08 | 12.56 | 14 | 13.57
| 気温 | ℃ | － | 23 | 22.5 | 13 | 22 | 17.5 | 13 | 27 | 22.8 | 20 | 29.8 | 26.8 | 21.8 | 31 | 33 | 26 | 32 | 27.2 | 24.8 |  | 気温 | ℃ | － | 21.7 | 22 | 16.8 | 20.5 | 18 | 12 | 13 | 11 | 9 | 9 | 9 | 4 | 13 | 13.5 | 7 | 10.5 | 10.5 | 3.5
| 水温 | ℃ | － | 18 | 17 | 13 | 17.2 | 18.8 | 16 | 21 | 19.7 | 18.5 | 21.8 | 21.8 | 20.5 | 25 | 28 | 24.5 | 25.1 | 24.5 | 22.8 |  | 水温 | ℃ | － | 21 | 21.2 | 20.2 | 18.9 | 19.5 | 17.2 | 13.5 | 14 | 12 | 9.5 | 10.5 | 8.5 | 8.8 | 11 | 9 | 12 | 12 | 9
| 色相 | － | － | 無色 | 無色 | 灰色･淡(明) | 灰黄色・淡(明) | 灰黄色・淡(明) | 灰黄色・淡(明) | 灰黄色・淡(明) | 無色 | 無色 | 灰黄色・淡(明) | 灰黄色・淡(明) | 灰黄色・淡(明) | 無色 | 無色 | 無色 | 無色 | 無色 | 無色 |  | 色相 | － | － | 無色 | 無色 | 無色 | 無色 | 無色 | 無色 | 無色 | 無色 | 無色 | 無色 | 無色 | 無色 | 無色 | 無色 | 無色 | 灰黄色・淡(明) | 無色 | 無色
| 透視度 | 度 | － | 100以上 | 100以上 | 90 | 87 | 85 | 85 | 95 | 100以上 | 100以上 | 100以上 | 100以上 | 100以上 | 100以上 | 100以上 | 100以上 | 100以上 | 100以上 | 100以上 |  | 透視度 | 度 | － | 100以上 | 100以上 | 100以上 | 100以上 | 100以上 | 100以上 | 100以上 | 100以上 | 100以上 | 100以上 | 100以上 | 100以上 | 97 | 95 | 100以上 | 73 | 86 | 100以上
| 臭気 | － | － | 無臭 | 無臭 | 無臭 | 無臭 | 無臭 | 無臭 | 無臭 | 無臭 | 無臭 | 無臭 | 無臭 | 無臭 | 無臭 | 無臭 | 無臭 | 無臭 | 無臭 | 無臭 |  | 臭気 | － | － | 無臭 | 無臭 | 無臭 | 無臭 | 無臭 | 無臭 | 無臭 | 無臭 | 無臭 | 無臭 | 無臭 | 無臭 | 無臭 | 無臭 | 無臭 | 無臭 | 無臭 | 無臭
| 外観（流況） | － | － | 通常の状況 | 通常の状況 | 通常の状況 | 通常の状況 | 通常の状況 | 通常の状況 | 通常の状況 | 通常の状況 | 通常の状況 | 通常の状況 | 通常の状況 | 通常の状況 | 通常の状況 | 通常の状況 | 通常の状況 | 通常の状況 | 通常の状況 | 通常の状況 |  | 外観（流況） | － | － | 通常の状況 | 通常の状況 | 通常の状況 | 通常の状況 | 通常の状況 | 通常の状況 | 通常の状況 | 通常の状況 | 通常の状況 | 通常の状況 | 通常の状況 | 通常の状況 | 通常の状況 | 通常の状況 | 通常の状況 | 通常の状況 | 通常の状況 | 通常の状況
健康項目 | カドミウム | mg/L | 0.003以下 | 0.0003未満 | [5 empty] | 0.0003未満 | [5 empty] | 0.0003未満 | [5 empty] | 健康項目 | カドミウム | mg/L | 0.003以下 | 0.0003未満 | [5 empty] | 0.0003未満 | [5 empty] | 0.0003未満
| 全シアン | mg/L | 検出されないこと | 0.01未満 | [5 empty] | 0.01未満 | [5 empty] | 0.01未満 | [6 empty] | 全シアン | mg/L | 検出されないこと | 0.01未満 | [5 empty] | 0.01未満 | [5 empty] | 0.01未満
| 鉛 | mg/L | 0.01以下 | 0.0005未満 | [5 empty] | 0.0005未満 | [5 empty] | 0.0005未満 | [6 empty] | 鉛 | mg/L | 0.01以下 | 0.0005未満 | [5 empty] | 0.0005未満 | [5 empty] | 0.0005
| 六価クロム | mg/L | 0.05以下 | 0.01未満 | [5 empty] | 0.01未満 | [5 empty] | 0.01未満 | [6 empty] | 六価クロム | mg/L | 0.05以下 | 0.01未満 | [5 empty] | 0.01未満 | [5 empty] | 0.01未満
| 砒素 | mg/L | 0.01以下 | 0.0005未満 | [5 empty] | 0.0005未満 | [5 empty] | 0.0005未満 | [6 empty] | 砒素 | mg/L | 0.01以下 | 0.0005未満 | [5 empty] | 0.0005未満 | [5 empty] | 0.0005未満
| 総水銀 | mg/L | 0.0005以下 | 0.0005未満 | [5 empty] | 0.0005未満 | [5 empty] | 0.0005未満 | [6 empty] | 総水銀 | mg/L | 0.0005以下 | 0.0005未満 | [5 empty] | 0.0005未満 | [5 empty] | 0.0005未満
| アルキル水銀 | mg/L | 検出されないこと | [19 empty] | アルキル水銀 | mg/L | 検出されないこと
| ＰＣＢ（ポリ塩化ビフェニル） | mg/L | 検出されないこと | [12 empty] | 0.0005未満 | [6 empty] | ＰＣＢ（ポリ塩化ビフェニル） | mg/L | 検出されないこと | [12 empty] | 0.0005未満
| ジクロロメタン | mg/L | 0.02以下 | [12 empty] | 0.0002未満 | [6 empty] | ジクロロメタン | mg/L | 0.02以下 | [12 empty] | 0.0002未満
| 四塩化炭素 | mg/L | 0.002以下 | 0.0002未満 | [5 empty] | 0.0002未満 | [5 empty] | 0.0002未満 | [6 empty] | 四塩化炭素 | mg/L | 0.002以下 | 0.0002未満 | [5 empty] | 0.0002未満 | [5 empty] | 0.0002未満
| 1,2-ジクロロエタン | mg/L | 0.004以下 | [12 empty] | 0.0002未満 | [6 empty] | 1,2-ジクロロエタン | mg/L | 0.004以下 | [12 empty] | 0.0002未満
| 1,1-ジクロロエチレン | mg/L | 0.1以下 | [12 empty] | 0.0002未満 | [6 empty] | 1,1-ジクロロエチレン | mg/L | 0.1以下 | [12 empty] | 0.0002未満
| シス-1,2-ジクロロエチレン | mg/L | 0.04以下 | [12 empty] | 0.0002未満 | [6 empty] | シス-1,2-ジクロロエチレン | mg/L | 0.04以下 | [12 empty] | 0.0002未満
| 1,1,1-トリクロロエタン | mg/L | 1以下 | 0.0002未満 | [5 empty] | 0.0002未満 | [5 empty] | 0.0002未満 | [6 empty] | 1,1,1-トリクロロエタン | mg/L | 1以下 | 0.0002未満 | [5 empty] | 0.0002未満 | [5 empty] | 0.0002未満
| 1,1,2-トリクロロエタン | mg/L | 0.006以下 | [12 empty] | 0.0002未満 | [6 empty] | 1,1,2-トリクロロエタン | mg/L | 0.006以下 | [12 empty] | 0.0002未満
| トリクロロエチレン | mg/L | 0.01以下 | 0.0002未満 | [5 empty] | 0.0002未満 | [5 empty] | 0.0002未満 | [6 empty] | トリクロロエチレン | mg/L | 0.01以下 | 0.0002未満 | [5 empty] | 0.0002未満 | [5 empty] | 0.0002未満
| テトラクロロエチレン | mg/L | 0.01以下 | 0.0002未満 | [5 empty] | 0.0002未満 | [5 empty] | 0.0002未満 | [6 empty] | テトラクロロエチレン | mg/L | 0.01以下 | 0.0002未満 | [5 empty] | 0.0002未満 | [5 empty] | 0.0002未満
| 1,3-ジクロロプロペン | mg/L | 0.002以下 | [12 empty] | 0.0004未満 | [6 empty] | 1,3-ジクロロプロペン | mg/L | 0.002以下 | [12 empty] | 0.0004未満
| チウラム | mg/L | 0.006以下 | [12 empty] | 0.0005未満 | [6 empty] | チウラム | mg/L | 0.006以下 | [12 empty] | 0.0005未満
| シマジン | mg/L | 0.003以下 | [12 empty] | 0.0003未満 | [6 empty] | シマジン | mg/L | 0.003以下 | [12 empty] | 0.0003未満
| チオベンカルブ | mg/L | 0.02以下 | [12 empty] | 0.0003未満 | [6 empty] | チオベンカルブ | mg/L | 0.02以下 | [12 empty] | 0.0003未満
| ベンゼン | mg/L | 0.01以下 | [12 empty] | 0.0002未満 | [6 empty] | ベンゼン | mg/L | 0.01以下 | [12 empty] | 0.0002未満
| セレン | mg/L | 0.01以下 | [12 empty] | 0.0005未満 | [6 empty] | セレン | mg/L | 0.01以下 | [12 empty] | 0.0005未満
| 硝酸性窒素 | mg/L | － | 0.76 |  |  | 0.79 |  |  | 0.77 |  |  | 0.73 |  |  | 0.68 |  |  | 0.8 |  |  |  | 硝酸性窒素 | mg/L | － | 0.87 |  |  | 0.83 |  |  | 0.91 |  |  | 0.73 |  |  | 0.58 |  |  | 0.83
| 亜硝酸性窒素 | mg/L | － | 0.05未満 |  |  | 0.05未満 |  |  | 0.05未満 |  |  | 0.05未満 |  |  | 0.05未満 |  |  | 0.05未満 |  |  |  | 亜硝酸性窒素 | mg/L | － | 0.05未満 |  |  | 0.05未満 |  |  | 0.05未満 |  |  | 0.05未満 |  |  | 0.05未満 |  |  | 0.05未満
| 硝酸性窒素及び亜硝酸性窒素 | mg/L | 10以下 | 0.81 |  |  | 0.84 |  |  | 0.82 |  |  | 0.78 |  |  | 0.73 |  |  | 0.85 |  |  |  | 硝酸性窒素及び亜硝酸性窒素 | mg/L | 10以下 | 0.92 |  |  | 0.88 |  |  | 0.96 |  |  | 0.78 |  |  | 0.63 |  |  | 0.88
| ふっ素 | mg/L | 0.8以下 | 0.07 | [5 empty] | 0.05 | [5 empty] | 0.06 | [6 empty] | ふっ素 | mg/L | 0.8以下 | 0.06 | [5 empty] | 0.06 | [5 empty] | 0.07
| ほう素 | mg/L | 1以下 | 0.02未満 | [5 empty] | 0.02未満 | [5 empty] | 0.02未満 | [6 empty] | ほう素 | mg/L | 1以下 | 0.02未満 | [5 empty] | 0.02未満 | [5 empty] | 0.02未満
| 1,4-ジオキサン | mg/L | 0.05以下 | [12 empty] | 0.005未満 | [6 empty] | 1,4-ジオキサン | mg/L | 0.05以下 | [12 empty] | 0.005未満
生活環境項目 | 水素イオン濃度（ｐＨ） | － | 6.5以上8.5以下 | 8.2 | 8.2 | 7.8 | 8.2 | 7.9 | 7.8 | 7.8 | 8.3 | 7.8 | 8.4 | 7.9 | 7.7 | 8.3 | 8.3 | 7.7 | 8 | 7.9 | 7.7 | 生活環境項目 | 水素イオン濃度（ｐＨ） | － | 6.5以上8.5以下 | 8.1 | 7.8 | 7.8 | 8.6 | 8.1 | 7.7 | 8.2 | 8 | 7.7 | 8 | 8.2 | 7.8 | 8.2 | 8.1 | 7.8 | 8 | 8.1 | 7.8
| 生物化学的酸素要求量（ＢＯＤ） | mg/L | 2以下 | 1 | 1 | 0.9 | 0.8 | 0.8 | 0.9 | 0.9 | 1.2 | 1 | 1 | 0.8 | 1.7 | 0.8 | 0.6 | 0.3 | 0.6 | 1 | 0.9 |  | 生物化学的酸素要求量（ＢＯＤ） | mg/L | 2以下 | 0.5 | 0.8 | 0.7 | 1.1 | 0.8 | 0.8 | 0.7 | 0.8 | 0.9 | 0.9 | 1.7 | 1 | 1.8 | 1.3 | 1.1 | 1 | 1.4 | 1.1
| 化学的酸素要求量（ＣＯＤ） | mg/L | － | 2.1 | 2.2 | 1.9 | 2.2 | 2.3 | 2.2 | 1.7 | 2 | 1.9 | 1.9 | 1.6 | 2.1 | 2.4 | 1.8 | 2 | 1.9 | 2.3 | 2 |  | 化学的酸素要求量（ＣＯＤ） | mg/L | － | 2.1 | 1.8 | 1.7 | 2.1 | 2.1 | 1.9 | 2 | 2.2 | 1.8 | 2.3 | 2.8 | 2.4 | 3.3 | 2.9 | 1.5 | 2.9 | 2.1 | 2.6
| 浮遊物質量（ＳＳ） | mg/L | 25以下 | 3 | 3 | 2 | 5 | 6 | 5 | 3 | 2 | 3 | 2 | 3 | 3 | 1 | 2 | 2 | 2 | 2 | 2 |  | 浮遊物質量（ＳＳ） | mg/L | 25以下 | 3 | 3 | 2 | 3 | 3 | 3 | 4 | 5 | 3 | 5 | 8 | 6 | 8 | 7 | 4 | 8 | 8 | 6
| 溶存酸素量（ＤＯ） | mg/L | 7.5以上 | 11.8 | 10.1 | 9.5 | 11.4 | 9.7 | 8.9 | 10.5 | 9.8 | 9.1 | 10.5 | 8.9 | 8.3 | 9.6 | 8.3 | 7.5 | 10.5 | 9.3 | 9.2 |  | 溶存酸素量（ＤＯ） | mg/L | 7.5以上 | 10.3 | 8.5 | 8.6 | 11.3 | 9.1 | 8.7 | 12.7 | 10.8 | 10.5 | 12.1 | 12.3 | 11.6 | 13.8 | 11.9 | 11.6 | 12.2 | 11.2 | 11
| 大腸菌数(※2) | CPU/100mL | 300以下 | 33 |  |  | 13 |  |  | 17 |  |  | 51 |  |  | 21 |  |  | 33 |  |  |  | 大腸菌数(※2) | CPU/100mL | 300以下 | 46 |  |  | 22 |  |  | 24 |  |  | 10 |  |  | 10 |  |  | 25
| ノルマルヘキサン抽出物質 | mg/L | － | [12 empty] | 0.5未満 | [6 empty] | ノルマルヘキサン抽出物質 | mg/L | － | [12 empty] | 0.5未満
| 全窒素 | mg/L | － | 0.85 |  |  | 0.9 |  |  | 0.85 |  |  | 1.1 |  |  | 0.96 |  |  | 1.1 |  |  |  | 全窒素 | mg/L | － | 0.96 |  |  | 0.99 |  |  | 1 |  |  | 0.92 |  |  | 1 |  |  | 1.1
| 全燐 | mg/L | － | 0.042 |  |  | 0.056 |  |  | 0.044 |  |  | 0.032 |  |  | 0.1 |  |  | 0.032 |  |  |  | 全燐 | mg/L | － | 0.037 |  |  | 0.033 |  |  | 0.043 |  |  | 0.039 |  |  | 0.083 |  |  | 0.053
| 全亜鉛 | mg/L | 0.03以下 | 0.0021 |  |  | 0.0019 |  |  | 0.0012 |  |  | 0.0016 |  |  | 0.0028 |  |  | 0.0024 |  |  |  | 全亜鉛 | mg/L | 0.03以下 | 0.0016 |  |  | 0.0015 |  |  | 0.0055 |  |  | 0.0015 |  |  | 0.0012 |  |  | 0.0072
| ノニルフェノール | mg/L | 0.002以下 | [12 empty] | 0.00006未満 | [6 empty] | ノニルフェノール | mg/L | 0.002以下 | [12 empty] | 0.00006未満
| 直鎖アルキルベンゼンスルホン酸及びその塩（ＬＡＳ） | mg/L | 0.05以下 | [12 empty] | 0.0001 | [6 empty] | 直鎖アルキルベンゼンスルホン酸及びその塩（ＬＡＳ） | mg/L | 0.05以下 | [12 empty] | 0.0003
特殊項目 | フェノール類 | mg/L | － | 0.005未満 | [5 empty] | 0.005未満 | [5 empty] | 0.005未満 | [5 empty] | 特殊項目 | フェノール類 | mg/L | － | 0.005未満 | [5 empty] | 0.005未満 | [5 empty] | 0.005未満
| 銅 | mg/L | － | 0.0013 | [5 empty] | 0.0007 | [5 empty] | 0.0011 | [6 empty] | 銅 | mg/L | － | 0.0009 | [5 empty] | 0.001 | [5 empty] | 0.0009
| 溶解性鉄 | mg/L | － | 0.03 | [5 empty] | 0.06 | [5 empty] | 0.03 | [6 empty] | 溶解性鉄 | mg/L | － | 0.02 | [5 empty] | 0.02 | [5 empty] | 0.02
| 溶解性マンガン | mg/L | － | 0.01 | [5 empty] | 0.01未満 | [5 empty] | 0.01未満 | [6 empty] | 溶解性マンガン | mg/L | － | 0.01未満 | [5 empty] | 0.01未満 | [5 empty] | 0.01未満
| クロム | mg/L | － | [12 empty] | 0.005未満 | [6 empty] | クロム | mg/L | － | [12 empty] | 0.005未満
| ＥＰＮ | mg/L | － | [12 empty] | 0.0005未満 | [6 empty] | ＥＰＮ | mg/L | － | [12 empty] | 0.0005未満
| ニッケル | mg/L | － | [12 empty] | 0.001未満 | [6 empty] | ニッケル | mg/L | － | [12 empty] | 0.001未満
その他の項目 | アンモニア性窒素 | mg/L | － | 0.04未満 |  |  | 0.04未満 |  |  | 0.04未満 |  |  | 0.04未満 |  |  | 0.04未満 |  |  | 0.04未満 |  |  | その他の項目 | アンモニア性窒素 | mg/L | － | 0.04未満 |  |  | 0.04未満 |  |  | 0.04未満 |  |  | 0.04未満 |  |  | 0.04未満 |  |  | 0.04未満
| 燐酸態燐 | mg/L | － | 0.042 |  |  | 0.037 |  |  | 0.024 |  |  | 0.016 |  |  | 0.073 |  |  | 0.019 |  |  |  | 燐酸態燐 | mg/L | － | 0.024 |  |  | 0.015 |  |  | 0.022 |  |  | 0.005 |  |  | 0.007 |  |  | 0.013
| 電気伝導率 | mS/m | － | 15 | 15 | 15 | 15 | 12 | 12 | 12 | 12 | 12 | 14 | 13 | 13 | 15 | 14 | 14 | 13 | 13 | 13 |  | 電気伝導率 | mS/m | － | 14 | 14 | 14 | 15 | 15 | 15 | 15 | 15 | 15 | 12 | 14 | 14 | 14 | 15 | 16 | 16 | 16 | 16
| 塩化物イオン | mg/L | － | 6.1 |  |  | 4.6 |  |  | 2.7 |  |  | 5.6 |  |  | 5.4 |  |  | 3 |  |  |  | 塩化物イオン | mg/L | － | 4.3 |  |  | 3.8 |  |  | 4 |  |  | 3.7 |  |  | 4 |  |  | 4.5
| 陰イオン界面活性剤 | mg/L | － | 0.03未満 | [5 empty] | 0.03未満 | [5 empty] | 0.03未満 | [6 empty] | 陰イオン界面活性剤 | mg/L | － | 0.03未満 | [5 empty] | 0.03未満 | [5 empty] | 0.03未満
※１ 相模川、小鮎川及び玉川（調査河川）の水域類型に基づく値を記載。 | [21 empty] | ※１ 相模川、小鮎川及び玉川（調査河川）の水域類型に基づく値を記載。
※２ 令和3年度までは大腸菌群数を測定していたが、環境基準が改正されたことから、令和4年度から大腸菌数を測定している。 | [21 empty] | ※２ 令和3年度までは大腸菌群数を測定していたが、環境基準が改正されたことから、令和4年度から大腸菌数を測定している。

## 全項目の測定調査結果 （中津川）
令和５年度 公共用水域水質調査結果 | [21 empty] | 令和５年度 公共用水域水質調査結果
| （調査地点：中津川 第一鮎津橋） | [21 empty] | （調査地点：中津川 第一鮎津橋）
区分 | 測定項目 | 単位 | 環境基準※１ | 採取月日、時間 | [17 empty] | 区分 | 測定項目 | 単位 | 環境基準※１ | 採取月日、時間
|  |  |  | 2023-04-12 | 2023-04-12 | 2023-04-13 | 2023-05-10 | 2023-05-10 | 2023-05-11 | 2023-06-21 | 2023-06-21 | 2023-06-22 | 2023-07-05 | 2023-07-05 | 2023-07-06 | 2023-08-02 | 2023-08-02 | 2023-08-03 | 2023-09-06 | 2023-09-06 | 2023-09-07 |  |  |  |  | 2023-10-11 | 2023-10-11 | 2023-10-12 | 2023-11-01 | 2023-11-01 | 2023-11-02 | 2023-12-06 | 2023-12-06 | 2023-12-07 | 2024-01-10 | 2024-01-10 | 2024-01-11 | 2024-02-14 | 2024-02-14 | 2024-02-15 | 2024-03-13 | 2024-03-13 | 2024-03-14
|  |  |  | 0.41667 | 0.75 | 0.083333 | 0.41667 | 0.75 | 0.083333 | 0.41667 | 0.75 | 0.083333 | 0.41667 | 0.75 | 0.083333 | 0.41667 | 0.75 | 1.0833 | 0.41667 | 0.75 | 0.083333 |  |  |  |  | 0.41667 | 0.75 | 1.0833 | 0.41667 | 0.75 | 0.083333 | 0.41667 | 0.75 | 1.0833 | 0.41667 | 0.75 | 0.083333 | 0.41667 | 0.75 | 1.0833 | 0.41667 | 0.75 | 0.083333
観測項目 | 天候 | － | － | 晴 | 晴 | 晴 | 晴 | 晴 | 晴 | 晴 | 晴 | 晴 | 曇 | 曇 | 雨 | 晴 | 晴 | 晴 | 曇 | 曇 | 曇 | 観測項目 | 天候 | － | － | 晴 | 晴 | 晴 | 晴 | 晴 | 晴 | 晴 | 晴 | 晴 | 晴 | 晴 | 曇 | 晴 | 晴 | 晴 | 晴 | 晴 | 晴
| 前日天候（前日降水量） | mm | － | 0 | 0 | 0 | 0 | 0 | 0 | 0 | 0 | 0 | 0 | 0 | 0 | 22.5 | 22.5 | 22.5 | 0 | 0 | 0 |  | 前日天候（前日降水量） | mm | － | 22.5 | 22.5 | 22.5 | 0 | 0 | 0 | 0 | 0 | 0 | 0 | 0 | 0 | 0 | 0 | 0 | 32.5 | 32.5 | 32.5
| 水深（全水深） | m | － | 0.35 | 0.35 | 0.32 | 0.39 | 0.38 | 0.39 | 0.57 | 0.59 | 0.58 | 0.5 | 0.45 | 0.48 | 0.47 | 0.54 | 0.55 | 0.42 | 0.42 | 0.42 |  | 水深（全水深） | m | － | 0.57 | 0.56 | 0.54 | 0.33 | 0.33 | 0.33 | 0.43 | 0.43 | 0.44 | 0.44 | 0.45 | 0.46 | 0.49 | 0.48 | 0.5 | 0.38 | 0.35 | 0.37
| 採取水深 | m | － | 0.06 | 0.05 | 0.06 | 0.08 | 0.07 | 0.07 | 0.11 | 0.09 | 0.09 | 0.09 | 0.08 | 0.08 | 0.09 | 0.09 | 0.1 | 0.08 | 0.07 | 0.07 |  | 採取水深 | m | － | 0.11 | 0.1 | 0.1 | 0.05 | 0.05 | 0.06 | 0.08 | 0.08 | 0.09 | 0.08 | 0.07 | 0.07 | 0.1 | 0.1 | 0.1 | 0.07 | 0.05 | 0.05
| 流速 | m/秒 | － | 0.31 | 0.32 | 0.3 | 0.41 | 0.35 | 0.35 | 0.45 | 0.42 | 0.41 | 0.41 | 0.43 | 0.4 | 0.43 | 0.44 | 0.44 | 0.45 | 0.41 | 0.45 |  | 流速 | m/秒 | － | 0.56 | 0.56 | 0.56 | 0.33 | 0.33 | 0.31 | 0.46 | 0.48 | 0.49 | 0.53 | 0.51 | 0.51 | 0.44 | 0.39 | 0.39 | 0.31 | 0.29 | 0.3
| 流量 | m3/秒 | － | 2.4 | 2.2 | 2.17 | 3.97 | 3.29 | 3.32 | 7.14 | 7.02 | 6.8 | 5.42 | 5.39 | 5.33 | 5.8 | 6.38 | 6.46 | 5.15 | 4.79 | 5.17 |  | 流量 | m3/秒 | － | 9.09 | 8.85 | 8.7 | 2.78 | 2.74 | 2.67 | 5.62 | 5.9 | 6.08 | 6.37 | 6.18 | 6.04 | 5.88 | 5.37 | 5.45 | 3.55 | 2.93 | 3.04
| 気温 | ℃ | － | 21.5 | 20 | 11.2 | 17.2 | 20 | 11 | 25.5 | 22.5 | 19.5 | 27.5 | 25.5 | 23.4 | 29.5 | 29 | 27 | 31.5 | 26.8 | 24.7 |  | 気温 | ℃ | － | 20.5 | 17 | 16 | 18 | 18 | 9 | 16.2 | 11 | 4 | 6.8 | 7 | 3.6 | 11 | 10 | 4 | 12 | 10.5 | 4
| 水温 | ℃ | － | 15.5 | 17.5 | 15 | 15.6 | 19.2 | 16 | 18 | 20 | 18 | 24.1 | 21.6 | 20.1 | 19.5 | 25 | 21.5 | 20.3 | 23 | 21 |  | 水温 | ℃ | － | 17.5 | 19.5 | 17.5 | 17 | 18.1 | 16.5 | 13 | 14.5 | 12.5 | 9 | 11.5 | 10 | 9 | 12.5 | 10 | 10.5 | 14 | 11.5
| 色相 | － | － | 無色 | 無色 | 無色 | 無色 | 無色 | 無色 | 無色 | 無色 | 無色 | 無色 | 無色 | 無色 | 無色 | 無色 | 無色 | 無色 | 無色 | 無色 |  | 色相 | － | － | 黄色･淡(明) | 黄色･淡(明) | 黄色･淡(明) | 無色 | 無色 | 無色 | 無色 | 無色 | 無色 | 無色 | 無色 | 無色 | 無色 | 無色 | 無色 | 無色 | 無色 | 無色
| 透視度 | 度 | － | 100以上 | 100以上 | 100以上 | 100以上 | 100以上 | 100以上 | 100以上 | 100以上 | 100以上 | 100以上 | 100以上 | 100以上 | 100以上 | 100以上 | 100以上 | 100以上 | 100以上 | 100以上 |  | 透視度 | 度 | － | 100以上 | 100以上 | 100以上 | 100以上 | 100以上 | 100以上 | 100以上 | 100以上 | 100以上 | 100以上 | 100以上 | 100以上 | 100以上 | 100以上 | 100以上 | 100以上 | 100以上 | 100以上
| 臭気 | － | － | 無臭 | 無臭 | 無臭 | 無臭 | 無臭 | 無臭 | 無臭 | 無臭 | 無臭 | 無臭 | 無臭 | 無臭 | 無臭 | 無臭 | 無臭 | 無臭 | 無臭 | 無臭 |  | 臭気 | － | － | 無臭 | 無臭 | 無臭 | 無臭 | 無臭 | 無臭 | 無臭 | 無臭 | 無臭 | 無臭 | 無臭 | 無臭 | 無臭 | 無臭 | 無臭 | 無臭 | 無臭 | 無臭
| 外観（流況） | － | － | 通常の状況 | 通常の状況 | 通常の状況 | 通常の状況 | 通常の状況 | 通常の状況 | 通常の状況 | 通常の状況 | 通常の状況 | 通常の状況 | 通常の状況 | 通常の状況 | 通常の状況 | 通常の状況 | 通常の状況 | 通常の状況 | 通常の状況 | 通常の状況 |  | 外観（流況） | － | － | 通常の状況 | 通常の状況 | 通常の状況 | 通常の状況 | 通常の状況 | 通常の状況 | 通常の状況 | 通常の状況 | 通常の状況 | 通常の状況 | 通常の状況 | 通常の状況 | 通常の状況 | 通常の状況 | 通常の状況 | 通常の状況 | 通常の状況 | 通常の状況
健康項目 | カドミウム | mg/L | 0.003以下 | 0.0003未満 | [5 empty] | 0.0003未満 | [5 empty] | 0.0003未満 | [5 empty] | 健康項目 | カドミウム | mg/L | 0.003以下 | 0.0003未満 | [5 empty] | 0.0003未満 | [5 empty] | 0.0003未満
| 全シアン | mg/L | 検出されないこと | 0.01未満 | [5 empty] | 0.01未満 | [5 empty] | 0.01未満 | [6 empty] | 全シアン | mg/L | 検出されないこと | 0.01未満 | [5 empty] | 0.01未満 | [5 empty] | 0.01未満
| 鉛 | mg/L | 0.01以下 | 0.0005未満 | [5 empty] | 0.0005未満 | [5 empty] | 0.0005未満 | [6 empty] | 鉛 | mg/L | 0.01以下 | 0.0005未満 | [5 empty] | 0.0005未満 | [5 empty] | 0.0005未満
| 六価クロム | mg/L | 0.05以下 | 0.01未満 | [5 empty] | 0.01未満 | [5 empty] | 0.01未満 | [6 empty] | 六価クロム | mg/L | 0.05以下 | 0.01未満 | [5 empty] | 0.01未満 | [5 empty] | 0.01未満
| 砒素 | mg/L | 0.01以下 | 0.0005未満 | [5 empty] | 0.0005未満 | [5 empty] | 0.0005未満 | [6 empty] | 砒素 | mg/L | 0.01以下 | 0.0005未満 | [5 empty] | 0.0005未満 | [5 empty] | 0.0005未満
| 総水銀 | mg/L | 0.0005以下 | 0.0005未満 | [5 empty] | 0.0005未満 | [5 empty] | 0.0005未満 | [6 empty] | 総水銀 | mg/L | 0.0005以下 | 0.0005未満 | [5 empty] | 0.0005未満 | [5 empty] | 0.0005未満
| アルキル水銀 | mg/L | 検出されないこと | [19 empty] | アルキル水銀 | mg/L | 検出されないこと
| ＰＣＢ（ポリ塩化ビフェニル） | mg/L | 検出されないこと | [12 empty] | 0.0005未満 | [6 empty] | ＰＣＢ（ポリ塩化ビフェニル） | mg/L | 検出されないこと | [12 empty] | 0.0005未満
| ジクロロメタン | mg/L | 0.02以下 | [12 empty] | 0.0002未満 | [6 empty] | ジクロロメタン | mg/L | 0.02以下 | [12 empty] | 0.0002未満
| 四塩化炭素 | mg/L | 0.002以下 | 0.0002未満 | [5 empty] | 0.0002未満 | [5 empty] | 0.0002未満 | [6 empty] | 四塩化炭素 | mg/L | 0.002以下 | 0.0002未満 | [5 empty] | 0.0002未満 | [5 empty] | 0.0002未満
| 1,2-ジクロロエタン | mg/L | 0.004以下 | [12 empty] | 0.0002未満 | [6 empty] | 1,2-ジクロロエタン | mg/L | 0.004以下 | [12 empty] | 0.0002未満
| 1,1-ジクロロエチレン | mg/L | 0.1以下 | [12 empty] | 0.0002未満 | [6 empty] | 1,1-ジクロロエチレン | mg/L | 0.1以下 | [12 empty] | 0.0002未満
| シス-1,2-ジクロロエチレン | mg/L | 0.04以下 | [12 empty] | 0.0002未満 | [6 empty] | シス-1,2-ジクロロエチレン | mg/L | 0.04以下 | [12 empty] | 0.0002未満
| 1,1,1-トリクロロエタン | mg/L | 1以下 | 0.0002未満 | [5 empty] | 0.0002未満 | [5 empty] | 0.0002未満 | [6 empty] | 1,1,1-トリクロロエタン | mg/L | 1以下 | 0.0002未満 | [5 empty] | 0.0002未満 | [5 empty] | 0.0002未満
| 1,1,2-トリクロロエタン | mg/L | 0.006以下 | [12 empty] | 0.0002未満 | [6 empty] | 1,1,2-トリクロロエタン | mg/L | 0.006以下 | [12 empty] | 0.0002未満
| トリクロロエチレン | mg/L | 0.01以下 | 0.0002未満 | [5 empty] | 0.0002未満 | [5 empty] | 0.0002未満 | [6 empty] | トリクロロエチレン | mg/L | 0.01以下 | 0.0002未満 | [5 empty] | 0.0002未満 | [5 empty] | 0.0002未満
| テトラクロロエチレン | mg/L | 0.01以下 | 0.0002未満 | [5 empty] | 0.0002未満 | [5 empty] | 0.0002未満 | [6 empty] | テトラクロロエチレン | mg/L | 0.01以下 | 0.0002未満 | [5 empty] | 0.0002未満 | [5 empty] | 0.0002未満
| 1,3-ジクロロプロペン | mg/L | 0.002以下 | [12 empty] | 0.0004未満 | [6 empty] | 1,3-ジクロロプロペン | mg/L | 0.002以下 | [12 empty] | 0.0004未満
| チウラム | mg/L | 0.006以下 | [12 empty] | 0.0005未満 | [6 empty] | チウラム | mg/L | 0.006以下 | [12 empty] | 0.0005未満
| シマジン | mg/L | 0.003以下 | [12 empty] | 0.0003未満 | [6 empty] | シマジン | mg/L | 0.003以下 | [12 empty] | 0.0003未満
| チオベンカルブ | mg/L | 0.02以下 | [12 empty] | 0.0003未満 | [6 empty] | チオベンカルブ | mg/L | 0.02以下 | [12 empty] | 0.0003未満
| ベンゼン | mg/L | 0.01以下 | [12 empty] | 0.0002未満 | [6 empty] | ベンゼン | mg/L | 0.01以下 | [12 empty] | 0.0002未満
| セレン | mg/L | 0.01以下 | [12 empty] | 0.0005未満 | [6 empty] | セレン | mg/L | 0.01以下 | [12 empty] | 0.0005未満
| 硝酸性窒素 | mg/L | － | 0.8 |  |  | 0.66 |  |  | 0.76 |  |  | 0.73 |  |  | 0.52 |  |  | 0.53 |  |  |  | 硝酸性窒素 | mg/L | － | 0.67 |  |  | 0.92 |  |  | 0.59 |  |  | 0.5 |  |  | 0.47 |  |  | 0.89
| 亜硝酸性窒素 | mg/L | － | 0.05未満 |  |  | 0.05未満 |  |  | 0.05未満 |  |  | 0.05未満 |  |  | 0.05未満 |  |  | 0.05未満 |  |  |  | 亜硝酸性窒素 | mg/L | － | 0.05未満 |  |  | 0.05未満 |  |  | 0.05未満 |  |  | 0.05未満 |  |  | 0.05未満 |  |  | 0.05未満
| 硝酸性窒素及び亜硝酸性窒素 | mg/L | 10以下 | 0.85 |  |  | 0.71 |  |  | 0.81 |  |  | 0.78 |  |  | 0.57 |  |  | 0.58 |  |  |  | 硝酸性窒素及び亜硝酸性窒素 | mg/L | 10以下 | 0.72 |  |  | 0.97 |  |  | 0.64 |  |  | 0.55 |  |  | 0.52 |  |  | 0.94
| ふっ素 | mg/L | 0.8以下 | 0.05未満 | [5 empty] | 0.05未満 | [5 empty] | 0.05未満 | [6 empty] | ふっ素 | mg/L | 0.8以下 | 0.05未満 | [5 empty] | 0.05未満 | [5 empty] | 0.05未満
| ほう素 | mg/L | 1以下 | 0.02未満 | [5 empty] | 0.02未満 | [5 empty] | 0.02未満 | [6 empty] | ほう素 | mg/L | 1以下 | 0.02未満 | [5 empty] | 0.02 | [5 empty] | 0.02未満
| 1,4-ジオキサン | mg/L | 0.05以下 | [12 empty] | 0.005未満 | [6 empty] | 1,4-ジオキサン | mg/L | 0.05以下 | [12 empty] | 0.005未満
生活環境項目 | 水素イオン濃度（ｐＨ） | － | 6.5以上8.5以下 | 7.8 | 7.8 | 7.6 | 7.8 | 7.7 | 7.6 | 7.8 | 7.8 | 7.6 | 7.9 | 7.8 | 7.6 | 7.8 | 7.9 | 7.6 | 7.8 | 7.7 | 7.6 | 生活環境項目 | 水素イオン濃度（ｐＨ） | － | 6.5以上8.5以下 | 7.9 | 7.7 | 7.7 | 7.8 | 7.6 | 7.5 | 7.9 | 7.7 | 7.6 | 7.8 | 7.7 | 7.6 | 7.8 | 7.8 | 7.7 | 7.7 | 7.8 | 7.7
| 生物化学的酸素要求量（ＢＯＤ） | mg/L | 2以下 | 0.4 | 0.7 | 0.9 | 0.6 | 0.8 | 0.8 | 0.7 | 0.8 | 0.7 | 0.5 | 0.8 | 0.7 | 1 | 0.6 | 0.5 | 0.5 | 0.7 | 0.5 |  | 生物化学的酸素要求量（ＢＯＤ） | mg/L | 2以下 | 0.5 | 0.6 | 0.9 | 0.7 | 0.6 | 0.8 | 0.7 | 0.4 | 0.5 | 0.9 | 0.7 | 0.8 | 0.4 | 0.6 | 0.8 | 0.6 | 0.7 | 0.8
| 化学的酸素要求量（ＣＯＤ） | mg/L | － | 1.2 | 1.4 | 1.6 | 1.6 | 2.2 | 1.9 | 1.2 | 1.5 | 1.3 | 1.5 | 1.5 | 1.6 | 2 | 1.5 | 1.5 | 1.5 | 1.9 | 1.4 |  | 化学的酸素要求量（ＣＯＤ） | mg/L | － | 1.6 | 1.5 | 1.6 | 1.4 | 1.3 | 1.5 | 1.3 | 1.6 | 1.4 | 1.4 | 1.2 | 1.5 | 1.2 | 1.3 | 1.6 | 2.3 | 2.4 | 2
| 浮遊物質量（ＳＳ） | mg/L | 25以下 | 1 | 1 | 1 | 2 | 5 | 2 | 1 | 1 | 1 | 1未満 | 1 | 1 | 1 | 2 | 1 | 1 | 2 | 1 |  | 浮遊物質量（ＳＳ） | mg/L | 25以下 | 2 | 2 | 1 | 1 | 1 | 1未満 | 1 | 1 | 2 | 1未満 | 1 | 1 | 1未満 | 1 | 2 | 2 | 2 | 2
| 溶存酸素量（ＤＯ） | mg/L | 7.5以上 | 10.3 | 9.2 | 8.8 | 10.9 | 9.1 | 9.1 | 9.7 | 9 | 9 | 9.7 | 8.2 | 8.5 | 9.1 | 8.1 | 8.3 | 10.2 | 9.2 | 9.3 |  | 溶存酸素量（ＤＯ） | mg/L | 7.5以上 | 9.9 | 8.5 | 9 | 9.7 | 8.2 | 8.4 | 12.2 | 10.4 | 10.5 | 12.3 | 11.9 | 10.9 | 12.4 | 10.9 | 11.1 | 11.3 | 10.2 | 10.3
| 大腸菌数(※2) | CPU/100mL | 300以下 | 230 |  |  | 77 |  |  | 100 |  |  | 320 |  |  | 390 |  |  | 130 |  |  |  | 大腸菌数(※2) | CPU/100mL | 300以下 | 450 |  |  | 220 |  |  | 45 |  |  | 60 |  |  | 150 |  |  | 250
| ノルマルヘキサン抽出物質 | mg/L | － | [12 empty] | 0.5未満 | [6 empty] | ノルマルヘキサン抽出物質 | mg/L | － | [12 empty] | 0.5未満
| 全窒素 | mg/L | － | 0.93 |  |  | 0.76 |  |  | 0.83 |  |  | 1.1 |  |  | 0.68 |  |  | 1 |  |  |  | 全窒素 | mg/L | － | 0.8 |  |  | 1 |  |  | 0.64 |  |  | 0.58 |  |  | 0.58 |  |  | 1.1
| 全燐 | mg/L | － | 0.041 |  |  | 0.053 |  |  | 0.02 |  |  | 0.022 |  |  | 0.051 |  |  | 0.02 |  |  |  | 全燐 | mg/L | － | 0.04 |  |  | 0.047 |  |  | 0.017 |  |  | 0.017 |  |  | 0.02 |  |  | 0.048
| 全亜鉛 | mg/L | 0.03以下 | 0.0022 |  |  | 0.0028 |  |  | 0.002 |  |  | 0.0017 |  |  | 0.001 |  |  | 0.0016 |  |  |  | 全亜鉛 | mg/L | 0.03以下 | 0.0027 |  |  | 0.0021 |  |  | 0.0036 |  |  | 0.0011 |  |  | 0.001 |  |  | 0.0024
| ノニルフェノール | mg/L | 0.001以下 | [12 empty] | 0.00006未満 | [6 empty] | ノニルフェノール | mg/L | 0.001以下 | [12 empty] | 0.00006未満
| 直鎖アルキルベンゼンスルホン酸及びその塩（ＬＡＳ） | mg/L | 0.03以下 | [12 empty] | 0.0004 | [6 empty] | 直鎖アルキルベンゼンスルホン酸及びその塩（ＬＡＳ） | mg/L | 0.03以下 | [12 empty] | 0.0009
特殊項目 | フェノール類 | mg/L | － | 0.005未満 | [5 empty] | 0.005未満 | [5 empty] | 0.005未満 | [5 empty] | 特殊項目 | フェノール類 | mg/L | － | 0.005未満 | [5 empty] | 0.005未満 | [5 empty] | 0.005未満
| 銅 | mg/L | － | 0.0005 | [5 empty] | 0.0006 | [5 empty] | 0.0006 | [6 empty] | 銅 | mg/L | － | 0.0007 | [5 empty] | 0.0005 | [5 empty] | 0.0005未満
| 溶解性鉄 | mg/L | － | 0.02未満 | [5 empty] | 0.02 | [5 empty] | 0.02未満 | [6 empty] | 溶解性鉄 | mg/L | － | 0.02未満 | [5 empty] | 0.02未満 | [5 empty] | 0.02未満
| 溶解性マンガン | mg/L | － | 0.01未満 | [5 empty] | 0.01未満 | [5 empty] | 0.01未満 | [6 empty] | 溶解性マンガン | mg/L | － | 0.01未満 | [5 empty] | 0.01未満 | [5 empty] | 0.01未満
| クロム | mg/L | － | [12 empty] | 0.005未満 | [6 empty] | クロム | mg/L | － | [12 empty] | 0.005未満
| ＥＰＮ | mg/L | － | [12 empty] | 0.0005未満 | [6 empty] | ＥＰＮ | mg/L | － | [12 empty] | 0.0005未満
| ニッケル | mg/L | － | [12 empty] | 0.001未満 | [6 empty] | ニッケル | mg/L | － | [12 empty] | 0.001未満
その他の項目 | アンモニア性窒素 | mg/L | － | 0.07 |  |  | 0.04未満 |  |  | 0.04未満 |  |  | 0.04未満 |  |  | 0.04未満 |  |  | 0.04未満 |  |  | その他の項目 | アンモニア性窒素 | mg/L | － | 0.04 |  |  | 0.04 |  |  | 0.04未満 |  |  | 0.04未満 |  |  | 0.04 |  |  | 0.07
| 燐酸態燐 | mg/L | － | 0.034 |  |  | 0.023 |  |  | 0.009 |  |  | 0.012 |  |  | 0.039 |  |  | 0.009 |  |  |  | 燐酸態燐 | mg/L | － | 0.029 |  |  | 0.035 |  |  | 0.009 |  |  | 0.006 |  |  | 0.011 |  |  | 0.038
| 電気伝導率 | mS/m | － | 13 | 13 | 14 | 12 | 10 | 10 | 11 | 11 | 11 | 12 | 12 | 12 | 11 | 10 | 11 | 12 | 11 | 12 |  | 電気伝導率 | mS/m | － | 11 | 11 | 11 | 13 | 13 | 14 | 11 | 11 | 11 | 8 | 10 | 11 | 10 | 10 | 11 | 13 | 13 | 14
| 塩化物イオン | mg/L | － | 2.8 |  |  | 2.5 |  |  | 2.1 |  |  | 2.1 |  |  | 1.8 |  |  | 2 |  |  |  | 塩化物イオン | mg/L | － | 1.9 |  |  | 2.4 |  |  | 1.8 |  |  | 1.7 |  |  | 1.8 |  |  | 2.6
| 陰イオン界面活性剤 | mg/L | － | 0.03未満 | [5 empty] | 0.03未満 | [5 empty] | 0.03未満 | [6 empty] | 陰イオン界面活性剤 | mg/L | － | 0.03未満 | [5 empty] | 0.03未満 | [5 empty] | 0.03未満
※１ 相模川、小鮎川及び玉川（調査河川）の水域類型に基づく値を記載。 | [21 empty] | ※１ 相模川、小鮎川及び玉川（調査河川）の水域類型に基づく値を記載。
※２ 令和3年度までは大腸菌群数を測定していたが、環境基準が改正されたことから、令和4年度から大腸菌数を測定している。 | [21 empty] | ※２ 令和3年度までは大腸菌群数を測定していたが、環境基準が改正されたことから、令和4年度から大腸菌数を測定している。

## 全項目の測定調査結果（小鮎川）
令和５年度 公共用水域水質調査結果 | [21 empty] | 令和５年度 公共用水域水質調査結果
| （調査地点：小鮎川 第二鮎津橋） | [21 empty] | （調査地点：小鮎川 第二鮎津橋）
区分 | 測定項目 | 単位 | 環境基準※１ | 採取月日、時間 | [17 empty] | 区分 | 測定項目 | 単位 | 環境基準※１ | 採取月日、時間
|  |  |  | 2023-04-12 | 2023-04-12 | 2023-04-13 | 2023-05-10 | 2023-05-10 | 2023-05-11 | 2023-06-21 | 2023-06-21 | 2023-06-22 | 2023-07-05 | 2023-07-05 | 2023-07-06 | 2023-08-02 | 2023-08-02 | 2023-08-03 | 2023-09-06 | 2023-09-06 | 2023-09-07 |  |  |  |  | 2023-10-11 | 2023-10-11 | 2023-10-12 | 2023-11-01 | 2023-11-01 | 2023-11-02 | 2023-12-06 | 2023-12-06 | 2023-12-07 | 2024-01-10 | 2024-01-10 | 2024-01-11 | 2024-02-14 | 2024-02-14 | 2024-02-15 | 2024-03-13 | 2024-03-13 | 2024-03-14
|  |  |  | 0.4375 | 0.77083 | 0.10417 | 0.45833 | 0.79167 | 0.125 | 0.4375 | 0.77083 | 0.10417 | 0.4375 | 0.77083 | 0.10417 | 0.4375 | 0.77083 | 1.1042 | 0.44444 | 0.77778 | 0.11111 |  |  |  |  | 0.44444 | 0.77778 | 0.11111 | 0.4375 | 0.77083 | 0.10417 | 0.44444 | 0.77778 | 0.11111 | 0.45139 | 0.78472 | 0.11806 | 0.4375 | 0.77083 | 1.1042 | 0.45833 | 0.79167 | 0.125
観測項目 | 天候 | － | － | 晴 | 晴 | 晴 | 晴 | 晴 | 晴 | 晴 | 晴 | 晴 | 曇 | 曇 | 雨 | 晴 | 晴 | 晴 | 曇 | 曇 | 曇 | 観測項目 | 天候 | － | － | 晴 | 晴 | 晴 | 晴 | 晴 | 晴 | 晴 | 晴 | 晴 | 晴 | 晴 | 曇 | 晴 | 晴 | 晴 | 晴 | 晴 | 晴
| 前日天候（前日降水量） | mm | － | 0 | 0 | 0 | 0 | 0 | 0 | 0 | 0 | 0 | 0 | 0 | 0 | 22.5 | 22.5 | 22.5 | 0 | 0 | 0 |  | 前日天候（前日降水量） | mm | － | 22.5 | 22.5 | 22.5 | 0 | 0 | 0 | 0 | 0 | 0 | 0 | 0 | 0 | 0 | 0 | 0 | 32.5 | 32.5 | 32.5
| 水深（全水深） | m | － | 0.65 | 0.64 | 0.62 | 0.62 | 0.64 | 0.65 | 0.6 | 0.67 | 0.65 | 0.41 | 0.39 | 0.5 | 0.5 | 0.49 | 0.53 | 0.52 | 0.53 | 0.54 |  | 水深（全水深） | m | － | 0.65 | 0.6 | 0.61 | 0.49 | 0.48 | 0.48 | 0.59 | 0.51 | 0.6 | 0.46 | 0.47 | 0.47 | 0.6 | 0.62 | 0.63 | 0.75 | 0.73 | 0.7
| 採取水深 | m | － | 0.09 | 0.09 | 0.09 | 0.05 | 0.05 | 0.13 | 0.05 | 0.05 | 0.05 | 0.05 | 0.05 | 0.05 | 0.05 | 0.05 | 0.05 | 0.05 | 0.05 | 0.05 |  | 採取水深 | m | － | 0.05 | 0.05 | 0.05 | 0.05 | 0.05 | 0.05 | 0.04 | 0.04 | 0.04 | 0.04 | 0.04 | 0.03 | 0.05 | 0.05 | 0.05 | 0.05 | 0.05 | 0.05
| 流速 | m/秒 | － | 0.19 | 0.19 | 0.19 | 0.26 | 0.24 | 0.25 | 0.29 | 0.38 | 0.37 | 0.39 | 0.33 | 0.39 | 0.12 | 0.18 | 0.2 | 0.3 | 0.28 | 0.3 |  | 流速 | m/秒 | － | 0.36 | 0.4 | 0.35 | 0.25 | 0.51 | 0.26 | 0.15 | 0.14 | 0.14 | 0.15 | 0.14 | 0.14 | 0.16 | 0.15 | 0.15 | 0.37 | 0.34 | 0.35
| 流量 | m3/秒 | － | 0.9 | 0.75 | 1 | 1.93 | 1.92 | 1.79 | 2.54 | 2.57 | 2.56 | 1.93 | 1.58 | 2.74 | 0.71 | 1.06 | 1.23 | 1.63 | 1.55 | 1.52 |  | 流量 | m3/秒 | － | 3.13 | 3.21 | 2.82 | 1.47 | 2.9 | 1.41 | 0.8 | 0.69 | 0.76 | 0.54 | 0.59 | 0.68 | 0.69 | 0.65 | 0.66 | 3.07 | 2.69 | 2.53
| 気温 | ℃ | － | 21.5 | 20 | 12.4 | 19 | 18.2 | 12.8 | 25.5 | 20.5 | 20.5 | 26.7 | 24.7 | 22.3 | 29.5 | 28.5 | 28 | 28.5 | 25.8 | 26 |  | 気温 | ℃ | － | 22.5 | 18.5 | 16 | 20 | 18.4 | 11.5 | 17.5 | 11 | 6.5 | 9.5 | 8.5 | 3.2 | 13.5 | 12.5 | 7 | 12 | 7.5 | 3
| 水温 | ℃ | － | 18.5 | 18 | 14.5 | 17.5 | 19 | 15.2 | 20.5 | 20 | 18.5 | 23.8 | 22.8 | 22.6 | 24.5 | 26.5 | 22 | 24.3 | 24.5 | 22.5 |  | 水温 | ℃ | － | 19.5 | 19 | 18 | 18 | 18 | 15.5 | 13.5 | 14 | 12 | 10.5 | 11 | 9 | 11.5 | 13.5 | 10.5 | 12 | 12 | 9.5
| 色相 | － | － | 灰黄色･淡(明) | 灰黄色･淡(明) | 無色 | 褐色・淡(明) | 褐色・淡(明) | 褐色・淡(明) | 無色 | 無色 | 無色 | 無色 | 無色 | 灰茶色・淡(明) | 無色 | 無色 | 無色 | 無色 | 無色 | 無色 |  | 色相 | － | － | 黄色･淡(明) | 黄色･淡(明) | 黄色･淡(明) | 無色 | 無色 | 無色 | 無色 | 無色 | 無色 | 無色 | 無色 | 無色 | 無色 | 無色 | 無色 | 灰黄色・淡(明) | 灰黄色・淡(明) | 無色
| 透視度 | 度 | － | 90 | 95 | 100以上 | 4 | 20 | 60 | 100以上 | 100以上 | 100以上 | 100以上 | 100以上 | 47 | 100以上 | 100以上 | 100以上 | 100以上 | 100以上 | 100以上 |  | 透視度 | 度 | － | 100以上 | 100以上 | 100以上 | 100以上 | 100以上 | 100以上 | 100以上 | 100以上 | 100以上 | 100以上 | 100以上 | 100以上 | 100以上 | 100以上 | 100以上 | 47 | 68 | 100以上
| 臭気 | － | － | 無臭 | 無臭 | 無臭 | 土臭(微) | 土臭(微) | 土臭(微) | 無臭 | 無臭 | 無臭 | 無臭 | 無臭 | 無臭 | 無臭 | 無臭 | 無臭 | 無臭 | 無臭 | 無臭 |  | 臭気 | － | － | 無臭 | 無臭 | 無臭 | 無臭 | 無臭 | 無臭 | 無臭 | 無臭 | 無臭 | 無臭 | 無臭 | 無臭 | 無臭 | 無臭 | 無臭 | 無臭 | 無臭 | 無臭
| 外観（流況） | － | － | 通常の状況 | 通常の状況 | 通常の状況 | 濁り多し | 濁り多し | 通常の状況 | 通常の状況 | 通常の状況 | 通常の状況 | 通常の状況 | 通常の状況 | 濁り多し | 通常の状況 | 通常の状況 | 通常の状況 | 通常の状況 | 通常の状況 | 通常の状況 |  | 外観（流況） | － | － | 通常の状況 | 通常の状況 | 通常の状況 | 通常の状況 | 通常の状況 | 通常の状況 | 通常の状況 | 通常の状況 | 通常の状況 | 通常の状況 | 通常の状況 | 通常の状況 | 通常の状況 | 通常の状況 | 通常の状況 | 流量大 | 流量大 | 流量大
健康項目 | カドミウム | mg/L | 0.003以下 | 0.0003未満 | [5 empty] | 0.0003未満 | [5 empty] | 0.0003未満 | [5 empty] | 健康項目 | カドミウム | mg/L | 0.003以下 | 0.0003未満 | [5 empty] | 0.0003未満 | [5 empty] | 0.0003未満
| 全シアン | mg/L | 検出されないこと | 0.01未満 | [5 empty] | 0.01未満 | [5 empty] | 0.01未満 | [6 empty] | 全シアン | mg/L | 検出されないこと | 0.01未満 | [5 empty] | 0.01未満 | [5 empty] | 0.01未満
| 鉛 | mg/L | 0.01以下 | 0.0005未満 | [5 empty] | 0.0005未満 | [5 empty] | 0.0005未満 | [6 empty] | 鉛 | mg/L | 0.01以下 | 0.0005未満 | [5 empty] | 0.0005未満 | [5 empty] | 0.0005未満
| 六価クロム | mg/L | 0.05以下 | 0.01未満 | [5 empty] | 0.01未満 | [5 empty] | 0.01未満 | [6 empty] | 六価クロム | mg/L | 0.05以下 | 0.01未満 | [5 empty] | 0.01未満 | [5 empty] | 0.01未満
| 砒素 | mg/L | 0.01以下 | 0.0005未満 | [5 empty] | 0.0005未満 | [5 empty] | 0.0005未満 | [6 empty] | 砒素 | mg/L | 0.01以下 | 0.0005未満 | [5 empty] | 0.0005未満 | [5 empty] | 0.0005未満
| 総水銀 | mg/L | 0.0005以下 | 0.0005未満 | [5 empty] | 0.0005未満 | [5 empty] | 0.0005未満 | [6 empty] | 総水銀 | mg/L | 0.0005以下 | 0.0005未満 | [5 empty] | 0.0005未満 | [5 empty] | 0.0005未満
| アルキル水銀 | mg/L | 検出されないこと | [19 empty] | アルキル水銀 | mg/L | 検出されないこと
| ＰＣＢ（ポリ塩化ビフェニル） | mg/L | 検出されないこと | [12 empty] | 0.0005未満 | [6 empty] | ＰＣＢ（ポリ塩化ビフェニル） | mg/L | 検出されないこと | [12 empty] | 0.0005未満
| ジクロロメタン | mg/L | 0.02以下 | [12 empty] | 0.0002未満 | [6 empty] | ジクロロメタン | mg/L | 0.02以下 | [12 empty] | 0.0002未満
| 四塩化炭素 | mg/L | 0.002以下 | 0.0002未満 | [5 empty] | 0.0002未満 | [5 empty] | 0.0002未満 | [6 empty] | 四塩化炭素 | mg/L | 0.002以下 | 0.0002未満 | [5 empty] | 0.0002未満 | [5 empty] | 0.0002未満
| 1,2-ジクロロエタン | mg/L | 0.004以下 | [12 empty] | 0.0002未満 | [6 empty] | 1,2-ジクロロエタン | mg/L | 0.004以下 | [12 empty] | 0.0002未満
| 1,1-ジクロロエチレン | mg/L | 0.1以下 | [12 empty] | 0.0002未満 | [6 empty] | 1,1-ジクロロエチレン | mg/L | 0.1以下 | [12 empty] | 0.0002未満
| シス-1,2-ジクロロエチレン | mg/L | 0.04以下 | [12 empty] | 0.0002未満 | [6 empty] | シス-1,2-ジクロロエチレン | mg/L | 0.04以下 | [12 empty] | 0.0002未満
| 1,1,1-トリクロロエタン | mg/L | 1以下 | 0.0002未満 | [5 empty] | 0.0002未満 | [5 empty] | 0.0002未満 | [6 empty] | 1,1,1-トリクロロエタン | mg/L | 1以下 | 0.0002未満 | [5 empty] | 0.0002未満 | [5 empty] | 0.0002未満
| 1,1,2-トリクロロエタン | mg/L | 0.006以下 | [12 empty] | 0.0002未満 | [6 empty] | 1,1,2-トリクロロエタン | mg/L | 0.006以下 | [12 empty] | 0.0002未満
| トリクロロエチレン | mg/L | 0.01以下 | 0.0002未満 | [5 empty] | 0.0002未満 | [5 empty] | 0.0002未満 | [6 empty] | トリクロロエチレン | mg/L | 0.01以下 | 0.0002未満 | [5 empty] | 0.0002未満 | [5 empty] | 0.0002未満
| テトラクロロエチレン | mg/L | 0.01以下 | 0.0002未満 | [5 empty] | 0.0002未満 | [5 empty] | 0.0002未満 | [6 empty] | テトラクロロエチレン | mg/L | 0.01以下 | 0.0002未満 | [5 empty] | 0.0002未満 | [5 empty] | 0.0002未満
| 1,3-ジクロロプロペン | mg/L | 0.002以下 | [12 empty] | 0.0004未満 | [6 empty] | 1,3-ジクロロプロペン | mg/L | 0.002以下 | [12 empty] | 0.0004未満
| チウラム | mg/L | 0.006以下 | [12 empty] | 0.0005未満 | [6 empty] | チウラム | mg/L | 0.006以下 | [12 empty] | 0.0005未満
| シマジン | mg/L | 0.003以下 | [12 empty] | 0.0003未満 | [6 empty] | シマジン | mg/L | 0.003以下 | [12 empty] | 0.0003未満
| チオベンカルブ | mg/L | 0.02以下 | [12 empty] | 0.0003未満 | [6 empty] | チオベンカルブ | mg/L | 0.02以下 | [12 empty] | 0.0003未満
| ベンゼン | mg/L | 0.01以下 | [12 empty] | 0.0002未満 | [6 empty] | ベンゼン | mg/L | 0.01以下 | [12 empty] | 0.0002未満
| セレン | mg/L | 0.01以下 | [12 empty] | 0.0005未満 | [6 empty] | セレン | mg/L | 0.01以下 | [12 empty] | 0.0005未満
| 硝酸性窒素 | mg/L | － | 1.5 |  |  | 1.9 |  |  | 1.8 |  |  | 1.7 |  |  | 1.4 |  |  | 1 |  |  |  | 硝酸性窒素 | mg/L | － | 1.5 |  |  | 1.7 |  |  | 1.8 |  |  | 1.9 |  |  | 1.6 |  |  | 1.4
| 亜硝酸性窒素 | mg/L | － | 0.05未満 |  |  | 0.05未満 |  |  | 0.05未満 |  |  | 0.05未満 |  |  | 0.05未満 |  |  | 0.05未満 |  |  |  | 亜硝酸性窒素 | mg/L | － | 0.05未満 |  |  | 0.05未満 |  |  | 0.05未満 |  |  | 0.05未満 |  |  | 0.05未満 |  |  | 0.05未満
| 硝酸性窒素及び亜硝酸性窒素 | mg/L | 10以下 | 1.6 |  |  | 1.9 |  |  | 1.9 |  |  | 1.7 |  |  | 1.5 |  |  | 1 |  |  |  | 硝酸性窒素及び亜硝酸性窒素 | mg/L | 10以下 | 1.6 |  |  | 1.8 |  |  | 1.8 |  |  | 2 |  |  | 1.7 |  |  | 1.5
| ふっ素 | mg/L | 0.8以下 | 0.05未満 | [5 empty] | 0.05未満 | [5 empty] | 0.05未満 | [6 empty] | ふっ素 | mg/L | 0.8以下 | 0.05未満 | [5 empty] | 0.05未満 | [5 empty] | 0.05未満
| ほう素 | mg/L | 1以下 | 0.02未満 | [5 empty] | 0.02未満 | [5 empty] | 0.02未満 | [6 empty] | ほう素 | mg/L | 1以下 | 0.02未満 | [5 empty] | 0.02 | [5 empty] | 0.02未満
| 1,4-ジオキサン | mg/L | 0.05以下 | [12 empty] | 0.005未満 | [6 empty] | 1,4-ジオキサン | mg/L | 0.05以下 | [12 empty] | 0.005未満
生活環境項目 | 水素イオン濃度（ｐＨ） | － | 6.5以上8.5以下 | 8.5 | 8.2 | 7.7 | 7.7 | 7.8 | 7.7 | 8.1 | 8 | 7.7 | 8.4 | 7.9 | 7.6 | 8.1 | 7.9 | 7.7 | 8.4 | 7.8 | 7.8 | 生活環境項目 | 水素イオン濃度（ｐＨ） | － | 6.5以上8.5以下 | 8.2 | 7.7 | 7.8 | 8.3 | 7.8 | 7.8 | 8.6 | 7.9 | 7.7 | 8.1 | 7.9 | 7.7 | 8.1 | 8 | 7.8 | 7.8 | 7.8 | 7.8
| 生物化学的酸素要求量（ＢＯＤ） | mg/L | 2以下 | 0.8 | 1.4 | 1.2 | 2.8 | 0.8 | 1 | 0.8 | 0.7 | 0.9 | 0.8 | 1.1 | 2.9 | 0.8 | 1.1 | 0.5 | 0.7 | 0.7 | 0.6 |  | 生物化学的酸素要求量（ＢＯＤ） | mg/L | 2以下 | 0.7 | 0.6 | 0.5 | 0.6 | 0.7 | 0.3 | 0.7 | 0.7 | 0.5 | 0.5 | 1.3 | 1.9 | 0.9 | 1.5 | 1 | 1.9 | 1.4 | 1.2
| 化学的酸素要求量（ＣＯＤ） | mg/L | － | 2.2 | 3.1 | 2.5 | 21 | 4.2 | 4 | 1.8 | 1.8 | 1.8 | 2.1 | 2.4 | 5.8 | 2.9 | 2.2 | 2 | 2 | 2 | 1.8 |  | 化学的酸素要求量（ＣＯＤ） | mg/L | － | 2 | 1.6 | 1.6 | 1.9 | 1.8 | 1.7 | 1.8 | 2 | 1.6 | 2.2 | 2.6 | 3.2 | 2.3 | 2.6 | 1.9 | 4.2 | 4 | 3.2
| 浮遊物質量（ＳＳ） | mg/L | 25以下 | 6 | 6 | 6 | 220 | 34 | 21 | 1 | 1 | 1 | 2 | 1 | 29 | 3 | 3 | 4 | 3 | 2 | 2 |  | 浮遊物質量（ＳＳ） | mg/L | 25以下 | 2 | 2 | 2 | 2 | 2 | 1 | 2 | 2 | 1 | 2 | 2 | 11 | 2 | 2 | 2 | 16 | 14 | 6
| 溶存酸素量（ＤＯ） | mg/L | 7.5以上 | 11.4 | 8.9 | 9.2 | 9.4 | 9 | 9.1 | 9.7 | 9.1 | 8.9 | 9.4 | 8.2 | 8.2 | 8.6 | 7.7 | 8.1 | 9.8 | 9.9 | 9.8 |  | 溶存酸素量（ＤＯ） | mg/L | 7.5以上 | 9.9 | 9 | 9 | 10.3 | 8.8 | 9.4 | 12.4 | 10.2 | 10.2 | 12.3 | 11.8 | 11.2 | 12.2 | 10.6 | 10.5 | 11.2 | 10.7 | 11.4
| 大腸菌数(※2) | CPU/100mL | 300以下 | 120 |  |  | 360 |  |  | 80 |  |  | 400 |  |  | 670 |  |  | 500 |  |  |  | 大腸菌数(※2) | CPU/100mL | 300以下 | 280 |  |  | 180 |  |  | 100 |  |  | 36 |  |  | 75 |  |  | 120
| ノルマルヘキサン抽出物質 | mg/L | － | [12 empty] | 0.5未満 | [6 empty] | ノルマルヘキサン抽出物質 | mg/L | － | [12 empty] | 0.5未満
| 全窒素 | mg/L | － | 1.8 |  |  | 3.4 |  |  | 2.1 |  |  | 2.6 |  |  | 1.9 |  |  | 1.7 |  |  |  | 全窒素 | mg/L | － | 1.8 |  |  | 2 |  |  | 2.3 |  |  | 2.3 |  |  | 2.2 |  |  | 2.1
| 全燐 | mg/L | － | 0.064 |  |  | 0.55 |  |  | 0.084 |  |  | 0.098 |  |  | 0.09 |  |  | 0.075 |  |  |  | 全燐 | mg/L | － | 0.079 |  |  | 0.11 |  |  | 0.1 |  |  | 0.13 |  |  | 0.11 |  |  | 0.13
| 全亜鉛 | mg/L | 0.03以下 | 0.0049 |  |  | 0.022 |  |  | 0.0037 |  |  | 0.0015 |  |  | 0.003 |  |  | 0.0024 |  |  |  | 全亜鉛 | mg/L | 0.03以下 | 0.0028 |  |  | 0.0038 |  |  | 0.0035 |  |  | 0.004 |  |  | 0.0067 |  |  | 0.016
| ノニルフェノール | mg/L | 0.002以下 | [12 empty] | 0.00006未満 | [6 empty] | ノニルフェノール | mg/L | 0.002以下 | [12 empty] | 0.00006未満
| 直鎖アルキルベンゼンスルホン酸及びその塩（ＬＡＳ） | mg/L | 0.05以下 | [12 empty] | 0.0013 | [6 empty] | 直鎖アルキルベンゼンスルホン酸及びその塩（ＬＡＳ） | mg/L | 0.05以下 | [12 empty] | 0.0009
特殊項目 | フェノール類 | mg/L | － | 0.005未満 | [5 empty] | 0.005未満 | [5 empty] | 0.005未満 | [5 empty] | 特殊項目 | フェノール類 | mg/L | － | 0.005未満 | [5 empty] | 0.005未満 | [5 empty] | 0.005未満
| 銅 | mg/L | － | 0.0022 | [5 empty] | 0.0016 | [5 empty] | 0.0017 | [6 empty] | 銅 | mg/L | － | 0.0016 | [5 empty] | 0.0019 | [5 empty] | 0.0025
| 溶解性鉄 | mg/L | － | 0.02未満 | [5 empty] | 0.02未満 | [5 empty] | 0.02未満 | [6 empty] | 溶解性鉄 | mg/L | － | 0.02未満 | [5 empty] | 0.1 | [5 empty] | 0.02未満
| 溶解性マンガン | mg/L | － | 0.01未満 | [5 empty] | 0.01未満 | [5 empty] | 0.01未満 | [6 empty] | 溶解性マンガン | mg/L | － | 0.01未満 | [5 empty] | 0.01 | [5 empty] | 0.01未満
| クロム | mg/L | － | [12 empty] | 0.005未満 | [6 empty] | クロム | mg/L | － | [12 empty] | 0.005未満
| ＥＰＮ | mg/L | － | [12 empty] | 0.0005未満 | [6 empty] | ＥＰＮ | mg/L | － | [12 empty] | 0.0005未満
| ニッケル | mg/L | － | [12 empty] | 0.001未満 | [6 empty] | ニッケル | mg/L | － | [12 empty] | 0.001未満
その他の項目 | アンモニア性窒素 | mg/L | － | 0.04未満 |  |  | 0.28 |  |  | 0.05 |  |  | 0.04未満 |  |  | 0.04未満 |  |  | 0.04未満 |  |  | その他の項目 | アンモニア性窒素 | mg/L | － | 0.04未満 |  |  | 0.04未満 |  |  | 0.04未満 |  |  | 0.04 |  |  | 0.04未満 |  |  | 0.04
| 燐酸態燐 | mg/L | － | 0.058 |  |  | 0.11 |  |  | 0.057 |  |  | 0.078 |  |  | 0.082 |  |  | 0.041 |  |  |  | 燐酸態燐 | mg/L | － | 0.065 |  |  | 0.091 |  |  | 0.08 |  |  | 0.11 |  |  | 0.089 |  |  | 0.088
| 電気伝導率 | mS/m | － | 19 | 20 | 19 | 18 | 15 | 15 | 19 | 18 | 18 | 20 | 20 | 13 | 17 | 18 | 18 | 16 | 17 | 16 |  | 電気伝導率 | mS/m | － | 18 | 18 | 18 | 19 | 20 | 20 | 21 | 22 | 22 | 17 | 22 | 21 | 19 | 20 | 20 | 15 | 16 | 17
| 塩化物イオン | mg/L | － | 4.7 |  |  | 5.1 |  |  | 4.3 |  |  | 5.3 |  |  | 3.8 |  |  | 3.6 |  |  |  | 塩化物イオン | mg/L | － | 3.9 |  |  | 4.4 |  |  | 4.9 |  |  | 5 |  |  | 5.1 |  |  | 3.6
| 陰イオン界面活性剤 | mg/L | － | 0.03未満 | [5 empty] | 0.03未満 | [5 empty] | 0.03未満 | [6 empty] | 陰イオン界面活性剤 | mg/L | － | 0.03未満 | [5 empty] | 0.03未満 | [5 empty] | 0.03未満
※１ 相模川、小鮎川及び玉川（調査河川）の水域類型に基づく値を記載。 | [21 empty] | ※１ 相模川、小鮎川及び玉川（調査河川）の水域類型に基づく値を記載。
※２ 令和3年度までは大腸菌群数を測定していたが、環境基準が改正されたことから、令和4年度から大腸菌数を測定している。 | [21 empty] | ※２ 令和3年度までは大腸菌群数を測定していたが、環境基準が改正されたことから、令和4年度から大腸菌数を測定している。

## 全項目の測定調査結果 （玉川）
令和５年度 公共用水域水質調査結果 | [21 empty] | 令和５年度 公共用水域水質調査結果
| （調査地点：玉川 相川水位観測所） | [21 empty] | （調査地点：玉川 相川水位観測所）
区分 | 測定項目 | 単位 | 環境基準※１ | 採取月日、時間 | [17 empty] | 区分 | 測定項目 | 単位 | 環境基準※１ | 採取月日、時間
|  |  |  | 2023-04-12 | 2023-04-12 | 2023-04-13 | 2023-05-10 | 2023-05-10 | 2023-05-11 | 2023-06-21 | 2023-06-21 | 2023-06-22 | 2023-07-05 | 2023-07-05 | 2023-07-06 | 2023-08-02 | 2023-08-02 | 2023-08-03 | 2023-09-06 | 2023-09-06 | 2023-09-07 |  |  |  |  | 2023-10-11 | 2023-10-11 | 2023-10-12 | 2023-11-01 | 2023-11-01 | 2023-11-02 | 2023-12-06 | 2023-12-06 | 2023-12-07 | 2024-01-10 | 2024-01-10 | 2024-01-11 | 2024-02-14 | 2024-02-14 | 2024-02-15 | 2024-03-13 | 2024-03-13 | 2024-03-14
|  |  |  | 0.45833 | 0.79167 | 0.125 | 0.47222 | 0.80556 | 0.13889 | 0.47222 | 0.80556 | 0.13889 | 0.46528 | 0.79861 | 0.13194 | 0.45833 | 0.79167 | 1.125 | 0.46528 | 0.79861 | 0.13194 |  |  |  |  | 0.47222 | 0.80556 | 0.13889 | 0.45833 | 0.79167 | 0.125 | 0.45833 | 0.79167 | 0.125 | 0.44792 | 0.78125 | 0.11458 | 0.46528 | 0.79861 | 1.1319 | 0.45833 | 0.79167 | 0.125
観測項目 | 天候 | － | － | 晴 | 曇 | 晴 | 晴 | 晴 | 晴 | 曇 | 曇 | 曇 | 曇 | 曇 | 雨 | 晴 | 晴 | 晴 | 曇 | 曇 | 曇 | 観測項目 | 天候 | － | － | 晴 | 晴 | 晴 | 晴 | 晴 | 晴 | 晴 | 晴 | 晴 | 晴 | 晴 | 曇 | 晴 | 晴 | 晴 | 晴 | 晴 | 晴
| 前日天候（前日降水量） | mm | － | 0 | 0 | 0 | 0 | 0 | 0 | 0 | 0 | 0 | 0 | 0 | 0 | 22.5 | 22.5 | 22.5 | 0 | 0 | 0 |  | 前日天候（前日降水量） | mm | － | 22.5 | 22.5 | 22.5 | 0 | 0 | 0 | 0 | 0 | 0 | 0 | 0 | 0 | 0 | 0 | 0 | 32.5 | 32.5 | 32.5
| 水深（全水深） | m | － | 0.08 | 0.08 | 0.08 | 0.12 | 0.11 | 0.1 | 0.17 | 0.17 | 0.17 | 0.16 | 0.17 | 0.31 | 0.13 | 0.12 | 0.12 | 0.15 | 0.14 | 0.15 |  | 水深（全水深） | m | － | 0.15 | 0.15 | 0.16 | 0.08 | 0.09 | 0.08 | 0.07 | 0.07 | 0.07 | 0.07 | 0.07 | 0.06 | 0.06 | 0.07 | 0.05 | 0.14 | 0.1 | 0.13
| 採取水深 | m | － | 0.05 | 0.05 | 0.05 | 0.05 | 0.05 | 0.05 | 0.05 | 0.05 | 0.05 | 0.05 | 0.05 | 0.06 | 0.05 | 0.05 | 0.05 | 0.05 | 0.05 | 0.05 |  | 採取水深 | m | － | 0.05 | 0.05 | 0.05 | 0.05 | 0.05 | 0.05 | 0.05 | 0.05 | 0.05 | 0.05 | 0.05 | 0.06 | 0.05 | 0.05 | 0.05 | 0.05 | 0.05 | 0.05
| 流速 | m/秒 | － | 0.55 | 0.57 | 0.55 | 1.04 | 0.96 | 0.94 | 1.28 | 1.24 | 1.2 | 0.96 | 0.78 | 1.29 | 1.06 | 0.97 | 1.04 | 1.08 | 1.01 | 0.97 |  | 流速 | m/秒 | － | 0.84 | 0.88 | 0.75 | 0.66 | 0.66 | 0.67 | 0.46 | 0.51 | 0.51 | 0.49 | 0.5 | 0.51 | 0.5 | 0.51 | 0.5 | 0.87 | 0.82 | 0.84
| 流量 | m3/秒 | － | 0.41 | 0.49 | 0.44 | 1.45 | 1.23 | 1.09 | 2.36 | 2.34 | 2.3 | 1.53 | 1.46 | 4.51 | 1.52 | 1.28 | 1.37 | 1.71 | 1.68 | 1.65 |  | 流量 | m3/秒 | － | 1.47 | 1.47 | 1.28 | 0.59 | 0.63 | 0.62 | 0.29 | 0.38 | 0.38 | 0.31 | 0.33 | 0.32 | 0.3 | 0.3 | 0.28 | 1.43 | 0.98 | 1.03
| 気温 | ℃ | － | 22.8 | 19 | 11 | 21.2 | 21 | 13.3 | 24.5 | 21.5 | 19 | 28.1 | 24.8 | 21.8 | 32.5 | 32.8 | 25 | 28.2 | 25.5 | 24 |  | 気温 | ℃ | － | 22 | 20.2 | 16.5 | 20.3 | 17.9 | 10.5 | 14 | 10 | 6.1 | 10.2 | 8.8 | 4.6 | 16 | 10 | 6 | 12 | 9.2 | 4
| 水温 | ℃ | － | 19 | 19.4 | 15.5 | 19.5 | 17 | 17.5 | 23 | 22 | 20 | 24.5 | 23.8 | 21.5 | 27.5 | 28.5 | 26 | 25.8 | 25 | 24 |  | 水温 | ℃ | － | 20 | 17.9 | 18.4 | 18.2 | 19.5 | 16.3 | 13.2 | 12.8 | 12 | 9 | 9 | 7.5 | 11.5 | 14 | 11.5 | 13 | 13.3 | 9.7
| 色相 | － | － | 無色 | 無色 | 無色 | 灰茶色・淡(明) | 灰黄色・淡(明) | 無色 | 無色 | 無色 | 無色 | 灰黄色・淡(明) | 灰黄色・淡(明) | 灰黄色・淡(明) | 無色 | 無色 | 無色 | 無色 | 無色 | 無色 |  | 色相 | － | － | 無色 | 無色 | 無色 | 無色 | 無色 | 無色 | 無色 | 無色 | 無色 | 無色 | 灰茶色・淡(明) | 灰黄色・淡(明) | 無色 | 無色 | 無色 | 灰黄色・淡(明) | 灰黄色・淡(明) | 灰黄色・淡(明)
| 透視度 | 度 | － | 100以上 | 100以上 | 100以上 | 35 | 100以上 | 100以上 | 100以上 | 100以上 | 100以上 | 100以上 | 100以上 | 100以上 | 100以上 | 100以上 | 100以上 | 100以上 | 100以上 | 100以上 |  | 透視度 | 度 | － | 100以上 | 100以上 | 100以上 | 100以上 | 100以上 | 100以上 | 100以上 | 100以上 | 100以上 | 100以上 | 14 | 37 | 100以上 | 100以上 | 100以上 | 77 | 37 | 78
| 臭気 | － | － | 無臭 | 無臭 | 無臭 | 無臭 | 無臭 | 無臭 | 無臭 | 無臭 | 無臭 | 無臭 | 無臭 | 無臭 | 無臭 | 無臭 | 無臭 | 無臭 | 無臭 | 無臭 |  | 臭気 | － | － | 無臭 | 無臭 | 無臭 | 無臭 | 無臭 | 無臭 | 無臭 | 無臭 | 無臭 | 無臭 | 無臭 | 無臭 | 無臭 | 無臭 | 無臭 | 無臭 | 無臭 | 無臭
| 外観（流況） | － | － | 通常の状況 | 通常の状況 | 通常の状況 | 流量大 | 通常の状況 | 通常の状況 | 通常の状況 | 通常の状況 | 通常の状況 | 通常の状況 | 通常の状況 | 通常の状況 | 通常の状況 | 通常の状況 | 通常の状況 | 通常の状況 | 通常の状況 | 通常の状況 |  | 外観（流況） | － | － | 通常の状況 | 通常の状況 | 通常の状況 | 通常の状況 | 通常の状況 | 通常の状況 | 通常の状況 | 通常の状況 | 通常の状況 | 通常の状況 | 濁り多し | 濁り多し | 通常の状況 | 通常の状況 | 通常の状況 | 流量大 | 濁り多し | 流量大
健康項目 | カドミウム | mg/L | 0.003以下 | 0.0003未満 | [5 empty] | 0.0003未満 | [5 empty] | 0.0003未満 | [5 empty] | 健康項目 | カドミウム | mg/L | 0.003以下 | 0.0003未満 | [5 empty] | 0.0003未満 | [5 empty] | 0.0003未満
| 全シアン | mg/L | 検出されないこと | 0.01未満 | [5 empty] | 0.01未満 | [5 empty] | 0.01未満 | [6 empty] | 全シアン | mg/L | 検出されないこと | 0.01未満 | [5 empty] | 0.01未満 | [5 empty] | 0.01未満
| 鉛 | mg/L | 0.01以下 | 0.0005未満 | [5 empty] | 0.0005未満 | [5 empty] | 0.0005未満 | [6 empty] | 鉛 | mg/L | 0.01以下 | 0.0005未満 | [5 empty] | 0.0005未満 | [5 empty] | 0.0005未満
| 六価クロム | mg/L | 0.05以下 | 0.01未満 | [5 empty] | 0.01未満 | [5 empty] | 0.01未満 | [6 empty] | 六価クロム | mg/L | 0.05以下 | 0.01未満 | [5 empty] | 0.01未満 | [5 empty] | 0.01未満
| 砒素 | mg/L | 0.01以下 | 0.0005未満 | [5 empty] | 0.0005未満 | [5 empty] | 0.0005未満 | [6 empty] | 砒素 | mg/L | 0.01以下 | 0.0005未満 | [5 empty] | 0.0005未満 | [5 empty] | 0.0005未満
| 総水銀 | mg/L | 0.0005以下 | 0.0005未満 | [5 empty] | 0.0005未満 | [5 empty] | 0.0005未満 | [6 empty] | 総水銀 | mg/L | 0.0005以下 | 0.0005未満 | [5 empty] | 0.0005未満 | [5 empty] | 0.0005未満
| アルキル水銀 | mg/L | 検出されないこと | [19 empty] | アルキル水銀 | mg/L | 検出されないこと
| ＰＣＢ（ポリ塩化ビフェニル） | mg/L | 検出されないこと | [12 empty] | 0.0005未満 | [6 empty] | ＰＣＢ（ポリ塩化ビフェニル） | mg/L | 検出されないこと | [12 empty] | 0.0005未満
| ジクロロメタン | mg/L | 0.02以下 | [12 empty] | 0.0002未満 | [6 empty] | ジクロロメタン | mg/L | 0.02以下 | [12 empty] | 0.0002未満
| 四塩化炭素 | mg/L | 0.002以下 | 0.0002未満 | [5 empty] | 0.0002未満 | [5 empty] | 0.0002未満 | [6 empty] | 四塩化炭素 | mg/L | 0.002以下 | 0.0002未満 | [5 empty] | 0.0002未満 | [5 empty] | 0.0002未満
| 1,2-ジクロロエタン | mg/L | 0.004以下 | [12 empty] | 0.0002未満 | [6 empty] | 1,2-ジクロロエタン | mg/L | 0.004以下 | [12 empty] | 0.0002未満
| 1,1-ジクロロエチレン | mg/L | 0.1以下 | [12 empty] | 0.0002未満 | [6 empty] | 1,1-ジクロロエチレン | mg/L | 0.1以下 | [12 empty] | 0.0002未満
| シス-1,2-ジクロロエチレン | mg/L | 0.04以下 | [12 empty] | 0.0002未満 | [6 empty] | シス-1,2-ジクロロエチレン | mg/L | 0.04以下 | [12 empty] | 0.0002未満
| 1,1,1-トリクロロエタン | mg/L | 1以下 | 0.0002未満 | [5 empty] | 0.0002未満 | [5 empty] | 0.0002未満 | [6 empty] | 1,1,1-トリクロロエタン | mg/L | 1以下 | 0.0002未満 | [5 empty] | 0.0002未満 | [5 empty] | 0.0002未満
| 1,1,2-トリクロロエタン | mg/L | 0.006以下 | [12 empty] | 0.0002未満 | [6 empty] | 1,1,2-トリクロロエタン | mg/L | 0.006以下 | [12 empty] | 0.0002未満
| トリクロロエチレン | mg/L | 0.01以下 | 0.0002未満 | [5 empty] | 0.0002未満 | [5 empty] | 0.0002未満 | [6 empty] | トリクロロエチレン | mg/L | 0.01以下 | 0.0002未満 | [5 empty] | 0.0002未満 | [5 empty] | 0.0002未満
| テトラクロロエチレン | mg/L | 0.01以下 | 0.0002未満 | [5 empty] | 0.0002未満 | [5 empty] | 0.0002未満 | [6 empty] | テトラクロロエチレン | mg/L | 0.01以下 | 0.0002未満 | [5 empty] | 0.0002未満 | [5 empty] | 0.0002未満
| 1,3-ジクロロプロペン | mg/L | 0.002以下 | [12 empty] | 0.0004未満 | [6 empty] | 1,3-ジクロロプロペン | mg/L | 0.002以下 | [12 empty] | 0.0004未満
| チウラム | mg/L | 0.006以下 | [12 empty] | 0.0005未満 | [6 empty] | チウラム | mg/L | 0.006以下 | [12 empty] | 0.0005未満
| シマジン | mg/L | 0.003以下 | [12 empty] | 0.0003未満 | [6 empty] | シマジン | mg/L | 0.003以下 | [12 empty] | 0.0003未満
| チオベンカルブ | mg/L | 0.02以下 | [12 empty] | 0.0003未満 | [6 empty] | チオベンカルブ | mg/L | 0.02以下 | [12 empty] | 0.0003未満
| ベンゼン | mg/L | 0.01以下 | [12 empty] | 0.0002未満 | [6 empty] | ベンゼン | mg/L | 0.01以下 | [12 empty] | 0.0002未満
| セレン | mg/L | 0.01以下 | [12 empty] | 0.0005未満 | [6 empty] | セレン | mg/L | 0.01以下 | [12 empty] | 0.0005未満
| 硝酸性窒素 | mg/L | － | 1.2 |  |  | 1.4 |  |  | 1 |  |  | 0.97 |  |  | 0.9 |  |  | 0.81 |  |  |  | 硝酸性窒素 | mg/L | － | 1.4 |  |  | 1.4 |  |  | 1.6 |  |  | 1.6 |  |  | 1.4 |  |  | 1.4
| 亜硝酸性窒素 | mg/L | － | 0.05未満 |  |  | 0.05未満 |  |  | 0.05未満 |  |  | 0.05未満 |  |  | 0.05未満 |  |  | 0.05未満 |  |  |  | 亜硝酸性窒素 | mg/L | － | 0.05未満 |  |  | 0.05未満 |  |  | 0.05未満 |  |  | 0.05未満 |  |  | 0.05未満 |  |  | 0.05未満
| 硝酸性窒素及び亜硝酸性窒素 | mg/L | 10以下 | 1.3 |  |  | 1.4 |  |  | 1 |  |  | 1 |  |  | 0.95 |  |  | 0.86 |  |  |  | 硝酸性窒素及び亜硝酸性窒素 | mg/L | 10以下 | 1.5 |  |  | 1.5 |  |  | 1.6 |  |  | 1.7 |  |  | 1.4 |  |  | 1.4
| ふっ素 | mg/L | 0.8以下 | 0.05未満 | [5 empty] | 0.05 | [5 empty] | 0.05 | [6 empty] | ふっ素 | mg/L | 0.8以下 | 0.05未満 | [5 empty] | 0.05未満 | [5 empty] | 0.05未満
| ほう素 | mg/L | 1以下 | 0.02 | [5 empty] | 0.02未満 | [5 empty] | 0.02未満 | [6 empty] | ほう素 | mg/L | 1以下 | 0.02 | [5 empty] | 0.02 | [5 empty] | 0.03
| 1,4-ジオキサン | mg/L | 0.05以下 | [12 empty] | 0.005未満 | [6 empty] | 1,4-ジオキサン | mg/L | 0.05以下 | [12 empty] | 0.005未満
生活環境項目 | 水素イオン濃度（ｐＨ） | － | 6.5以上8.5以下 | 8.4 | 9 | 8.2 | 8 | 8.1 | 7.8 | 8.2 | 8.2 | 7.8 | 8.2 | 8 | 7.8 | 7.9 | 7.9 | 7.8 | 8 | 7.9 | 7.8 | 生活環境項目 | 水素イオン濃度（ｐＨ） | － | 6.5以上8.5以下 | 8.1 | 8 | 7.9 | 8.3 | 8.3 | 7.9 | 8.4 | 8.5 | 8 | 8.1 | 8.4 | 8 | 8.1 | 8.5 | 8.1 | 7.9 | 7.9 | 7.9
| 生物化学的酸素要求量（ＢＯＤ） | mg/L | 2以下 | 0.7 | 1 | 1 | 1.1 | 0.8 | 1 | 0.9 | 1.2 | 0.9 | 1.1 | 0.7 | 1 | 0.7 | 0.9 | 0.3 | 0.8 | 0.9 | 0.6 |  | 生物化学的酸素要求量（ＢＯＤ） | mg/L | 2以下 | 0.5 | 0.9 | 0.6 | 0.9 | 0.6 | 1.1 | 0.8 | 0.7 | 0.6 | 0.4 | 1.1 | 1.4 | 0.8 | 1 | 0.8 | 0.7 | 1.2 | 0.6
| 化学的酸素要求量（ＣＯＤ） | mg/L | － | 2.6 | 3.2 | 2.7 | 3.4 | 3.2 | 2.6 | 2 | 2.8 | 2.3 | 2.6 | 2.7 | 3.5 | 3.6 | 3 | 2.8 | 2.5 | 2.6 | 2.3 |  | 化学的酸素要求量（ＣＯＤ） | mg/L | － | 1.9 | 2.3 | 1.9 | 2.1 | 2 | 1.9 | 2.2 | 2.4 | 2.3 | 2.2 | 4 | 2.4 | 2.4 | 2.4 | 2.6 | 3.4 | 5.4 | 2.7
| 浮遊物質量（ＳＳ） | mg/L | 25以下 | 3 | 3 | 1 | 16 | 6 | 5 | 1 | 5 | 3 | 3 | 3 | 8 | 5 | 5 | 4 | 2 | 4 | 4 |  | 浮遊物質量（ＳＳ） | mg/L | 25以下 | 1 | 2 | 1 | 1未満 | 1 | 1 | 3 | 1 | 1 | 1 | 25 | 6 | 1 | 2 | 2 | 6 | 39 | 8
| 溶存酸素量（ＤＯ） | mg/L | 7.5以上 | 12 | 10.1 | 8.1 | 10.6 | 9 | 8.5 | 10 | 8.7 | 8.4 | 9.8 | 8.3 | 7.8 | 8.5 | 7.1 | 7.5 | 9.9 | 8.6 | 9.5 |  | 溶存酸素量（ＤＯ） | mg/L | 7.5以上 | 9.9 | 8.7 | 8.8 | 11.2 | 8.6 | 8.6 | 14.1 | 11.5 | 10.1 | 13 | 12.8 | 11.7 | 13.2 | 11.5 | 9.7 | 11.7 | 10.4 | 11
| 大腸菌数(※2) | CPU/100mL | 300以下 | 97 |  |  | 950 |  |  | 57 |  |  | 550 |  |  | 700 |  |  | 120 |  |  |  | 大腸菌数(※2) | CPU/100mL | 300以下 | 260 |  |  | 180 |  |  | 57 |  |  | 150 |  |  | 22 |  |  | 120
| ノルマルヘキサン抽出物質 | mg/L | － | [12 empty] | 0.5未満 | [6 empty] | ノルマルヘキサン抽出物質 | mg/L | － | [12 empty] | 0.5未満
| 全窒素 | mg/L | － | 1.5 |  |  | 1.5 |  |  | 1.3 |  |  | 1.5 |  |  | 1.1 |  |  | 1.8 |  |  |  | 全窒素 | mg/L | － | 1.8 |  |  | 1.7 |  |  | 2.1 |  |  | 1.9 |  |  | 1.8 |  |  | 1.7
| 全燐 | mg/L | － | 0.026 |  |  | 0.082 |  |  | 0.066 |  |  | 0.049 |  |  | 0.068 |  |  | 0.086 |  |  |  | 全燐 | mg/L | － | 0.051 |  |  | 0.048 |  |  | 0.061 |  |  | 0.09 |  |  | 0.054 |  |  | 0.11
| 全亜鉛 | mg/L | 0.03以下 | 0.0032 |  |  | 0.0056 |  |  | 0.0027 |  |  | 0.0012 |  |  | 0.0031 |  |  | 0.0028 |  |  |  | 全亜鉛 | mg/L | 0.03以下 | 0.003 |  |  | 0.0018 |  |  | 0.0028 |  |  | 0.0024 |  |  | 0.0028 |  |  | 0.0053
| ノニルフェノール | mg/L | 0.002以下 | [12 empty] | 0.00006未満 | [6 empty] | ノニルフェノール | mg/L | 0.002以下 | [12 empty] | 0.00006未満
| 直鎖アルキルベンゼンスルホン酸及びその塩（ＬＡＳ） | mg/L | 0.05以下 | [12 empty] | 0.0004 | [6 empty] | 直鎖アルキルベンゼンスルホン酸及びその塩（ＬＡＳ） | mg/L | 0.05以下 | [12 empty] | 0.0023
特殊項目 | フェノール類 | mg/L | － | 0.005未満 | [5 empty] | 0.005未満 | [5 empty] | 0.005未満 | [5 empty] | 特殊項目 | フェノール類 | mg/L | － | 0.005未満 | [5 empty] | 0.005未満 | [5 empty] | 0.005未満
| 銅 | mg/L | － | 0.0017 | [5 empty] | 0.0022 | [5 empty] | 0.002 | [6 empty] | 銅 | mg/L | － | 0.0013 | [5 empty] | 0.001 | [5 empty] | 0.0014
| 溶解性鉄 | mg/L | － | 0.11 | [5 empty] | 0.09 | [5 empty] | 0.08 | [6 empty] | 溶解性鉄 | mg/L | － | 0.07 | [5 empty] | 0.1 | [5 empty] | 0.14
| 溶解性マンガン | mg/L | － | 0.02 | [5 empty] | 0.01 | [5 empty] | 0.01 | [6 empty] | 溶解性マンガン | mg/L | － | 0.01 | [5 empty] | 0.01 | [5 empty] | 0.03
| クロム | mg/L | － | [12 empty] | 0.005未満 | [6 empty] | クロム | mg/L | － | [12 empty] | 0.005未満
| ＥＰＮ | mg/L | － | [12 empty] | 0.0005未満 | [6 empty] | ＥＰＮ | mg/L | － | [12 empty] | 0.0005未満
| ニッケル | mg/L | － | [12 empty] | 0.001未満 | [6 empty] | ニッケル | mg/L | － | [12 empty] | 0.001未満
その他の項目 | アンモニア性窒素 | mg/L | － | 0.04未満 |  |  | 0.08 |  |  | 0.05 |  |  | 0.04未満 |  |  | 0.04未満 |  |  | 0.12 |  |  | その他の項目 | アンモニア性窒素 | mg/L | － | 0.04未満 |  |  | 0.04未満 |  |  | 0.06 |  |  | 0.09 |  |  | 0.05 |  |  | 0.04未満
| 燐酸態燐 | mg/L | － | 0.021 |  |  | 0.049 |  |  | 0.039 |  |  | 0.034 |  |  | 0.043 |  |  | 0.061 |  |  |  | 燐酸態燐 | mg/L | － | 0.046 |  |  | 0.037 |  |  | 0.044 |  |  | 0.059 |  |  | 0.04 |  |  | 0.034
| 電気伝導率 | mS/m | － | 25 | 24 | 25 | 20 | 18 | 19 | 20 | 19 | 20 | 19 | 19 | 18 | 19 | 19 | 19 | 20 | 20 | 19 |  | 電気伝導率 | mS/m | － | 21 | 22 | 23 | 24 | 24 | 25 | 26 | 26 | 26 | 22 | 26 | 27 | 26 | 27 | 26 | 19 | 20 | 21
| 塩化物イオン | mg/L | － | 7.8 |  |  | 5.8 |  |  | 5 |  |  | 5.7 |  |  | 4.7 |  |  | 5.4 |  |  |  | 塩化物イオン | mg/L | － | 5.3 |  |  | 8.3 |  |  | 8.1 |  |  | 8.3 |  |  | 8.7 |  |  | 5
| 陰イオン界面活性剤 | mg/L | － | 0.03未満 | [5 empty] | 0.03未満 | [5 empty] | 0.03未満 | [6 empty] | 陰イオン界面活性剤 | mg/L | － | 0.03未満 | [5 empty] | 0.03未満 | [5 empty] | 0.03未満
※１ 相模川、小鮎川及び玉川（調査河川）の水域類型に基づく値を記載。 | [21 empty] | ※１ 相模川、小鮎川及び玉川（調査河川）の水域類型に基づく値を記載。
※２ 令和3年度までは大腸菌群数を測定していたが、環境基準が改正されたことから、令和4年度から大腸菌数を測定している。 | [21 empty] | ※２ 令和3年度までは大腸菌群数を測定していたが、環境基準が改正されたことから、令和4年度から大腸菌数を測定している。