## 全項目の調査結果【水質測定計画以外 中津川上流】（Ｈ25年度）
平成25年度 公共用水域水質調査結果
（調査地点：中津川上流 松羅公園北）
区分 | 調査項目 | 単位 | 環境基準※１ （一部参考） | 春 期 | 夏 期 | 秋 期 | 冬 期
|  |  |  | 2013-05-27 | 2013-08-12 | 2013-11-20 | 2014-02-24
|  |  |  | 9:25 | 10:40 | 9:30 | 9:10
観測項目 | 天候 | － | － | 曇 | 晴 | 晴 | 曇
| 前日天候（前日降水量） | mm | － | 0 | 0 | 0 | 0
| 水深（全水深） | m | － | 1 | 1 | 0.94 | 0.72
| 採取水深 | m | － | 0.196 | 0.2 | 0.166 | 0.144
| 流速 | m/秒 | － | 0.26 | 0.28 | 0.23 | 0.21
| 流量 | m3/秒 | － | 3.9 | 3.9 | 3 | 2
| 気温 | ℃ | － | 23.4 | 33.3 | 8.8 | 5.2
| 水温 | ℃ | － | 18.6 | 24.5 | 11.5 | 6.5
| 色相 | － | － | 無色 | 無色 | 無色 | 無色
| 透視度 | 度 | － | 100以上 | 100以上 | 100以上 | 100以上
| 臭気 | － | － | 無臭 | 無臭 | 無臭 | 無臭
| 外観 | － | － | 異常なし | 異常なし | 異常なし | 異常なし
健康項目 | カドミウム | mg/L | 0.003以下 |  | 0.0003未満 |  | 0.0003未満
| 全シアン | mg/L | 検出されないこと |  | 0.1未満 |  | 0.1未満
| 鉛 | mg/L | 0.01以下 |  | 0.005未満 |  | 0.005未満
| 六価クロム | mg/L | 0.05以下 |  | 0.02未満 |  | 0.02未満
| 砒素 | mg/L | 0.01以下 |  | 0.005未満 |  | 0.005未満
| 総水銀 | mg/L | 0.0005以下 |  | 0.0005未満 |  | 0.0005未満
| ＰＣＢ（ポリ塩化ビフェニル） | mg/L | 検出されないこと |  | 0.0005未満 |  | 0.0005未満
| ジクロロメタン | mg/L | 0.02以下 |  | 0.002未満 |  | 0.002未満
| 四塩化炭素 | mg/L | 0.002以下 |  | 0.0002未満 |  | 0.0002未満
| 1,2-ジクロロエタン | mg/L | 0.004以下 |  | 0.0004未満 |  | 0.0004未満
| 1,1-ジクロロエチレン | mg/L | 0.1以下 |  | 0.002未満 |  | 0.002未満
| シス-1,2-ジクロロエチレン | mg/L | 0.04以下 |  | 0.004未満 |  | 0.004未満
| 1,1,1-トリクロロエタン | mg/L | 1以下 |  | 0.0005未満 |  | 0.0005未満
| 1,1,2-トリクロロエタン | mg/L | 0.006以下 |  | 0.0006未満 |  | 0.0006未満
| トリクロロエチレン | mg/L | 0.03以下 |  | 0.002未満 |  | 0.002未満
| テトラクロロエチレン | mg/L | 0.01以下 |  | 0.0005未満 |  | 0.0005未満
| 1,3-ジクロロプロペン | mg/L | 0.002以下 |  | 0.0002未満 |  | 0.0002未満
| チウラム | mg/L | 0.006以下 |  | 0.0006未満 |  | 0.0006未満
| シマジン | mg/L | 0.003以下 |  | 0.0003未満 |  | 0.0003未満
| チオベンカルブ | mg/L | 0.02以下 |  | 0.002未満 |  | 0.002未満
| ベンゼン | mg/L | 0.01以下 |  | 0.001未満 |  | 0.001未満
| セレン | mg/L | 0.01以下 |  | 0.002未満 |  | 0.002未満
| 硝酸性窒素 | mg/L | － | 0.56 | 0.42 | 1.3 | 0.96
| 亜硝酸性窒素 | mg/L | － | 0.05未満 | 0.05未満 | 0.05未満 | 0.05未満
| 硝酸性窒素及び亜硝酸性窒素 | mg/L | 10以下 | 0.61 | 0.47 | 1.3 | 1
| ふっ素 | mg/L | 0.8以下 |  | 0.08未満 |  | 0.08未満
| ほう素 | mg/L | 1以下 |  | 0.02未満 |  | 0.02未満
| 1,4-ジオキサン | mg/L | 0.05以下 |  | 0.005未満 |  | 0.005未満
生活環境項目 | 水素イオン濃度（ｐＨ） | － | 6.5以上8.5以下 | 7.6 | 8 | 8 | 7.7
| 生物化学的酸素要求量（ＢＯＤ） | mg/L | 2以下 | 0.8 | 0.9 | 0.6 | 0.5
| 化学的酸素要求量（ＣＯＤ） | mg/L | － | 1.7 | 1.7 | 1 | 1.3
| 浮遊物質量（ＳＳ） | mg/L | 25以下 | 1 | 1 | 1未満 | 1
| 溶存酸素量（ＤＯ） | mg/L | 7.5以上 | 9.9 | 9.4 | 11.7 | 12.8
| 大腸菌群数 | MPN/100mL | 1000以下 | 490 | 2400 | 330 | 79
| ノルマルヘキサン抽出物質 | mg/L | － |  | 0.5未満 |  | 0.5未満
| 全窒素 | mg/L | － | 1 | 0.5 | 1.4 | 1
| 全燐 | mg/L | － | 0.015 | 0.012 | 0.007 | 0.012
| 全亜鉛 | mg/L | 0.03以下※２ |  | 0.001 |  | 0.002
特殊項目 | フェノール類 | mg/L | － |  | 0.005未満 |  | 0.005未満
| 銅 | mg/L | － |  | 0.01未満 |  | 0.01未満
| 溶解性鉄 | mg/L | － |  | 0.02未満 |  | 0.02未満
| 溶解性マンガン | mg/L | － |  | 0.01未満 |  | 0.01未満
| クロム | mg/L | － |  | 0.02未満 |  | 0.02未満
| ニッケル | mg/L | － |  | 0.008未満 |  | 0.008未満
その他の項目 | アンモニア性窒素 | mg/L | － | 0.04未満 | 0.04未満 | 0.04未満 | 0.04未満
| 燐酸態燐 | mg/L | － | 0.005未満 | 0.005未満 | 0.005未満 | 0.005
| 陰イオン界面活性剤 | mg/L | － |  | 0.03未満 |  | 0.03未満
※１ ※２を除き、調査河川の水域類型に基づく値を記載。
※２ 流入先の本川（相模川）の水域類型に基づく値を記載。

## 全項目の調査結果【水質測定計画以外 荻野川上流】（Ｈ25年度）
平成25年度 公共用水域水質調査結果
（調査地点：荻野川上流 横林橋）
区分 | 調査項目 | 単位 | 環境基準※ （参考） | 春 期 | 夏 期 | 秋 期 | 冬 期
|  |  |  | 2013-05-27 | 2013-08-12 | 2013-11-20 | 2014-02-24
|  |  |  | 11:10 | 12:30 | 10:30 | 11:15
観測項目 | 天候 | － | － | 晴 | 晴 | 晴 | 曇
| 前日天候（前日降水量） | mm | － | 0 | 0 | 0 | 0
| 水深（全水深） | m | － | 0.11 | 0.05 | 0.11 | 0.09
| 採取水深 | m | － | 0.05 | 0.05 | 0.05 | 0.05
| 流速 | m/秒 | － | 0.18 | 0.04 | 0.32 | 0.11
| 流量 | m3/秒 | － | 0.02 | 0.01未満 | 0.1 | 0.02
| 気温 | ℃ | － | 24 | 30.9 | 14 | 6.5
| 水温 | ℃ | － | 18.9 | 20.9 | 13.5 | 7.5
| 色相 | － | － | 無色 | 無色 | 無色 | 無色
| 透視度 | 度 | － | 100以上 | 100以上 | 100以上 | 100以上
| 臭気 | － | － | 無臭 | 無臭 | 無臭 | 無臭
| 外観 | － | － | 異常なし | 異常なし | 異常なし | 異常なし
健康項目 | カドミウム | mg/L | 0.003以下 |  | 0.0003未満
| 全シアン | mg/L | 検出されないこと |  | 0.1未満
| 鉛 | mg/L | 0.01以下 |  | 0.005未満
| 六価クロム | mg/L | 0.05以下 |  | 0.02未満
| 砒素 | mg/L | 0.01以下 |  | 0.005未満
| 総水銀 | mg/L | 0.0005以下 |  | 0.0005未満
| ＰＣＢ（ポリ塩化ビフェニル） | mg/L | 検出されないこと |  | 0.0005未満
| ジクロロメタン | mg/L | 0.02以下 |  | 0.002未満
| 四塩化炭素 | mg/L | 0.002以下 |  | 0.0002未満
| 1,2-ジクロロエタン | mg/L | 0.004以下 |  | 0.0004未満
| 1,1-ジクロロエチレン | mg/L | 0.1以下 |  | 0.002未満
| シス-1,2-ジクロロエチレン | mg/L | 0.04以下 |  | 0.004未満
| 1,1,1-トリクロロエタン | mg/L | 1以下 |  | 0.0005未満
| 1,1,2-トリクロロエタン | mg/L | 0.006以下 |  | 0.0006未満
| トリクロロエチレン | mg/L | 0.03以下 |  | 0.002未満
| テトラクロロエチレン | mg/L | 0.01以下 |  | 0.0005未満
| 1,3-ジクロロプロペン | mg/L | 0.002以下 |  | 0.0002未満
| チウラム | mg/L | 0.006以下 |  | 0.0006未満
| シマジン | mg/L | 0.003以下 |  | 0.0003未満
| チオベンカルブ | mg/L | 0.02以下 |  | 0.002未満
| ベンゼン | mg/L | 0.01以下 |  | 0.001未満
| セレン | mg/L | 0.01以下 |  | 0.002未満
| 硝酸性窒素 | mg/L | － | 1.9 | 1 | 2.5 | 1.3
| 亜硝酸性窒素 | mg/L | － | 0.05未満 | 0.05未満 | 0.05未満 | 0.05未満
| 硝酸性窒素及び亜硝酸性窒素 | mg/L | 10以下 | 1.9 | 1 | 2.5 | 1.3
| ふっ素 | mg/L | 0.8以下 |  | 0.08未満
| ほう素 | mg/L | 1以下 |  | 0.02未満
| 1,4-ジオキサン | mg/L | 0.05以下 |  | 0.005未満
生活環境項目 | 水素イオン濃度（ｐＨ） | － | 6.5以上8.5以下 | 7.7 | 7.8 | 7.8 | 7.9
| 生物化学的酸素要求量（ＢＯＤ） | mg/L | 2以下 | 1.2 | 0.8 | 0.6 | 1.4
| 化学的酸素要求量（ＣＯＤ） | mg/L | － | 1.8 | 2.8 | 1.5 | 3.5
| 浮遊物質量（ＳＳ） | mg/L | 25以下 | 1未満 | 9 | 1未満 | 1
| 溶存酸素量（ＤＯ） | mg/L | 7.5以上 | 10.3 | 9.5 | 11.2 | 12.5
| 大腸菌群数 | MPN/100mL | 1000以下 | 4900 | 350000 | 7900 | 13000
| ノルマルヘキサン抽出物質 | mg/L | － |  | 0.5未満 |  | 0.5未満
| 全窒素 | mg/L | － | 2.2 | 1.2 | 2.7 | 1.9
| 全燐 | mg/L | － | 0.039 | 0.054 | 0.06 | 0.094
| 全亜鉛 | mg/L | 0.03以下 |  | 0.005
特殊項目 | フェノール類 | mg/L | － |  | 0.005未満
| 銅 | mg/L | － |  | 0.01未満
| 溶解性鉄 | mg/L | － |  | 0.02未満
| 溶解性マンガン | mg/L | － |  | 0.01未満
| クロム | mg/L | － |  | 0.02未満
| ニッケル | mg/L | － |  | 0.008未満
その他の項目 | アンモニア性窒素 | mg/L | － | 0.04未満 | 0.08 | 0.04未満 | 0.36
| 燐酸態燐 | mg/L | － | 0.029 | 0.045 | 0.054 | 0.078
| 陰イオン界面活性剤 | mg/L | － |  |  |  | 0.08
※ 最終的な流入先の本川（相模川）の水域類型に基づく値を記載。

## 全項目の調査結果【水質測定計画以外 荻野川中流１】（Ｈ25年度
平成25年度 公共用水域水質調査結果
（調査地点：荻野川中流１ 権現堂橋）
区分 | 調査項目 | 単位 | 環境基準※ （参考） | 春 期 | 夏 期 | 秋 期 | 冬 期
|  |  |  | 2013-05-27 | 2013-08-12 | 2013-11-20 | 2014-02-24
|  |  |  | 13:25 | 15:35 | 13:20 | 14:00
観測項目 | 天候 | － | － | 曇 | 曇 | 晴 | 晴
| 前日天候（前日降水量） | mm | － | 0 | 0 | 0 | 0
| 水深（全水深） | m | － | 0.03 | 0.56 | 0.27 | 0.045
| 採取水深 | m | － | 0.02 | 0.112 | 0.054 | 0.03
| 流速 | m/秒 | － | 0.15 | 0.01未満 | 0.73 | 0.35
| 流量 | m3/秒 | － | 0.04 | 0.01未満 | 0.24 | 0.18
| 気温 | ℃ | － | 26.1 | 33.4 | 16.2 | 8.8
| 水温 | ℃ | － | 21.9 | 30 | 13.8 | 9.8
| 色相 | － | － | 無色 | 黄緑色･淡(明) | 無色 | 無色
| 透視度 | 度 | － | 100以上 | 67 | 100以上 | 100以上
| 臭気 | － | － | 川藻臭(微) | 無臭 | 無臭 | 無臭
| 外観 | － | － | 異常なし | 異常なし | 異常なし | 異常なし
健康項目 | カドミウム | mg/L | 0.003以下
| 全シアン | mg/L | 検出されないこと
| 鉛 | mg/L | 0.01以下
| 六価クロム | mg/L | 0.05以下
| 砒素 | mg/L | 0.01以下
| 総水銀 | mg/L | 0.0005以下
| ＰＣＢ（ポリ塩化ビフェニル） | mg/L | 検出されないこと
| ジクロロメタン | mg/L | 0.02以下
| 四塩化炭素 | mg/L | 0.002以下
| 1,2-ジクロロエタン | mg/L | 0.004以下
| 1,1-ジクロロエチレン | mg/L | 0.1以下
| シス-1,2-ジクロロエチレン | mg/L | 0.04以下
| 1,1,1-トリクロロエタン | mg/L | 1以下
| 1,1,2-トリクロロエタン | mg/L | 0.006以下
| トリクロロエチレン | mg/L | 0.03以下
| テトラクロロエチレン | mg/L | 0.01以下
| 1,3-ジクロロプロペン | mg/L | 0.002以下
| チウラム | mg/L | 0.006以下
| シマジン | mg/L | 0.003以下
| チオベンカルブ | mg/L | 0.02以下
| ベンゼン | mg/L | 0.01以下
| セレン | mg/L | 0.01以下
| 硝酸性窒素 | mg/L | － | 1.9 | 0.99 | 2.5 | 1.9
| 亜硝酸性窒素 | mg/L | － | 0.05未満 | 0.05未満 | 0.05未満 | 0.05未満
| 硝酸性窒素及び亜硝酸性窒素 | mg/L | 10以下 | 1.9 | 1 | 2.5 | 1.9
| ふっ素 | mg/L | 0.8以下
| ほう素 | mg/L | 1以下
| 1,4-ジオキサン | mg/L | 0.05以下
生活環境項目 | 水素イオン濃度（ｐＨ） | － | 6.5以上8.5以下 | 8.2 | 8.7 | 8 | 8.1
| 生物化学的酸素要求量（ＢＯＤ） | mg/L | 2以下 | 1.7 | 2.6 | 0.4 | 0.3
| 化学的酸素要求量（ＣＯＤ） | mg/L | － | 2.2 | 4.9 | 1.2 | 1.9
| 浮遊物質量（ＳＳ） | mg/L | 25以下 | 2 | 11 | 1未満 | 1
| 溶存酸素量（ＤＯ） | mg/L | 7.5以上 | 10.5 | 12.3 | 11 | 12.1
| 大腸菌群数 | MPN/100mL | 1000以下 | 1700 | 49000 | 3300 | 230
| ノルマルヘキサン抽出物質 | mg/L | － |  | 0.5未満 |  | 0.5未満
| 全窒素 | mg/L | － | 2.1 | 1.5 | 2.6 | 2
| 全燐 | mg/L | － | 0.026 | 0.046 | 0.036 | 0.035
| 全亜鉛 | mg/L | 0.03以下
特殊項目 | フェノール類 | mg/L | －
| 銅 | mg/L | －
| 溶解性鉄 | mg/L | －
| 溶解性マンガン | mg/L | －
| クロム | mg/L | －
| ニッケル | mg/L | －
その他の項目 | アンモニア性窒素 | mg/L | － | 0.04未満 | 0.04未満 | 0.04未満 | 0.04未満
| 燐酸態燐 | mg/L | － | 0.009 | 0.005未満 | 0.027 | 0.023
| 陰イオン界面活性剤 | mg/L | － |  |  |  | 0.03未満
※ 最終的な流入先の本川（相模川）の水域類型に基づく値を記載。

## 全項目の調査結果【水質測定計画以外 荻野川中流２】（Ｈ25年度
平成25年度 公共用水域水質調査結果
（調査地点：荻野川中流２ 十二天橋）
区分 | 調査項目 | 単位 | 環境基準※ （参考） | 春 期 | 夏 期 | 秋 期 | 冬 期
|  |  |  | 2013-05-27 | 2013-08-12 | 2013-11-20 | 2014-02-24
|  |  |  | 9:45 | 9:50 | 9:00 | 13:40
観測項目 | 天候 | － | － | 晴 | 晴 | 晴 | 晴
| 前日天候（前日降水量） | mm | － | 0 | 0 | 0 | 0
| 水深（全水深） | m | － | 0.5 | 0.08 | 0.29 | 0.12
| 採取水深 | m | － | 0.05 | 0.05 | 0.05 | 0.05
| 流速 | m/秒 | － | 0.13 | 0.52 | 0.29 | 0.64
| 流量 | m3/秒 | － | 0.12 | 0.15 | 0.38 | 0.29
| 気温 | ℃ | － | 22.8 | 35.1 | 12.5 | 9.1
| 水温 | ℃ | － | 22.3 | 26.1 | 12 | 12.5
| 色相 | － | － | 無色 | 無色 | 無色 | 無色
| 透視度 | 度 | － | 100以上 | 100以上 | 100以上 | 100以上
| 臭気 | － | － | 無臭 | 無臭 | 無臭 | 無臭
| 外観 | － | － | 異常なし | 異常なし | 異常なし | 異常なし
健康項目 | カドミウム | mg/L | 0.003以下
| 全シアン | mg/L | 検出されないこと
| 鉛 | mg/L | 0.01以下
| 六価クロム | mg/L | 0.05以下
| 砒素 | mg/L | 0.01以下
| 総水銀 | mg/L | 0.0005以下
| ＰＣＢ（ポリ塩化ビフェニル） | mg/L | 検出されないこと
| ジクロロメタン | mg/L | 0.02以下
| 四塩化炭素 | mg/L | 0.002以下
| 1,2-ジクロロエタン | mg/L | 0.004以下
| 1,1-ジクロロエチレン | mg/L | 0.1以下
| シス-1,2-ジクロロエチレン | mg/L | 0.04以下
| 1,1,1-トリクロロエタン | mg/L | 1以下
| 1,1,2-トリクロロエタン | mg/L | 0.006以下
| トリクロロエチレン | mg/L | 0.03以下
| テトラクロロエチレン | mg/L | 0.01以下
| 1,3-ジクロロプロペン | mg/L | 0.002以下
| チウラム | mg/L | 0.006以下
| シマジン | mg/L | 0.003以下
| チオベンカルブ | mg/L | 0.02以下
| ベンゼン | mg/L | 0.01以下
| セレン | mg/L | 0.01以下
| 硝酸性窒素 | mg/L | － | 2.8 | 0.47 | 2.7 | 2.2
| 亜硝酸性窒素 | mg/L | － | 0.05未満 | 0.05未満 | 0.05未満 | 0.05未満
| 硝酸性窒素及び亜硝酸性窒素 | mg/L | 10以下 | 2.8 | 0.52 | 2.7 | 2.2
| ふっ素 | mg/L | 0.8以下
| ほう素 | mg/L | 1以下
| 1,4-ジオキサン | mg/L | 0.05以下
生活環境項目 | 水素イオン濃度（ｐＨ） | － | 6.5以上8.5以下 | 7.6 | 7.5 | 7.9 | 8
| 生物化学的酸素要求量（ＢＯＤ） | mg/L | 2以下 | 1.3 | 0.4 | 0.6 | 0.3
| 化学的酸素要求量（ＣＯＤ） | mg/L | － | 1.3 | 1.5 | 1.2 | 1.7
| 浮遊物質量（ＳＳ） | mg/L | 25以下 | 3 | 1未満 | 1未満 | 1
| 溶存酸素量（ＤＯ） | mg/L | 7.5以上 | 10.9 | 9.2 | 11.4 | 12.1
| 大腸菌群数 | MPN/100mL | 1000以下 | 3300 | 24000 | 7900 | 790
| ノルマルヘキサン抽出物質 | mg/L | － |  | 0.5未満 |  | 0.5未満
| 全窒素 | mg/L | － | 3 | 0.52 | 2.8 | 2.3
| 全燐 | mg/L | － | 0.031 | 0.013 | 0.028 | 0.04
| 全亜鉛 | mg/L | 0.03以下
特殊項目 | フェノール類 | mg/L | －
| 銅 | mg/L | －
| 溶解性鉄 | mg/L | －
| 溶解性マンガン | mg/L | －
| クロム | mg/L | －
| ニッケル | mg/L | －
その他の項目 | アンモニア性窒素 | mg/L | － | 0.04未満 | 0.04未満 | 0.04未満 | 0.04未満
| 燐酸態燐 | mg/L | － | 0.016 | 0.005 | 0.02 | 0.023
| 陰イオン界面活性剤 | mg/L | － |  |  |  | 0.03未満
※ 最終的な流入先の本川（相模川）の水域類型に基づく値を記載。

## 全項目の調査結果【水質測定計画以外 荻野川下流】（Ｈ25年度）
平成25年度 公共用水域水質調査結果
（調査地点：荻野川下流 小鮎川合流前）
区分 | 調査項目 | 単位 | 環境基準※ （参考） | 春 期 | 夏 期 | 秋 期 | 冬 期
|  |  |  | 2013-05-27 | 2013-08-12 | 2013-11-20 | 2014-02-24
|  |  |  | 10:25 | 16:40 | 9:40 | 14:20
観測項目 | 天候 | － | － | 晴 | 曇 | 晴 | 晴
| 前日天候（前日降水量） | mm | － | 0 | 0 | 0 | 0
| 水深（全水深） | m | － | 0.32 | 0.23 | 0.39 | 0.28
| 採取水深 | m | － | 0.05 | 0.05 | 0.07 | 0.056
| 流速 | m/秒 | － | 0.3 | 0.3 | 0.53 | 0.51
| 流量 | m3/秒 | － | 0.2 | 0.18 | 0.59 | 0.51
| 気温 | ℃ | － | 24.3 | 35.4 | 13 | 10.4
| 水温 | ℃ | － | 21.5 | 28.3 | 12 | 11.2
| 色相 | － | － | 無色 | 無色 | 無色 | 無色
| 透視度 | 度 | － | 100以上 | 100以上 | 100以上 | 100以上
| 臭気 | － | － | 無臭 | 無臭 | 無臭 | 無臭
| 外観 | － | － | 異常なし | 異常なし | 異常なし | 異常なし
健康項目 | カドミウム | mg/L | 0.003以下 |  | 0.0003未満
| 全シアン | mg/L | 検出されないこと |  | 0.1未満
| 鉛 | mg/L | 0.01以下 |  | 0.005未満
| 六価クロム | mg/L | 0.05以下 |  | 0.02未満
| 砒素 | mg/L | 0.01以下 |  | 0.005未満
| 総水銀 | mg/L | 0.0005以下 |  | 0.0005未満
| ＰＣＢ（ポリ塩化ビフェニル） | mg/L | 検出されないこと |  | 0.0005未満
| ジクロロメタン | mg/L | 0.02以下 |  | 0.002未満
| 四塩化炭素 | mg/L | 0.002以下 |  | 0.0002未満
| 1,2-ジクロロエタン | mg/L | 0.004以下 |  | 0.0004未満
| 1,1-ジクロロエチレン | mg/L | 0.1以下 |  | 0.002未満
| シス-1,2-ジクロロエチレン | mg/L | 0.04以下 |  | 0.004未満
| 1,1,1-トリクロロエタン | mg/L | 1以下 |  | 0.0005未満
| 1,1,2-トリクロロエタン | mg/L | 0.006以下 |  | 0.0006未満
| トリクロロエチレン | mg/L | 0.03以下 |  | 0.002未満
| テトラクロロエチレン | mg/L | 0.01以下 |  | 0.0005未満
| 1,3-ジクロロプロペン | mg/L | 0.002以下 |  | 0.0002未満
| チウラム | mg/L | 0.006以下 |  | 0.0006未満
| シマジン | mg/L | 0.003以下 |  | 0.0003未満
| チオベンカルブ | mg/L | 0.02以下 |  | 0.002未満
| ベンゼン | mg/L | 0.01以下 |  | 0.001未満
| セレン | mg/L | 0.01以下 |  | 0.002未満
| 硝酸性窒素 | mg/L | － | 2.7 | 0.59 | 2.7 | 2.3
| 亜硝酸性窒素 | mg/L | － | 0.05未満 | 0.05未満 | 0.05未満 | 0.05未満
| 硝酸性窒素及び亜硝酸性窒素 | mg/L | 10以下 | 2.7 | 0.64 | 2.7 | 2.3
| ふっ素 | mg/L | 0.8以下 |  | 0.08未満
| ほう素 | mg/L | 1以下 |  | 0.02未満
| 1,4-ジオキサン | mg/L | 0.05以下 |  | 0.005未満
生活環境項目 | 水素イオン濃度（ｐＨ） | － | 6.5以上8.5以下 | 8 | 7.8 | 8 | 8
| 生物化学的酸素要求量（ＢＯＤ） | mg/L | 2以下 | 0.8 | 1.1 | 0.5 | 1
| 化学的酸素要求量（ＣＯＤ） | mg/L | － | 2.3 | 2.3 | 2.6 | 2
| 浮遊物質量（ＳＳ） | mg/L | 25以下 | 5 | 3 | 1未満 | 2
| 溶存酸素量（ＤＯ） | mg/L | 7.5以上 | 11.1 | 8.6 | 12 | 11.8
| 大腸菌群数 | MPN/100mL | 1000以下 | 11000 | 33000 | 3300 | 790
| ノルマルヘキサン抽出物質 | mg/L | － |  | 0.5未満 |  | 0.5未満
| 全窒素 | mg/L | － | 3.1 | 0.72 | 2.9 | 2.5
| 全燐 | mg/L | － | 0.085 | 0.034 | 0.048 | 0.069
| 全亜鉛 | mg/L | 0.03以下 |  | 0.002
特殊項目 | フェノール類 | mg/L | － |  | 0.005未満
| 銅 | mg/L | － |  | 0.01未満
| 溶解性鉄 | mg/L | － |  | 0.02未満
| 溶解性マンガン | mg/L | － |  | 0.01未満
| クロム | mg/L | － |  | 0.02未満
| ニッケル | mg/L | － |  | 0.008未満
その他の項目 | アンモニア性窒素 | mg/L | － | 0.04未満 | 0.04未満 | 0.04未満 | 0.04
| 燐酸態燐 | mg/L | － | 0.058 | 0.02 | 0.041 | 0.05
| 陰イオン界面活性剤 | mg/L | － |  |  |  | 0.03未満
※ 最終的な流入先の本川（相模川）の水域類型に基づく値を記載。

## 全項目の調査結果【水質測定計画以外 小鮎川上流】（Ｈ25年度）
平成25年度 公共用水域水質調査結果
（調査地点：小鮎川上流 相模華厳橋）
区分 | 調査項目 | 単位 | 環境基準※ （参考） | 春 期 | 夏 期 | 秋 期 | 冬 期
|  |  |  | 2013-05-27 | 2013-08-12 | 2013-11-20 | 2014-02-24
|  |  |  | 10:15 | 11:00 | 9:30 | 10:25
観測項目 | 天候 | － | － | 晴 | 晴 | 晴 | 曇
| 前日天候（前日降水量） | mm | － | 0 | 0 | 0 | 0
| 水深（全水深） | m | － | 0.31 | 0.255 | 0.6 | 0.34
| 採取水深 | m | － | 0.054 | 0.05 | 0.12 | 0.06
| 流速 | m/秒 | － | 0.31 | 0.34 | 0.63 | 0.35
| 流量 | m3/秒 | － | 0.36 | 0.26 | 0.66 | 0.52
| 気温 | ℃ | － | 20.2 | 31.4 | 8.6 | 3.8
| 水温 | ℃ | － | 17.6 | 23.8 | 8.4 | 6.8
| 色相 | － | － | 無色 | 灰色･淡(明) | 無色 | 灰色･淡(明)
| 透視度 | 度 | － | 95 | 71 | 100以上 | 55
| 臭気 | － | － | 無臭 | 無臭 | 無臭 | 無臭
| 外観 | － | － | 異常なし | 異常なし | 異常なし | 濁りあり
健康項目 | カドミウム | mg/L | 0.003以下 |  | 0.0003未満
| 全シアン | mg/L | 検出されないこと |  | 0.1未満
| 鉛 | mg/L | 0.01以下 |  | 0.005未満
| 六価クロム | mg/L | 0.05以下 |  | 0.02未満
| 砒素 | mg/L | 0.01以下 |  | 0.005未満
| 総水銀 | mg/L | 0.0005以下 |  | 0.0005未満
| ＰＣＢ（ポリ塩化ビフェニル） | mg/L | 検出されないこと |  | 0.0005未満
| ジクロロメタン | mg/L | 0.02以下 |  | 0.002未満
| 四塩化炭素 | mg/L | 0.002以下 |  | 0.0002未満
| 1,2-ジクロロエタン | mg/L | 0.004以下 |  | 0.0004未満
| 1,1-ジクロロエチレン | mg/L | 0.1以下 |  | 0.002未満
| シス-1,2-ジクロロエチレン | mg/L | 0.04以下 |  | 0.004未満
| 1,1,1-トリクロロエタン | mg/L | 1以下 |  | 0.0005未満
| 1,1,2-トリクロロエタン | mg/L | 0.006以下 |  | 0.0006未満
| トリクロロエチレン | mg/L | 0.03以下 |  | 0.002未満
| テトラクロロエチレン | mg/L | 0.01以下 |  | 0.0005未満
| 1,3-ジクロロプロペン | mg/L | 0.002以下 |  | 0.0002未満
| チウラム | mg/L | 0.006以下 |  | 0.0006未満
| シマジン | mg/L | 0.003以下 |  | 0.0003未満
| チオベンカルブ | mg/L | 0.02以下 |  | 0.002未満
| ベンゼン | mg/L | 0.01以下 |  | 0.001未満
| セレン | mg/L | 0.01以下 |  | 0.002未満
| 硝酸性窒素 | mg/L | － | 1.4 | 1.6 | 1.3 | 1.2
| 亜硝酸性窒素 | mg/L | － | 0.1 | 0.14 | 0.05未満 | 0.05未満
| 硝酸性窒素及び亜硝酸性窒素 | mg/L | 10以下 | 1.5 | 1.7 | 1.3 | 1.2
| ふっ素 | mg/L | 0.8以下 |  | 0.08未満
| ほう素 | mg/L | 1以下 |  | 0.03
| 1,4-ジオキサン | mg/L | 0.05以下 |  | 0.005未満
生活環境項目 | 水素イオン濃度（ｐＨ） | － | 6.5以上8.5以下 | 7.8 | 7.9 | 7.8 | 7.8
| 生物化学的酸素要求量（ＢＯＤ） | mg/L | 2以下 | 3 | 1.9 | 0.8 | 1.2
| 化学的酸素要求量（ＣＯＤ） | mg/L | － | 3 | 4.3 | 1.7 | 2.6
| 浮遊物質量（ＳＳ） | mg/L | 25以下 | 6 | 5 | 1 | 11
| 溶存酸素量（ＤＯ） | mg/L | 7.5以上 | 10.4 | 8.8 | 11.9 | 12.6
| 大腸菌群数 | MPN/100mL | 1000以下 | 2200 | 4600 | 2200 | 4900
| ノルマルヘキサン抽出物質 | mg/L | － |  | 0.5未満 |  | 0.5未満
| 全窒素 | mg/L | － | 2.4 | 2.3 | 1.6 | 1.7
| 全燐 | mg/L | － | 0.26 | 0.38 | 0.15 | 0.19
| 全亜鉛 | mg/L | 0.03以下 |  | 0.019
特殊項目 | フェノール類 | mg/L | － |  | 0.005未満
| 銅 | mg/L | － |  | 0.01未満
| 溶解性鉄 | mg/L | － |  | 0.02未満
| 溶解性マンガン | mg/L | － |  | 0.01未満
| クロム | mg/L | － |  | 0.02未満
| ニッケル | mg/L | － |  | 0.008未満
その他の項目 | アンモニア性窒素 | mg/L | － | 0.36 | 0.2 | 0.09 | 0.1
| 燐酸態燐 | mg/L | － | 0.19 | 0.31 | 0.13 | 0.13
| 陰イオン界面活性剤 | mg/L | － |  | 0.03未満 |  | 0.03未満
※ 最終的な流入先の本川（相模川）の水域類型に基づく値を記載。

## 全項目の調査結果【水質測定計画以外 小鮎川中流１】（Ｈ25年度
平成25年度 公共用水域水質調査結果
（調査地点：小鮎川中流１ 久保橋）
区分 | 調査項目 | 単位 | 環境基準※ （参考） | 春 期 | 夏 期 | 秋 期 | 冬 期
|  |  |  | 2013-05-27 | 2013-08-12 | 2013-11-20 | 2014-02-24
|  |  |  | 9:05 | 9:05 | 9:00 | 9:05
観測項目 | 天候 | － | － | 晴 | 晴 | 晴 | 曇
| 前日天候（前日降水量） | mm | － | 0 | 0 | 0 | 0
| 水深（全水深） | m | － | 0.18 | 0.19 | 0.34 | 0.32
| 採取水深 | m | － | 0.05 | 0.05 | 0.068 | 0.06
| 流速 | m/秒 | － | 0.48 | 0.12 | 0.58 | 0.57
| 流量 | m3/秒 | － | 0.15 | 0.07 | 0.81 | 0.85
| 気温 | ℃ | － | 22.8 | 30.6 | 12 | 6.2
| 水温 | ℃ | － | 19.8 | 26 | 9.2 | 5.8
| 色相 | － | － | 無色 | 無色 | 灰色･淡(明) | 灰色･淡(明)
| 透視度 | 度 | － | 100以上 | 83 | 27 | 16
| 臭気 | － | － | 無臭 | 無臭 | 無臭 | 無臭
| 外観 | － | － | 異常なし | 異常なし | 濁りあり | 濁りあり
健康項目 | カドミウム | mg/L | 0.003以下
| 全シアン | mg/L | 検出されないこと
| 鉛 | mg/L | 0.01以下
| 六価クロム | mg/L | 0.05以下
| 砒素 | mg/L | 0.01以下
| 総水銀 | mg/L | 0.0005以下
| ＰＣＢ（ポリ塩化ビフェニル） | mg/L | 検出されないこと
| ジクロロメタン | mg/L | 0.02以下
| 四塩化炭素 | mg/L | 0.002以下
| 1,2-ジクロロエタン | mg/L | 0.004以下
| 1,1-ジクロロエチレン | mg/L | 0.1以下
| シス-1,2-ジクロロエチレン | mg/L | 0.04以下
| 1,1,1-トリクロロエタン | mg/L | 1以下
| 1,1,2-トリクロロエタン | mg/L | 0.006以下
| トリクロロエチレン | mg/L | 0.03以下
| テトラクロロエチレン | mg/L | 0.01以下
| 1,3-ジクロロプロペン | mg/L | 0.002以下
| チウラム | mg/L | 0.006以下
| シマジン | mg/L | 0.003以下
| チオベンカルブ | mg/L | 0.02以下
| ベンゼン | mg/L | 0.01以下
| セレン | mg/L | 0.01以下
| 硝酸性窒素 | mg/L | － | 2.1 | 2.1 | 1.6 | 1.4
| 亜硝酸性窒素 | mg/L | － | 0.17 | 0.09 | 0.05未満 | 0.05未満
| 硝酸性窒素及び亜硝酸性窒素 | mg/L | 10以下 | 2.2 | 2.1 | 1.6 | 1.4
| ふっ素 | mg/L | 0.8以下
| ほう素 | mg/L | 1以下
| 1,4-ジオキサン | mg/L | 0.05以下
生活環境項目 | 水素イオン濃度（ｐＨ） | － | 6.5以上8.5以下 | 7.8 | 8.1 | 7.8 | 7.8
| 生物化学的酸素要求量（ＢＯＤ） | mg/L | 2以下 | 2.7 | 1.6 | 3.7 | 6
| 化学的酸素要求量（ＣＯＤ） | mg/L | － | 3.8 | 3.6 | 5.1 | 8
| 浮遊物質量（ＳＳ） | mg/L | 25以下 | 4 | 5 | 6 | 17
| 溶存酸素量（ＤＯ） | mg/L | 7.5以上 | 10.5 | 9.9 | 11.8 | 12.3
| 大腸菌群数 | MPN/100mL | 1000以下 | 4900 | 7000 | 7900 | 2400
| ノルマルヘキサン抽出物質 | mg/L | － |  | 0.5未満 |  | 0.5未満
| 全窒素 | mg/L | － | 3 | 2.6 | 2.6 | 3
| 全燐 | mg/L | － | 0.3 | 0.38 | 0.49 | 0.79
| 全亜鉛 | mg/L | 0.03以下
特殊項目 | フェノール類 | mg/L | －
| 銅 | mg/L | －
| 溶解性鉄 | mg/L | －
| 溶解性マンガン | mg/L | －
| クロム | mg/L | －
| ニッケル | mg/L | －
その他の項目 | アンモニア性窒素 | mg/L | － | 0.24 | 0.07 | 0.11 | 0.16
| 燐酸態燐 | mg/L | － | 0.24 | 0.35 | 0.36 | 0.49
| 陰イオン界面活性剤 | mg/L | － |  |  |  | 0.03未満
※ 最終的な流入先の本川（相模川）の水域類型に基づく値を記載。

## 全項目の調査結果【水質測定計画以外 小鮎川中流２】（Ｈ25年度
平成25年度 公共用水域水質調査結果
（調査地点：小鮎川中流２ 小鮎橋）
区分 | 調査項目 | 単位 | 環境基準※ （参考） | 春 期 | 夏 期 | 秋 期 | 冬 期
|  |  |  | 2013-05-27 | 2013-08-12 | 2013-11-20 | 2014-02-24
|  |  |  | 9:00 | 9:00 | 10:30 | 9:05
観測項目 | 天候 | － | － | 晴 | 晴 | 晴 | 曇
| 前日天候（前日降水量） | mm | － | 0 | 0 | 0 | 0
| 水深（全水深） | m | － | 0.32 | 0.27 | 0.4 | 0.5
| 採取水深 | m | － | 0.058 | 0.054 | 0.058 | 0.1
| 流速 | m/秒 | － | 0.22 | 0.32 | 0.4 | 0.24
| 流量 | m3/秒 | － | 0.15 | 0.23 | 0.54 | 0.49
| 気温 | ℃ | － | 22.7 | 36 | 11.5 | 6.5
| 水温 | ℃ | － | 19.5 | 22.1 | 12.2 | 7.6
| 色相 | － | － | 無色 | 無色 | 灰色･淡(明) | 灰茶色･淡(明)
| 透視度 | 度 | － | 100以上 | 100以上 | 27 | 22
| 臭気 | － | － | 無臭 | 無臭 | 無臭 | 無臭
| 外観 | － | － | 異常なし | 異常なし | 濁りあり | 濁りあり
健康項目 | カドミウム | mg/L | 0.003以下
| 全シアン | mg/L | 検出されないこと
| 鉛 | mg/L | 0.01以下
| 六価クロム | mg/L | 0.05以下
| 砒素 | mg/L | 0.01以下
| 総水銀 | mg/L | 0.0005以下
| ＰＣＢ（ポリ塩化ビフェニル） | mg/L | 検出されないこと
| ジクロロメタン | mg/L | 0.02以下
| 四塩化炭素 | mg/L | 0.002以下
| 1,2-ジクロロエタン | mg/L | 0.004以下
| 1,1-ジクロロエチレン | mg/L | 0.1以下
| シス-1,2-ジクロロエチレン | mg/L | 0.04以下
| 1,1,1-トリクロロエタン | mg/L | 1以下
| 1,1,2-トリクロロエタン | mg/L | 0.006以下
| トリクロロエチレン | mg/L | 0.03以下
| テトラクロロエチレン | mg/L | 0.01以下
| 1,3-ジクロロプロペン | mg/L | 0.002以下
| チウラム | mg/L | 0.006以下
| シマジン | mg/L | 0.003以下
| チオベンカルブ | mg/L | 0.02以下
| ベンゼン | mg/L | 0.01以下
| セレン | mg/L | 0.01以下
| 硝酸性窒素 | mg/L | － | 2.5 | 1.5 | 1.8 | 1.6
| 亜硝酸性窒素 | mg/L | － | 0.05未満 | 0.05未満 | 0.05未満 | 0.05未満
| 硝酸性窒素及び亜硝酸性窒素 | mg/L | 10以下 | 2.5 | 1.5 | 1.8 | 1.6
| ふっ素 | mg/L | 0.8以下
| ほう素 | mg/L | 1以下
| 1,4-ジオキサン | mg/L | 0.05以下
生活環境項目 | 水素イオン濃度（ｐＨ） | － | 6.5以上8.5以下 | 7.3 | 7.5 | 7.6 | 7.6
| 生物化学的酸素要求量（ＢＯＤ） | mg/L | 2以下 | 1 | 1 | 3.5 | 4.1
| 化学的酸素要求量（ＣＯＤ） | mg/L | － | 0.9 | 1.7 | 5 | 5.9
| 浮遊物質量（ＳＳ） | mg/L | 25以下 | 1 | 1 | 7 | 11
| 溶存酸素量（ＤＯ） | mg/L | 7.5以上 | 9 | 8.3 | 11.5 | 12.1
| 大腸菌群数 | MPN/100mL | 1000以下 | 1300 | 17000 | 790 | 2200
| ノルマルヘキサン抽出物質 | mg/L | － |  | 0.5未満 |  | 0.5未満
| 全窒素 | mg/L | － | 2.7 | 1.6 | 2.8 | 2.6
| 全燐 | mg/L | － | 0.06 | 0.089 | 0.51 | 0.56
| 全亜鉛 | mg/L | 0.03以下
特殊項目 | フェノール類 | mg/L | －
| 銅 | mg/L | －
| 溶解性鉄 | mg/L | －
| 溶解性マンガン | mg/L | －
| クロム | mg/L | －
| ニッケル | mg/L | －
その他の項目 | アンモニア性窒素 | mg/L | － | 0.04未満 | 0.04未満 | 0.08 | 0.11
| 燐酸態燐 | mg/L | － | 0.049 | 0.079 | 0.37 | 0.38
| 陰イオン界面活性剤 | mg/L | － |  |  |  | 0.03未満
※ 最終的な流入先の本川（相模川）の水域類型に基づく値を記載。

## 全項目の調査結果【水質測定計画以外 玉川上流】（Ｈ25年度）
平成25年度 公共用水域水質調査結果
（調査地点：玉川上流 奨学橋）
区分 | 調査項目 | 単位 | 環境基準※ （参考） | 春 期 | 夏 期 | 秋 期 | 冬 期
|  |  |  | 2013-05-27 | 2013-08-12 | 2013-11-20 | 2014-02-24
|  |  |  | 11:10 | 11:55 | 11:10 | 11:20
観測項目 | 天候 | － | － | 曇 | 晴 | 晴 | 曇
| 前日天候（前日降水量） | mm | － | 0 | 0 | 0 | 0
| 水深（全水深） | m | － | 0.35 | 0.35 | 0.41 | 0.39
| 採取水深 | m | － | 0.068 | 0.056 | 0.054 | 0.064
| 流速 | m/秒 | － | 0.29 | 0.3 | 0.49 | 0.53
| 流量 | m3/秒 | － | 0.24 | 0.24 | 0.37 | 0.46
| 気温 | ℃ | － | 26.1 | 34.7 | 14.4 | 7.7
| 水温 | ℃ | － | 21.1 | 27.6 | 12 | 7.9
| 色相 | － | － | 無色 | 無色 | 無色 | 無色
| 透視度 | 度 | － | 100以上 | 100以上 | 100以上 | 100以上
| 臭気 | － | － | 川藻臭(微) | 無臭 | 無臭 | 無臭
| 外観 | － | － | 異常なし | 異常なし | 異常なし | 異常なし
健康項目 | カドミウム | mg/L | 0.003以下
| 全シアン | mg/L | 検出されないこと
| 鉛 | mg/L | 0.01以下
| 六価クロム | mg/L | 0.05以下
| 砒素 | mg/L | 0.01以下
| 総水銀 | mg/L | 0.0005以下
| ＰＣＢ（ポリ塩化ビフェニル） | mg/L | 検出されないこと
| ジクロロメタン | mg/L | 0.02以下
| 四塩化炭素 | mg/L | 0.002以下
| 1,2-ジクロロエタン | mg/L | 0.004以下
| 1,1-ジクロロエチレン | mg/L | 0.1以下
| シス-1,2-ジクロロエチレン | mg/L | 0.04以下
| 1,1,1-トリクロロエタン | mg/L | 1以下
| 1,1,2-トリクロロエタン | mg/L | 0.006以下
| トリクロロエチレン | mg/L | 0.03以下
| テトラクロロエチレン | mg/L | 0.01以下
| 1,3-ジクロロプロペン | mg/L | 0.002以下 |  | 0.0002未満
| チウラム | mg/L | 0.006以下 |  | 0.0006未満
| シマジン | mg/L | 0.003以下 |  | 0.0003未満
| チオベンカルブ | mg/L | 0.02以下 |  | 0.002未満
| ベンゼン | mg/L | 0.01以下
| セレン | mg/L | 0.01以下
| 硝酸性窒素 | mg/L | － | 2.2 | 1.9 | 2.1 | 1.9
| 亜硝酸性窒素 | mg/L | － | 0.05未満 | 0.05未満 | 0.05未満 | 0.05未満
| 硝酸性窒素及び亜硝酸性窒素 | mg/L | 10以下 | 2.2 | 1.9 | 2.1 | 1.9
| ふっ素 | mg/L | 0.8以下 |  | 0.08未満
| ほう素 | mg/L | 1以下 |  | 0.04
| 1,4-ジオキサン | mg/L | 0.05以下
生活環境項目 | 水素イオン濃度（ｐＨ） | － | 6.5以上8.5以下 | 8.2 | 8.2 | 8 | 7.9
| 生物化学的酸素要求量（ＢＯＤ） | mg/L | 2以下 | 1.6 | 0.9 | 0.9 | 0.7
| 化学的酸素要求量（ＣＯＤ） | mg/L | － | 2.7 | 2.4 | 1.8 | 2.2
| 浮遊物質量（ＳＳ） | mg/L | 25以下 | 3 | 1 | 1 | 1
| 溶存酸素量（ＤＯ） | mg/L | 7.5以上 | 9.8 | 8.9 | 11.7 | 12.6
| 大腸菌群数 | MPN/100mL | 1000以下 | 49000 | 35000 | 7900 | 35000
| ノルマルヘキサン抽出物質 | mg/L | － |  | 0.5未満 |  | 0.5未満
| 全窒素 | mg/L | － | 2.4 | 2.1 | 2.2 | 2.1
| 全燐 | mg/L | － | 0.14 | 0.14 | 0.1 | 0.083
| 全亜鉛 | mg/L | 0.03以下
特殊項目 | フェノール類 | mg/L | －
| 銅 | mg/L | －
| 溶解性鉄 | mg/L | －
| 溶解性マンガン | mg/L | －
| クロム | mg/L | －
| ニッケル | mg/L | －
その他の項目 | アンモニア性窒素 | mg/L | － | 0.05 | 0.04未満 | 0.04未満 | 0.09
| 燐酸態燐 | mg/L | － | 0.1 | 0.12 | 0.1 | 0.079
| 陰イオン界面活性剤 | mg/L | － |  | 0.03未満 |  | 0.03未満
※ 最終的な流入先の本川（相模川）の水域類型に基づく値を記載。

## 全項目の調査結果【水質測定計画以外 玉川中流１】（Ｈ25年度）
平成25年度 公共用水域水質調査結果
（調査地点：玉川中流１ 川久保橋）
区分 | 調査項目 | 単位 | 環境基準※ （参考） | 春 期 | 夏 期 | 秋 期 | 冬 期
|  |  |  | 2013-05-27 | 2013-08-12 | 2013-11-20 | 2014-02-24
|  |  |  | 11:45 | 12:30 | 11:50 | 12:00
観測項目 | 天候 | － | － | 曇 | 晴 | 晴 | 晴
| 前日天候（前日降水量） | mm | － | 0 | 0 | 0 | 0
| 水深（全水深） | m | － | 0.14 | 0.15 | 0.25 | 0.26
| 採取水深 | m | － | 0.05 | 0.05 | 0.05 | 0.05
| 流速 | m/秒 | － | 0.3 | 0.4 | 0.38 | 0.39
| 流量 | m3/秒 | － | 0.03 | 0.06 | 0.37 | 0.39
| 気温 | ℃ | － | 27.8 | 32.4 | 13.8 | 10.8
| 水温 | ℃ | － | 25 | 28.3 | 15.9 | 9.8
| 色相 | － | － | 無色 | 無色 | 無色 | 無色
| 透視度 | 度 | － | 100以上 | 100以上 | 100以上 | 100以上
| 臭気 | － | － | 川藻臭(微) | 無臭 | 無臭 | 無臭
| 外観 | － | － | 異常なし | 異常なし | 異常なし | 異常なし
健康項目 | カドミウム | mg/L | 0.003以下
| 全シアン | mg/L | 検出されないこと
| 鉛 | mg/L | 0.01以下
| 六価クロム | mg/L | 0.05以下
| 砒素 | mg/L | 0.01以下
| 総水銀 | mg/L | 0.0005以下
| ＰＣＢ（ポリ塩化ビフェニル） | mg/L | 検出されないこと
| ジクロロメタン | mg/L | 0.02以下
| 四塩化炭素 | mg/L | 0.002以下
| 1,2-ジクロロエタン | mg/L | 0.004以下
| 1,1-ジクロロエチレン | mg/L | 0.1以下
| シス-1,2-ジクロロエチレン | mg/L | 0.04以下
| 1,1,1-トリクロロエタン | mg/L | 1以下
| 1,1,2-トリクロロエタン | mg/L | 0.006以下
| トリクロロエチレン | mg/L | 0.03以下
| テトラクロロエチレン | mg/L | 0.01以下
| 1,3-ジクロロプロペン | mg/L | 0.002以下
| チウラム | mg/L | 0.006以下
| シマジン | mg/L | 0.003以下
| チオベンカルブ | mg/L | 0.02以下
| ベンゼン | mg/L | 0.01以下
| セレン | mg/L | 0.01以下
| 硝酸性窒素 | mg/L | － | 2.7 | 0.53 | 1.7 | 1.9
| 亜硝酸性窒素 | mg/L | － | 0.05未満 | 0.05未満 | 0.05未満 | 0.05未満
| 硝酸性窒素及び亜硝酸性窒素 | mg/L | 10以下 | 2.7 | 0.58 | 1.7 | 1.9
| ふっ素 | mg/L | 0.8以下
| ほう素 | mg/L | 1以下
| 1,4-ジオキサン | mg/L | 0.05以下
生活環境項目 | 水素イオン濃度（ｐＨ） | － | 6.5以上8.5以下 | 8.3 | 7.9 | 8.2 | 7.9
| 生物化学的酸素要求量（ＢＯＤ） | mg/L | 2以下 | 1.4 | 1.4 | 1 | 0.5
| 化学的酸素要求量（ＣＯＤ） | mg/L | － | 2.5 | 2.5 | 1.6 | 2
| 浮遊物質量（ＳＳ） | mg/L | 25以下 | 2 | 2 | 1未満 | 2
| 溶存酸素量（ＤＯ） | mg/L | 7.5以上 | 13.3 | 12.6 | 10.9 | 12.7
| 大腸菌群数 | MPN/100mL | 1000以下 | 33000 | 130000 | 3300 | 700
| ノルマルヘキサン抽出物質 | mg/L | － |  | 0.5未満 |  | 0.5未満
| 全窒素 | mg/L | － | 2.9 | 0.75 | 1.8 | 2
| 全燐 | mg/L | － | 0.057 | 0.054 | 0.058 | 0.06
| 全亜鉛 | mg/L | 0.03以下
特殊項目 | フェノール類 | mg/L | －
| 銅 | mg/L | －
| 溶解性鉄 | mg/L | －
| 溶解性マンガン | mg/L | －
| クロム | mg/L | －
| ニッケル | mg/L | －
その他の項目 | アンモニア性窒素 | mg/L | － | 0.04 | 0.05 | 0.04未満 | 0.07
| 燐酸態燐 | mg/L | － | 0.04 | 0.027 | 0.05 | 0.05
| 陰イオン界面活性剤 | mg/L | － |  |  |  | 0.03未満
※ 最終的な流入先の本川（相模川）の水域類型に基づく値を記載。

## 全項目の調査結果【水質測定計画以外 玉川中流２】（Ｈ25年度）
平成25年度 公共用水域水質調査結果
（調査地点：玉川中流２ 八木間橋）
区分 | 調査項目 | 単位 | 環境基準※ （参考） | 春 期 | 夏 期 | 秋 期 | 冬 期
|  |  |  | 2013-05-27 | 2013-08-12 | 2013-11-20 | 2014-02-24
|  |  |  | 11:50 | 11:20 | 11:55 | 10:35
観測項目 | 天候 | － | － | 晴 | 晴 | 晴 | 曇
| 前日天候（前日降水量） | mm | － | 0 | 0 | 0 | 0
| 水深（全水深） | m | － | 0.24 | 0.15 | 0.325 | 0.26
| 採取水深 | m | － | 0.05 | 0.05 | 0.05 | 0.05
| 流速 | m/秒 | － | 0.19 | 0.52 | 0.19 | 0.33
| 流量 | m3/秒 | － | 0.26 | 0.26 | 0.33 | 0.49
| 気温 | ℃ | － | 24.2 | 33.5 | 14.5 | 7.6
| 水温 | ℃ | － | 23.5 | 30.7 | 12.8 | 7.8
| 色相 | － | － | 無色 | 黄色･淡(明) | 無色 | 無色
| 透視度 | 度 | － | 100以上 | 75 | 100以上 | 100以上
| 臭気 | － | － | 無臭 | 川藻臭(微) | 無臭 | 無臭
| 外観 | － | － | 異常なし | 異常なし | 異常なし | 異常なし
健康項目 | カドミウム | mg/L | 0.003以下
| 全シアン | mg/L | 検出されないこと
| 鉛 | mg/L | 0.01以下
| 六価クロム | mg/L | 0.05以下
| 砒素 | mg/L | 0.01以下
| 総水銀 | mg/L | 0.0005以下
| ＰＣＢ（ポリ塩化ビフェニル） | mg/L | 検出されないこと
| ジクロロメタン | mg/L | 0.02以下
| 四塩化炭素 | mg/L | 0.002以下
| 1,2-ジクロロエタン | mg/L | 0.004以下
| 1,1-ジクロロエチレン | mg/L | 0.1以下
| シス-1,2-ジクロロエチレン | mg/L | 0.04以下
| 1,1,1-トリクロロエタン | mg/L | 1以下
| 1,1,2-トリクロロエタン | mg/L | 0.006以下
| トリクロロエチレン | mg/L | 0.03以下
| テトラクロロエチレン | mg/L | 0.01以下
| 1,3-ジクロロプロペン | mg/L | 0.002以下
| チウラム | mg/L | 0.006以下
| シマジン | mg/L | 0.003以下
| チオベンカルブ | mg/L | 0.02以下
| ベンゼン | mg/L | 0.01以下
| セレン | mg/L | 0.01以下
| 硝酸性窒素 | mg/L | － | 1.7 | 0.29 | 1.7 | 1.9
| 亜硝酸性窒素 | mg/L | － | 0.05未満 | 0.05未満 | 0.05未満 | 0.05未満
| 硝酸性窒素及び亜硝酸性窒素 | mg/L | 10以下 | 1.7 | 0.34 | 1.7 | 1.9
| ふっ素 | mg/L | 0.8以下
| ほう素 | mg/L | 1以下
| 1,4-ジオキサン | mg/L | 0.05以下
生活環境項目 | 水素イオン濃度（ｐＨ） | － | 6.5以上8.5以下 | 8 | 7.8 | 8.2 | 8
| 生物化学的酸素要求量（ＢＯＤ） | mg/L | 2以下 | 1.4 | 1 | 0.4 | 0.5
| 化学的酸素要求量（ＣＯＤ） | mg/L | － | 2.5 | 3.3 | 1.6 | 2.1
| 浮遊物質量（ＳＳ） | mg/L | 25以下 | 6 | 2 | 1未満 | 1
| 溶存酸素量（ＤＯ） | mg/L | 7.5以上 | 10.4 | 9.7 | 12 | 12.7
| 大腸菌群数 | MPN/100mL | 1000以下 | 11000 | 79000 | 1700 | 3300
| ノルマルヘキサン抽出物質 | mg/L | － |  | 0.5未満 |  | 0.5未満
| 全窒素 | mg/L | － | 1.9 | 0.45 | 1.7 | 2.1
| 全燐 | mg/L | － | 0.066 | 0.051 | 0.05 | 0.06
| 全亜鉛 | mg/L | 0.03以下
特殊項目 | フェノール類 | mg/L | －
| 銅 | mg/L | －
| 溶解性鉄 | mg/L | －
| 溶解性マンガン | mg/L | －
| クロム | mg/L | －
| ニッケル | mg/L | －
その他の項目 | アンモニア性窒素 | mg/L | － | 0.04未満 | 0.04未満 | 0.04未満 | 0.04
| 燐酸態燐 | mg/L | － | 0.045 | 0.028 | 0.045 | 0.051
| 陰イオン界面活性剤 | mg/L | － |  |  |  | 0.03未満
※ 最終的な流入先の本川（相模川）の水域類型に基づく値を記載。

## 全項目の調査結果【水質測定計画以外 細田川】（Ｈ25年度）
平成25年度 公共用水域水質調査結果
（調査地点：細田川 玉川合流前）
区分 | 調査項目 | 単位 | 環境基準※ （参考） | 春 期 | 夏 期 | 秋 期 | 冬 期
|  |  |  | 2013-05-27 | 2013-08-12 | 2013-11-20 | 2014-02-24
|  |  |  | 10:35 | 11:20 | 10:30 | 10:45
観測項目 | 天候 | － | － | 曇 | 晴 | 晴 | 曇
| 前日天候（前日降水量） | mm | － | 0 | 0 | 0 | 0
| 水深（全水深） | m | － | 0.12 | 0.11 | 0.06 | 0.085
| 採取水深 | m | － | 0.05 | 0.05 | 0.05 | 0.05
| 流速 | m/秒 | － | 0.52 | 0.33 | 0.33 | 0.38
| 流量 | m3/秒 | － | 0.16 | 0.09 | 0.05 | 0.08
| 気温 | ℃ | － | 25.5 | 36.5 | 13.7 | 7.3
| 水温 | ℃ | － | 21.2 | 27.9 | 14 | 8.4
| 色相 | － | － | 灰色･淡(明) | 無色 | 無色 | 無色
| 透視度 | 度 | － | 96 | 100以上 | 100以上 | 100以上
| 臭気 | － | － | 川藻臭(微) | 川藻臭(微) | 無臭 | 無臭
| 外観 | － | － | 異常なし | 異常なし | 浮遊物あり | 異常なし
健康項目 | カドミウム | mg/L | 0.003以下 |  | 0.0003未満
| 全シアン | mg/L | 検出されないこと |  | 0.1未満
| 鉛 | mg/L | 0.01以下 |  | 0.005未満
| 六価クロム | mg/L | 0.05以下 |  | 0.02未満
| 砒素 | mg/L | 0.01以下 |  | 0.005未満
| 総水銀 | mg/L | 0.0005以下 |  | 0.0005未満
| ＰＣＢ（ポリ塩化ビフェニル） | mg/L | 検出されないこと |  | 0.0005未満
| ジクロロメタン | mg/L | 0.02以下 |  | 0.002未満
| 四塩化炭素 | mg/L | 0.002以下 |  | 0.0002未満
| 1,2-ジクロロエタン | mg/L | 0.004以下 |  | 0.0004未満
| 1,1-ジクロロエチレン | mg/L | 0.1以下 |  | 0.002未満
| シス-1,2-ジクロロエチレン | mg/L | 0.04以下 |  | 0.004未満
| 1,1,1-トリクロロエタン | mg/L | 1以下 |  | 0.0005未満
| 1,1,2-トリクロロエタン | mg/L | 0.006以下 |  | 0.0006未満
| トリクロロエチレン | mg/L | 0.03以下 |  | 0.002未満
| テトラクロロエチレン | mg/L | 0.01以下 |  | 0.0005未満
| 1,3-ジクロロプロペン | mg/L | 0.002以下 |  | 0.0002未満
| チウラム | mg/L | 0.006以下 |  | 0.0006未満
| シマジン | mg/L | 0.003以下 |  | 0.0003未満
| チオベンカルブ | mg/L | 0.02以下 |  | 0.002未満
| ベンゼン | mg/L | 0.01以下 |  | 0.001未満
| セレン | mg/L | 0.01以下 |  | 0.002未満
| 硝酸性窒素 | mg/L | － | 2 | 1.3 | 0.85 | 1.2
| 亜硝酸性窒素 | mg/L | － | 0.05未満 | 0.05未満 | 0.05未満 | 0.05未満
| 硝酸性窒素及び亜硝酸性窒素 | mg/L | 10以下 | 2 | 1.3 | 0.9 | 1.2
| ふっ素 | mg/L | 0.8以下 |  | 0.08未満
| ほう素 | mg/L | 1以下 |  | 0.03
| 1,4-ジオキサン | mg/L | 0.05以下 |  | 0.005未満
生活環境項目 | 水素イオン濃度（ｐＨ） | － | 6.5以上8.5以下 | 8.2 | 8.3 | 8.4 | 8
| 生物化学的酸素要求量（ＢＯＤ） | mg/L | 2以下 | 1.8 | 1.5 | 1.1 | 1
| 化学的酸素要求量（ＣＯＤ） | mg/L | － | 2.6 | 2.4 | 1.9 | 2.1
| 浮遊物質量（ＳＳ） | mg/L | 25以下 | 4 | 2 | 1未満 | 1
| 溶存酸素量（ＤＯ） | mg/L | 7.5以上 | 10.5 | 11 | 13.4 | 12.9
| 大腸菌群数 | MPN/100mL | 1000以下 | 7900 | 49000 | 2300 | 54000
| ノルマルヘキサン抽出物質 | mg/L | － |  | 0.5未満 |  | 0.5未満
| 全窒素 | mg/L | － | 2.1 | 1.5 | 0.9 | 1.4
| 全燐 | mg/L | － | 0.077 | 0.06 | 0.015 | 0.04
| 全亜鉛 | mg/L | 0.03以下 |  | 0.001
特殊項目 | フェノール類 | mg/L | － |  | 0.005未満
| 銅 | mg/L | － |  | 0.01未満
| 溶解性鉄 | mg/L | － |  | 0.02未満
| 溶解性マンガン | mg/L | － |  | 0.01未満
| クロム | mg/L | － |  | 0.02未満
| ニッケル | mg/L | － |  | 0.008未満
その他の項目 | アンモニア性窒素 | mg/L | － | 0.04 | 0.04未満 | 0.04未満 | 0.12
| 燐酸態燐 | mg/L | － | 0.052 | 0.042 | 0.008 | 0.026
| 陰イオン界面活性剤 | mg/L | － |  |  |  | 0.03未満
※ 最終的な流入先の本川（相模川）の水域類型に基づく値を記載。

## 全項目の調査結果【水質測定計画以外 恩曽川上流 】（Ｈ25年度
平成25年度 公共用水域水質調査結果
（調査地点：恩曽川上流 上古沢地内）
区分 | 調査項目 | 単位 | 環境基準※ （参考） | 春 期 | 夏 期 | 秋 期 | 冬 期
|  |  |  | 2013-05-27 | 2013-08-12 | 2013-11-20 | 2014-02-24
|  |  |  | 10:05 | 10:45 | 10:00 | 10:10
観測項目 | 天候 | － | － | 曇 | 晴 | 晴 | 曇
| 前日天候（前日降水量） | mm | － | 0 | 0 | 0 | 0
| 水深（全水深） | m | － | 0.02 | 0.02 | 0.036 | 0.06
| 採取水深 | m | － | 0.02 | 0.02 | 0.036 | 0.05
| 流速 | m/秒 | － | 0.18 | 0.1 | 0.38 | 0.74
| 流量 | m3/秒 | － | 0.01未満 | 0.01未満 | 0.01未満 | 0.02
| 気温 | ℃ | － | 22.8 | 34.3 | 13.7 | 6.2
| 水温 | ℃ | － | 19.1 | 25.3 | 11.2 | 7.5
| 色相 | － | － | 無色 | 無色 | 無色 | 無色
| 透視度 | 度 | － | 100以上 | 100以上 | 100以上 | 100以上
| 臭気 | － | － | 無臭 | 無臭 | 無臭 | 無臭
| 外観 | － | － | 異常なし | 異常なし | 異常なし | 異常なし
健康項目 | カドミウム | mg/L | 0.003以下
| 全シアン | mg/L | 検出されないこと
| 鉛 | mg/L | 0.01以下
| 六価クロム | mg/L | 0.05以下
| 砒素 | mg/L | 0.01以下
| 総水銀 | mg/L | 0.0005以下
| ＰＣＢ（ポリ塩化ビフェニル） | mg/L | 検出されないこと
| ジクロロメタン | mg/L | 0.02以下
| 四塩化炭素 | mg/L | 0.002以下
| 1,2-ジクロロエタン | mg/L | 0.004以下
| 1,1-ジクロロエチレン | mg/L | 0.1以下
| シス-1,2-ジクロロエチレン | mg/L | 0.04以下
| 1,1,1-トリクロロエタン | mg/L | 1以下
| 1,1,2-トリクロロエタン | mg/L | 0.006以下
| トリクロロエチレン | mg/L | 0.03以下
| テトラクロロエチレン | mg/L | 0.01以下
| 1,3-ジクロロプロペン | mg/L | 0.002以下 |  | 0.0002未満
| チウラム | mg/L | 0.006以下 |  | 0.0006未満
| シマジン | mg/L | 0.003以下 |  | 0.0003未満
| チオベンカルブ | mg/L | 0.02以下 |  | 0.002未満
| ベンゼン | mg/L | 0.01以下
| セレン | mg/L | 0.01以下
| 硝酸性窒素 | mg/L | － | 1 | 0.39 | 1.2 | 1.6
| 亜硝酸性窒素 | mg/L | － | 0.05未満 | 0.05未満 | 0.05未満 | 0.05未満
| 硝酸性窒素及び亜硝酸性窒素 | mg/L | 10以下 | 1 | 0.44 | 1.2 | 1.6
| ふっ素 | mg/L | 0.8以下 |  | 0.08未満
| ほう素 | mg/L | 1以下 |  | 0.02未満
| 1,4-ジオキサン | mg/L | 0.05以下
生活環境項目 | 水素イオン濃度（ｐＨ） | － | 6.5以上8.5以下 | 7.6 | 7.3 | 7.9 | 7.7
| 生物化学的酸素要求量（ＢＯＤ） | mg/L | 2以下 | 0.5 | 0.7 | 0.4 | 0.5
| 化学的酸素要求量（ＣＯＤ） | mg/L | － | 1.5 | 1.4 | 1.2 | 1.4
| 浮遊物質量（ＳＳ） | mg/L | 25以下 | 1 | 5 | 1未満 | 1未満
| 溶存酸素量（ＤＯ） | mg/L | 7.5以上 | 10.3 | 8.3 | 11.4 | 12.3
| 大腸菌群数 | MPN/100mL | 1000以下 | 3300 | 11000 | 2300 | 170
| ノルマルヘキサン抽出物質 | mg/L | － |  | 0.5未満 |  | 0.5未満
| 全窒素 | mg/L | － | 1.1 | 0.48 | 1.2 | 1.7
| 全燐 | mg/L | － | 0.021 | 0.026 | 0.019 | 0.015
| 全亜鉛 | mg/L | 0.03以下
特殊項目 | フェノール類 | mg/L | －
| 銅 | mg/L | －
| 溶解性鉄 | mg/L | －
| 溶解性マンガン | mg/L | －
| クロム | mg/L | －
| ニッケル | mg/L | －
その他の項目 | アンモニア性窒素 | mg/L | － | 0.04未満 | 0.04 | 0.04未満 | 0.04未満
| 燐酸態燐 | mg/L | － | 0.012 | 0.012 | 0.014 | 0.008
| 陰イオン界面活性剤 | mg/L | － |  |  |  | 0.03未満
※ 最終的な流入先の本川（相模川）の水域類型に基づく値を記載。

## 全項目の調査結果【水質測定計画以外 恩曽川中流１】（Ｈ25年度
平成25年度 公共用水域水質調査結果
（調査地点：恩曽川中流１ 高坪堰）
区分 | 調査項目 | 単位 | 環境基準※ （参考） | 春 期 | 夏 期 | 秋 期 | 冬 期
|  |  |  | 2013-05-27 | 2013-08-12 | 2013-11-20 | 2014-02-24
|  |  |  | 9:30 | 10:10 | 9:30 | 9:40
観測項目 | 天候 | － | － | 曇 | 晴 | 晴 | 曇
| 前日天候（前日降水量） | mm | － | 0 | 0 | 0 | 0
| 水深（全水深） | m | － | 0.08 | 0.04 | 0.19 | 0.15
| 採取水深 | m | － | 0.05 | 0.04 | 0.05 | 0.05
| 流速 | m/秒 | － | 0.25 | 0.14 | 0.65 | 0.29
| 流量 | m3/秒 | － | 0.01 | 0.01未満 | 0.11 | 0.05
| 気温 | ℃ | － | 25.8 | 34.3 | 12 | 6.1
| 水温 | ℃ | － | 20.5 | 29.6 | 13.7 | 8.9
| 色相 | － | － | 無色 | 無色 | 無色 | 無色
| 透視度 | 度 | － | 100以上 | 100以上 | 100以上 | 100以上
| 臭気 | － | － | 無臭 | 無臭 | 無臭 | 無臭
| 外観 | － | － | 異常なし | 異常なし | 異常なし | 異常なし
健康項目 | カドミウム | mg/L | 0.003以下
| 全シアン | mg/L | 検出されないこと
| 鉛 | mg/L | 0.01以下
| 六価クロム | mg/L | 0.05以下
| 砒素 | mg/L | 0.01以下
| 総水銀 | mg/L | 0.0005以下
| ＰＣＢ（ポリ塩化ビフェニル） | mg/L | 検出されないこと
| ジクロロメタン | mg/L | 0.02以下
| 四塩化炭素 | mg/L | 0.002以下
| 1,2-ジクロロエタン | mg/L | 0.004以下
| 1,1-ジクロロエチレン | mg/L | 0.1以下
| シス-1,2-ジクロロエチレン | mg/L | 0.04以下
| 1,1,1-トリクロロエタン | mg/L | 1以下
| 1,1,2-トリクロロエタン | mg/L | 0.006以下
| トリクロロエチレン | mg/L | 0.03以下
| テトラクロロエチレン | mg/L | 0.01以下
| 1,3-ジクロロプロペン | mg/L | 0.002以下
| チウラム | mg/L | 0.006以下
| シマジン | mg/L | 0.003以下
| チオベンカルブ | mg/L | 0.02以下
| ベンゼン | mg/L | 0.01以下
| セレン | mg/L | 0.01以下
| 硝酸性窒素 | mg/L | － | 2.9 | 0.09 | 2.5 | 2.4
| 亜硝酸性窒素 | mg/L | － | 0.05未満 | 0.05未満 | 0.06 | 0.1
| 硝酸性窒素及び亜硝酸性窒素 | mg/L | 10以下 | 2.9 | 0.14 | 2.5 | 2.5
| ふっ素 | mg/L | 0.8以下
| ほう素 | mg/L | 1以下
| 1,4-ジオキサン | mg/L | 0.05以下
生活環境項目 | 水素イオン濃度（ｐＨ） | － | 6.5以上8.5以下 | 7.2 | 7.5 | 8.2 | 7.9
| 生物化学的酸素要求量（ＢＯＤ） | mg/L | 2以下 | 1.3 | 1.2 | 1.3 | 3.3
| 化学的酸素要求量（ＣＯＤ） | mg/L | － | 3 | 3 | 2.5 | 5
| 浮遊物質量（ＳＳ） | mg/L | 25以下 | 1未満 | 1未満 | 1未満 | 2
| 溶存酸素量（ＤＯ） | mg/L | 7.5以上 | 6.9 | 5 | 11.3 | 11.7
| 大腸菌群数 | MPN/100mL | 1000以下 | 13000 | 3300 | 24000 | 17000
| ノルマルヘキサン抽出物質 | mg/L | － |  | 0.5未満 |  | 0.5未満
| 全窒素 | mg/L | － | 3.2 | 0.28 | 2.8 | 3.5
| 全燐 | mg/L | － | 0.043 | 0.11 | 0.087 | 0.14
| 全亜鉛 | mg/L | 0.03以下
特殊項目 | フェノール類 | mg/L | －
| 銅 | mg/L | －
| 溶解性鉄 | mg/L | －
| 溶解性マンガン | mg/L | －
| クロム | mg/L | －
| ニッケル | mg/L | －
その他の項目 | アンモニア性窒素 | mg/L | － | 0.04未満 | 0.04 | 0.11 | 0.67
| 燐酸態燐 | mg/L | － | 0.029 | 0.1 | 0.075 | 0.11
| 陰イオン界面活性剤 | mg/L | － |  |  |  | 0.11
※ 最終的な流入先の本川（相模川）の水域類型に基づく値を記載。

## 全項目の調査結果【水質測定計画以外 恩曽川中流２】（Ｈ25年度
平成25年度 公共用水域水質調査結果
（調査地点：恩曽川中流２ 地蔵橋親水広場）
区分 | 調査項目 | 単位 | 環境基準※ （参考） | 春 期 | 夏 期 | 秋 期 | 冬 期
|  |  |  | 2013-05-27 | 2013-08-12 | 2013-11-20 | 2014-02-24
|  |  |  | 11:30 | 8:45 | 11:20 | 9:40
観測項目 | 天候 | － | － | 晴 | 晴 | 晴 | 曇
| 前日天候（前日降水量） | mm | － | 0 | 0 | 0 | 0
| 水深（全水深） | m | － | 0.34 | 0.35 | 0.29 | 0.46
| 採取水深 | m | － | 0.05 | 0.07 | 0.058 | 0.05
| 流速 | m/秒 | － | 0.46 | 0.16 | 0.29 | 0.1
| 流量 | m3/秒 | － | 0.34 | 0.3 | 0.19 | 0.24
| 気温 | ℃ | － | 24.5 | 33.6 | 14 | 6.7
| 水温 | ℃ | － | 22 | 25.8 | 12.5 | 8.8
| 色相 | － | － | 灰茶色･淡(明) | 無色 | 無色 | 無色
| 透視度 | 度 | － | 62 | 100以上 | 100以上 | 100以上
| 臭気 | － | － | 無臭 | 無臭 | 無臭 | 川藻臭(微)
| 外観 | － | － | 濁りあり | 異常なし | 異常なし | 異常なし
健康項目 | カドミウム | mg/L | 0.003以下
| 全シアン | mg/L | 検出されないこと
| 鉛 | mg/L | 0.01以下
| 六価クロム | mg/L | 0.05以下
| 砒素 | mg/L | 0.01以下
| 総水銀 | mg/L | 0.0005以下
| ＰＣＢ（ポリ塩化ビフェニル） | mg/L | 検出されないこと
| ジクロロメタン | mg/L | 0.02以下
| 四塩化炭素 | mg/L | 0.002以下
| 1,2-ジクロロエタン | mg/L | 0.004以下
| 1,1-ジクロロエチレン | mg/L | 0.1以下
| シス-1,2-ジクロロエチレン | mg/L | 0.04以下
| 1,1,1-トリクロロエタン | mg/L | 1以下
| 1,1,2-トリクロロエタン | mg/L | 0.006以下
| トリクロロエチレン | mg/L | 0.03以下
| テトラクロロエチレン | mg/L | 0.01以下
| 1,3-ジクロロプロペン | mg/L | 0.002以下
| チウラム | mg/L | 0.006以下
| シマジン | mg/L | 0.003以下
| チオベンカルブ | mg/L | 0.02以下
| ベンゼン | mg/L | 0.01以下
| セレン | mg/L | 0.01以下
| 硝酸性窒素 | mg/L | － | 1.2 | 0.89 | 2.7 | 2.7
| 亜硝酸性窒素 | mg/L | － | 0.05未満 | 0.05未満 | 0.05未満 | 0.05未満
| 硝酸性窒素及び亜硝酸性窒素 | mg/L | 10以下 | 1.2 | 0.94 | 2.7 | 2.7
| ふっ素 | mg/L | 0.8以下
| ほう素 | mg/L | 1以下
| 1,4-ジオキサン | mg/L | 0.05以下
生活環境項目 | 水素イオン濃度（ｐＨ） | － | 6.5以上8.5以下 | 7.6 | 7.7 | 8 | 7.9
| 生物化学的酸素要求量（ＢＯＤ） | mg/L | 2以下 | 2.9 | 1.9 | 1.2 | 1.3
| 化学的酸素要求量（ＣＯＤ） | mg/L | － | 4.5 | 2.7 | 2.5 | 2.8
| 浮遊物質量（ＳＳ） | mg/L | 25以下 | 11 | 5 | 2 | 3
| 溶存酸素量（ＤＯ） | mg/L | 7.5以上 | 10 | 8.8 | 11.3 | 11.6
| 大腸菌群数 | MPN/100mL | 1000以下 | 79000 | 130000 | 33000 | 49000
| ノルマルヘキサン抽出物質 | mg/L | － |  | 0.5未満 |  | 0.5未満
| 全窒素 | mg/L | － | 1.6 | 1.1 | 2.9 | 3.1
| 全燐 | mg/L | － | 0.083 | 0.054 | 0.066 | 0.085
| 全亜鉛 | mg/L | 0.03以下
特殊項目 | フェノール類 | mg/L | －
| 銅 | mg/L | －
| 溶解性鉄 | mg/L | －
| 溶解性マンガン | mg/L | －
| クロム | mg/L | －
| ニッケル | mg/L | －
その他の項目 | アンモニア性窒素 | mg/L | － | 0.04未満 | 0.04 | 0.04 | 0.28
| 燐酸態燐 | mg/L | － | 0.037 | 0.026 | 0.053 | 0.063
| 陰イオン界面活性剤 | mg/L | － |  |  |  | 0.03未満
※ 最終的な流入先の本川（相模川）の水域類型に基づく値を記載。

## 全項目の調査結果【水質測定計画以外 恩曽川下流】（Ｈ25年度）
平成25年度 公共用水域水質調査結果
（調査地点：恩曽川下流 新八木間橋）
区分 | 調査項目 | 単位 | 環境基準※ （参考） | 春 期 | 夏 期 | 秋 期 | 冬 期
|  |  |  | 2013-05-27 | 2013-08-12 | 2013-11-20 | 2014-02-24
|  |  |  | 12:25 | 11:00 | 12:25 | 10:15
観測項目 | 天候 | － | － | 晴 | 晴 | 晴 | 曇
| 前日天候（前日降水量） | mm | － | 0 | 0 | 0 | 0
| 水深（全水深） | m | － | 0.27 | 0.62 | 0.3 | 0.37
| 採取水深 | m | － | 0.054 | 0.116 | 0.05 | 0.05
| 流速 | m/秒 | － | 0.57 | 0.36 | 0.33 | 0.29
| 流量 | m3/秒 | － | 1.1 | 0.86 | 0.25 | 0.35
| 気温 | ℃ | － | 24.5 | 36 | 15 | 7.8
| 水温 | ℃ | － | 22.2 | 27 | 13.2 | 8.8
| 色相 | － | － | 無色 | 灰色･淡(明) | 無色 | 無色
| 透視度 | 度 | － | 73 | 65 | 100以上 | 100以上
| 臭気 | － | － | 無臭 | 土臭(微) | 無臭 | 無臭
| 外観 | － | － | 浮遊物あり | 濁りあり | 異常なし | 異常なし
健康項目 | カドミウム | mg/L | 0.003以下 |  | 0.0003未満
| 全シアン | mg/L | 検出されないこと |  | 0.1未満
| 鉛 | mg/L | 0.01以下 |  | 0.005未満
| 六価クロム | mg/L | 0.05以下 |  | 0.02未満
| 砒素 | mg/L | 0.01以下 |  | 0.005未満
| 総水銀 | mg/L | 0.0005以下 |  | 0.0005未満
| ＰＣＢ（ポリ塩化ビフェニル） | mg/L | 検出されないこと |  | 0.0005未満
| ジクロロメタン | mg/L | 0.02以下 |  | 0.002未満
| 四塩化炭素 | mg/L | 0.002以下 |  | 0.0002未満
| 1,2-ジクロロエタン | mg/L | 0.004以下 |  | 0.0004未満
| 1,1-ジクロロエチレン | mg/L | 0.1以下 |  | 0.002未満
| シス-1,2-ジクロロエチレン | mg/L | 0.04以下 |  | 0.004未満
| 1,1,1-トリクロロエタン | mg/L | 1以下 |  | 0.0005未満
| 1,1,2-トリクロロエタン | mg/L | 0.006以下 |  | 0.0006未満
| トリクロロエチレン | mg/L | 0.03以下 |  | 0.002未満
| テトラクロロエチレン | mg/L | 0.01以下 |  | 0.0005未満
| 1,3-ジクロロプロペン | mg/L | 0.002以下 |  | 0.0002未満
| チウラム | mg/L | 0.006以下 |  | 0.0006未満
| シマジン | mg/L | 0.003以下 |  | 0.0003未満
| チオベンカルブ | mg/L | 0.02以下 |  | 0.002未満
| ベンゼン | mg/L | 0.01以下 |  | 0.001未満
| セレン | mg/L | 0.01以下 |  | 0.002未満
| 硝酸性窒素 | mg/L | － | 1.4 | 0.88 | 2.8 | 2.6
| 亜硝酸性窒素 | mg/L | － | 0.05未満 | 0.05未満 | 0.05未満 | 0.05未満
| 硝酸性窒素及び亜硝酸性窒素 | mg/L | 10以下 | 1.4 | 0.93 | 2.8 | 2.6
| ふっ素 | mg/L | 0.8以下 |  | 0.08
| ほう素 | mg/L | 1以下 |  | 0.02未満
| 1,4-ジオキサン | mg/L | 0.05以下 |  | 0.005未満
生活環境項目 | 水素イオン濃度（ｐＨ） | － | 6.5以上8.5以下 | 7.8 | 7.9 | 8.3 | 7.9
| 生物化学的酸素要求量（ＢＯＤ） | mg/L | 2以下 | 1.2 | 1 | 0.4 | 0.8
| 化学的酸素要求量（ＣＯＤ） | mg/L | － | 2.7 | 2.5 | 1.9 | 2.4
| 浮遊物質量（ＳＳ） | mg/L | 25以下 | 9 | 6 | 1未満 | 2
| 溶存酸素量（ＤＯ） | mg/L | 7.5以上 | 10.7 | 9.2 | 12.6 | 11.9
| 大腸菌群数 | MPN/100mL | 1000以下 | 17000 | 33000 | 3300 | 3300
| ノルマルヘキサン抽出物質 | mg/L | － |  | 0.5未満 |  | 0.5未満
| 全窒素 | mg/L | － | 1.7 | 1 | 2.9 | 2.8
| 全燐 | mg/L | － | 0.075 | 0.053 | 0.056 | 0.059
| 全亜鉛 | mg/L | 0.03以下 |  | 0.002
特殊項目 | フェノール類 | mg/L | － |  | 0.005未満
| 銅 | mg/L | － |  | 0.01未満
| 溶解性鉄 | mg/L | － |  | 0.02未満
| 溶解性マンガン | mg/L | － |  | 0.01未満
| クロム | mg/L | － |  | 0.02未満
| ニッケル | mg/L | － |  | 0.008未満
その他の項目 | アンモニア性窒素 | mg/L | － | 0.04 | 0.04未満 | 0.04未満 | 0.09
| 燐酸態燐 | mg/L | － | 0.038 | 0.025 | 0.047 | 0.044
| 陰イオン界面活性剤 | mg/L | － |  |  |  | 0.03未満
※ 最終的な流入先の本川（相模川）の水域類型に基づく値を記載。

## 全項目の調査結果【水質測定計画以外 善明川】（Ｈ25年度）
平成25年度 公共用水域水質調査結果
（調査地点：善明川 長坂青少年広場南）
区分 | 調査項目 | 単位 | 環境基準※１ （一部参考） | 春 期 | 夏 期 | 秋 期 | 冬 期
|  |  |  | 2013-05-27 | 2013-08-12 | 2013-11-20 | 2014-02-24
|  |  |  | 10:25 | 11:30 | 10:20 | 11:30
観測項目 | 天候 | － | － | 曇 | 晴 | 晴 | 曇
| 前日天候（前日降水量） | mm | － | 0 | 0 | 0 | 0
| 水深（全水深） | m | － | 0.32 | 0.39 | 0.11 | 0.07
| 採取水深 | m | － | 0.058 | 0.068 | 0.05 | 0.05
| 流速 | m/秒 | － | 0.38 | 0.48 | 0.25 | 0.16
| 流量 | m3/秒 | － | 0.81 | 0.95 | 0.15 | 0.04
| 気温 | ℃ | － | 25.8 | 36.2 | 11.2 | 5.2
| 水温 | ℃ | － | 20.8 | 28.1 | 13 | 7.5
| 色相 | － | － | 灰色･淡(明) | 無色 | 無色 | 無色
| 透視度 | 度 | － | 30 | 100以上 | 100以上 | 100以上
| 臭気 | － | － | 土臭(微) | 無臭 | 無臭 | 無臭
| 外観 | － | － | 濁りあり | 異常なし | 異常なし | 異常なし
健康項目 | カドミウム | mg/L | 0.003以下 |  | 0.0003未満
| 全シアン | mg/L | 検出されないこと |  | 0.1未満
| 鉛 | mg/L | 0.01以下 |  | 0.005未満
| 六価クロム | mg/L | 0.05以下 |  | 0.02未満
| 砒素 | mg/L | 0.01以下 |  | 0.005未満
| 総水銀 | mg/L | 0.0005以下 |  | 0.0005未満
| ＰＣＢ（ポリ塩化ビフェニル） | mg/L | 検出されないこと |  | 0.0005未満
| ジクロロメタン | mg/L | 0.02以下 |  | 0.002未満
| 四塩化炭素 | mg/L | 0.002以下 |  | 0.0002未満
| 1,2-ジクロロエタン | mg/L | 0.004以下 |  | 0.0004未満
| 1,1-ジクロロエチレン | mg/L | 0.1以下 |  | 0.002未満
| シス-1,2-ジクロロエチレン | mg/L | 0.04以下 |  | 0.004未満
| 1,1,1-トリクロロエタン | mg/L | 1以下 |  | 0.0005未満
| 1,1,2-トリクロロエタン | mg/L | 0.006以下 |  | 0.0006未満
| トリクロロエチレン | mg/L | 0.03以下 |  | 0.002未満
| テトラクロロエチレン | mg/L | 0.01以下 |  | 0.0005未満
| 1,3-ジクロロプロペン | mg/L | 0.002以下 |  | 0.0002未満
| チウラム | mg/L | 0.006以下 |  | 0.0006未満
| シマジン | mg/L | 0.003以下 |  | 0.0003未満
| チオベンカルブ | mg/L | 0.02以下 |  | 0.002未満
| ベンゼン | mg/L | 0.01以下 |  | 0.001未満
| セレン | mg/L | 0.01以下 |  | 0.002未満
| 硝酸性窒素 | mg/L | － | 0.76 | 0.5 | 4.6 | 4.2
| 亜硝酸性窒素 | mg/L | － | 0.05未満 | 0.05未満 | 0.05未満 | 0.07
| 硝酸性窒素及び亜硝酸性窒素 | mg/L | 10以下 | 0.81 | 0.55 | 4.6 | 4.2
| ふっ素 | mg/L | 0.8以下 |  | 0.08未満
| ほう素 | mg/L | 1以下 |  | 0.02未満
| 1,4-ジオキサン | mg/L | 0.05以下 |  | 0.005未満
生活環境項目 | 水素イオン濃度（ｐＨ） | － | 6.5以上8.5以下 | 7.8 | 8 | 8.2 | 8
| 生物化学的酸素要求量（ＢＯＤ） | mg/L | 2以下 | 1.5 | 2.2 | 0.7 | 1.5
| 化学的酸素要求量（ＣＯＤ） | mg/L | － | 3.1 | 3.2 | 1.2 | 3.1
| 浮遊物質量（ＳＳ） | mg/L | 25以下 | 12 | 6 | 1 | 1
| 溶存酸素量（ＤＯ） | mg/L | 7.5以上 | 9.9 | 9.1 | 10.8 | 12.8
| 大腸菌群数 | MPN/100mL | 1000以下 | 24000 | 33000 | 13000 | 3500
| ノルマルヘキサン抽出物質 | mg/L | － |  | 0.5未満 |  | 0.5未満
| 全窒素 | mg/L | － | 1 | 0.65 | 4.6 | 4.7
| 全燐 | mg/L | － | 0.09 | 0.034 | 0.057 | 0.14
| 全亜鉛 | mg/L | 0.03以下※２ |  | 0.002
特殊項目 | フェノール類 | mg/L | － |  | 0.005未満
| 銅 | mg/L | － |  | 0.01未満
| 溶解性鉄 | mg/L | － |  | 0.02未満
| 溶解性マンガン | mg/L | － |  | 0.01未満
| クロム | mg/L | － |  | 0.02未満
| ニッケル | mg/L | － |  | 0.008未満
その他の項目 | アンモニア性窒素 | mg/L | － | 0.05 | 0.04未満 | 0.05 | 0.55
| 燐酸態燐 | mg/L | － | 0.042 | 0.011 | 0.044 | 0.13
| 陰イオン界面活性剤 | mg/L | － |  |  |  | 0.06
※１ ※２を除き、調査河川の水域類型に基づく値を記載。
※２ 最終的な流入先の本川（相模川）の水域類型に基づく値を記載。

## 全項目の調査結果【水質測定計画以外 山際川】（Ｈ25年度）
平成25年度 公共用水域水質調査結果
（調査地点：山際川 相模川合流前）
区分 | 調査項目 | 単位 | 環境基準※ （参考） | 春 期 | 夏 期 | 秋 期 | 冬 期
|  |  |  | 2013-05-27 | 2013-08-12
|  |  |  | 14:50 | 12:40
観測項目 | 天候 | － | － | 曇 | 晴
| 前日天候（前日降水量） | mm | － | 0 | 0
| 水深（全水深） | m | － | 0.09 | 0.26
| 採取水深 | m | － | 0.05 | 0.05
| 流速 | m/秒 | － | 0.67 | 0.34
| 流量 | m3/秒 | － | 0.73 | 0.75
| 気温 | ℃ | － | 26.5 | 36.2
| 水温 | ℃ | － | 22.4 | 28
| 色相 | － | － | 無色 | 無色
| 透視度 | 度 | － | 100以上 | 75
| 臭気 | － | － | 無臭 | 無臭
| 外観 | － | － | 異常なし | 異常なし
健康項目 | カドミウム | mg/L | 0.003以下 |  | 0.0003未満
| 全シアン | mg/L | 検出されないこと |  | 0.1未満
| 鉛 | mg/L | 0.01以下 |  | 0.005未満
| 六価クロム | mg/L | 0.05以下 |  | 0.02未満
| 砒素 | mg/L | 0.01以下 |  | 0.005未満
| 総水銀 | mg/L | 0.0005以下 |  | 0.0005未満
| ＰＣＢ（ポリ塩化ビフェニル） | mg/L | 検出されないこと |  | 0.0005未満
| ジクロロメタン | mg/L | 0.02以下 |  | 0.002未満
| 四塩化炭素 | mg/L | 0.002以下 |  | 0.0002未満
| 1,2-ジクロロエタン | mg/L | 0.004以下 |  | 0.0004未満
| 1,1-ジクロロエチレン | mg/L | 0.1以下 |  | 0.002未満
| シス-1,2-ジクロロエチレン | mg/L | 0.04以下 |  | 0.004未満
| 1,1,1-トリクロロエタン | mg/L | 1以下 |  | 0.0005未満
| 1,1,2-トリクロロエタン | mg/L | 0.006以下 |  | 0.0006未満
| トリクロロエチレン | mg/L | 0.03以下 |  | 0.002未満
| テトラクロロエチレン | mg/L | 0.01以下 |  | 0.0005未満
| 1,3-ジクロロプロペン | mg/L | 0.002以下 |  | 0.0002未満
| チウラム | mg/L | 0.006以下 |  | 0.0006未満
| シマジン | mg/L | 0.003以下 |  | 0.0003未満
| チオベンカルブ | mg/L | 0.02以下 |  | 0.002未満
| ベンゼン | mg/L | 0.01以下 |  | 0.001未満
| セレン | mg/L | 0.01以下 |  | 0.002未満
| 硝酸性窒素 | mg/L | － | 0.73 | 0.53
| 亜硝酸性窒素 | mg/L | － | 0.05未満 | 0.05未満
| 硝酸性窒素及び亜硝酸性窒素 | mg/L | 10以下 | 0.78 | 0.58
| ふっ素 | mg/L | 0.8以下 |  | 0.08未満
| ほう素 | mg/L | 1以下 |  | 0.02未満
| 1,4-ジオキサン | mg/L | 0.05以下 |  | 0.005未満
生活環境項目 | 水素イオン濃度（ｐＨ） | － | 6.5以上8.5以下 | 8.5 | 8.4
| 生物化学的酸素要求量（ＢＯＤ） | mg/L | 2以下 | 1.6 | 0.6
| 化学的酸素要求量（ＣＯＤ） | mg/L | － | 2.9 | 2.7
| 浮遊物質量（ＳＳ） | mg/L | 25以下 | 3 | 8
| 溶存酸素量（ＤＯ） | mg/L | 7.5以上 | 9.9 | 9.5
| 大腸菌群数 | MPN/100mL | 1000以下 | 13000 | 35000
| ノルマルヘキサン抽出物質 | mg/L | － |  | 0.5未満
| 全窒素 | mg/L | － | 0.9 | 0.72
| 全燐 | mg/L | － | 0.061 | 0.055
| 全亜鉛 | mg/L | 0.03以下 |  | 0.007
特殊項目 | フェノール類 | mg/L | － |  | 0.005未満
| 銅 | mg/L | － |  | 0.01未満
| 溶解性鉄 | mg/L | － |  | 0.02未満
| 溶解性マンガン | mg/L | － |  | 0.01未満
| クロム | mg/L | － |  | 0.02未満
| ニッケル | mg/L | － |  | 0.008未満
その他の項目 | アンモニア性窒素 | mg/L | － | 0.04未満 | 0.04未満
| 燐酸態燐 | mg/L | － | 0.035 | 0.022
| 陰イオン界面活性剤 | mg/L | － |  | 0.03未満
※ 流入先の本川（相模川）の水域類型に基づく値を記載。

## 全項目の調査結果【水質測定計画以外 真弓川】（Ｈ25年度）
平成25年度 公共用水域水質調査結果
（調査地点：真弓川 荻野川合流前）
区分 | 調査項目 | 単位 | 環境基準※ （参考） | 春 期 | 夏 期 | 秋 期 | 冬 期
|  |  |  | 2013-05-27 | 2013-08-12 | 2013-11-20 | 2014-02-24
|  |  |  | 12:50 | 14:45 | 11:00 | 13:25
観測項目 | 天候 | － | － | 曇 | 曇 | 晴 | 晴
| 前日天候（前日降水量） | mm | － | 0 | 0 | 0 | 0
| 水深（全水深） | m | － | 0.03 | 0.14 | 0.04 | 0.045
| 採取水深 | m | － | 0.02 | 0.05 | 0.03 | 0.035
| 流速 | m/秒 | － | 0.21 | 0.04 | 0.28 | 0.33
| 流量 | m3/秒 | － | 0.03 | 0.01 | 0.05 | 0.07
| 気温 | ℃ | － | 22.8 | 30.3 | 12.8 | 8.3
| 水温 | ℃ | － | 21.8 | 29.3 | 9.2 | 7
| 色相 | － | － | 無色 | 無色 | 無色 | 無色
| 透視度 | 度 | － | 100以上 | 100以上 | 100以上 | 100以上
| 臭気 | － | － | 川藻臭(微) | 無臭 | 無臭 | 無臭
| 外観 | － | － | 異常なし | 異常なし | 異常なし | 異常なし
健康項目 | カドミウム | mg/L | 0.003以下
| 全シアン | mg/L | 検出されないこと
| 鉛 | mg/L | 0.01以下
| 六価クロム | mg/L | 0.05以下
| 砒素 | mg/L | 0.01以下
| 総水銀 | mg/L | 0.0005以下
| ＰＣＢ（ポリ塩化ビフェニル） | mg/L | 検出されないこと
| ジクロロメタン | mg/L | 0.02以下
| 四塩化炭素 | mg/L | 0.002以下
| 1,2-ジクロロエタン | mg/L | 0.004以下
| 1,1-ジクロロエチレン | mg/L | 0.1以下
| シス-1,2-ジクロロエチレン | mg/L | 0.04以下
| 1,1,1-トリクロロエタン | mg/L | 1以下
| 1,1,2-トリクロロエタン | mg/L | 0.006以下
| トリクロロエチレン | mg/L | 0.03以下
| テトラクロロエチレン | mg/L | 0.01以下
| 1,3-ジクロロプロペン | mg/L | 0.002以下 |  | 0.0002未満
| チウラム | mg/L | 0.006以下 |  | 0.0006未満
| シマジン | mg/L | 0.003以下 |  | 0.0003未満
| チオベンカルブ | mg/L | 0.02以下 |  | 0.002未満
| ベンゼン | mg/L | 0.01以下
| セレン | mg/L | 0.01以下
| 硝酸性窒素 | mg/L | － | 1.3 | 1.1 | 1.6 | 1.4
| 亜硝酸性窒素 | mg/L | － | 0.05未満 | 0.05未満 | 0.05未満 | 0.05未満
| 硝酸性窒素及び亜硝酸性窒素 | mg/L | 10以下 | 1.3 | 1.1 | 1.6 | 1.4
| ふっ素 | mg/L | 0.8以下
| ほう素 | mg/L | 1以下
| 1,4-ジオキサン | mg/L | 0.05以下
生活環境項目 | 水素イオン濃度（ｐＨ） | － | 6.5以上8.5以下 | 8.7 | 8.1 | 8.1 | 8.1
| 生物化学的酸素要求量（ＢＯＤ） | mg/L | 2以下 | 1.6 | 2 | 0.6 | 0.6
| 化学的酸素要求量（ＣＯＤ） | mg/L | － | 2.6 | 3.1 | 1.5 | 2.2
| 浮遊物質量（ＳＳ） | mg/L | 25以下 | 1 | 3 | 1未満 | 1
| 溶存酸素量（ＤＯ） | mg/L | 7.5以上 | 12.5 | 9.6 | 11.7 | 12.7
| 大腸菌群数 | MPN/100mL | 1000以下 | 2400 | 220000 | 3300 | 330
| ノルマルヘキサン抽出物質 | mg/L | － |  | 0.5未満 |  | 0.5未満
| 全窒素 | mg/L | － | 1.5 | 1.2 | 1.6 | 1.5
| 全燐 | mg/L | － | 0.1 | 0.1 | 0.048 | 0.066
| 全亜鉛 | mg/L | 0.03以下
特殊項目 | フェノール類 | mg/L | －
| 銅 | mg/L | －
| 溶解性鉄 | mg/L | －
| 溶解性マンガン | mg/L | －
| クロム | mg/L | －
| ニッケル | mg/L | －
その他の項目 | アンモニア性窒素 | mg/L | － | 0.04未満 | 0.04未満 | 0.04未満 | 0.04
| 燐酸態燐 | mg/L | － | 0.066 | 0.076 | 0.042 | 0.055
| 陰イオン界面活性剤 | mg/L | － |  |  |  | 0.03
※ 最終的な流入先の本川（相模川）の水域類型に基づく値を記載。

## 全項目の調査結果【水質測定計画以外 干無川】（Ｈ25年度）
平成25年度 公共用水域水質調査結果
（調査地点：干無川 小鮎川合流前）
区分 | 調査項目 | 単位 | 環境基準※ （参考） | 春 期 | 夏 期 | 秋 期 | 冬 期
|  |  |  | 2013-05-27 | 2013-08-12 | 2013-11-20 | 2014-02-24
|  |  |  | 11:25 | 13:35 | 11:00 | 12:15
観測項目 | 天候 | － | － | 曇 | 晴 | 晴 | 晴
| 前日天候（前日降水量） | mm | － | 0 | 0 | 0 | 0
| 水深（全水深） | m | － | 0.17 | 0.16 | 0.05 | 0.16
| 採取水深 | m | － | 0.05 | 0.05 | 0.05 | 0.05
| 流速 | m/秒 | － | 0.64 | 0.69 | 0.33 | 0.41
| 流量 | m3/秒 | － | 0.38 | 0.4 | 0.05 | 0.12
| 気温 | ℃ | － | 28 | 28.9 | 14.8 | 5.6
| 水温 | ℃ | － | 22 | 27.2 | 14.8 | 10.5
| 色相 | － | － | 灰色･淡(明) | 無色 | 無色 | 無色
| 透視度 | 度 | － | 100以上 | 100以上 | 100以上 | 100以上
| 臭気 | － | － | 無臭 | 無臭 | 無臭 | 無臭
| 外観 | － | － | 異常なし | 異常なし | 異常なし | 異常なし
健康項目 | カドミウム | mg/L | 0.003以下
| 全シアン | mg/L | 検出されないこと
| 鉛 | mg/L | 0.01以下
| 六価クロム | mg/L | 0.05以下
| 砒素 | mg/L | 0.01以下
| 総水銀 | mg/L | 0.0005以下
| ＰＣＢ（ポリ塩化ビフェニル） | mg/L | 検出されないこと
| ジクロロメタン | mg/L | 0.02以下
| 四塩化炭素 | mg/L | 0.002以下
| 1,2-ジクロロエタン | mg/L | 0.004以下
| 1,1-ジクロロエチレン | mg/L | 0.1以下
| シス-1,2-ジクロロエチレン | mg/L | 0.04以下
| 1,1,1-トリクロロエタン | mg/L | 1以下
| 1,1,2-トリクロロエタン | mg/L | 0.006以下
| トリクロロエチレン | mg/L | 0.03以下
| テトラクロロエチレン | mg/L | 0.01以下
| 1,3-ジクロロプロペン | mg/L | 0.002以下
| チウラム | mg/L | 0.006以下
| シマジン | mg/L | 0.003以下
| チオベンカルブ | mg/L | 0.02以下
| ベンゼン | mg/L | 0.01以下
| セレン | mg/L | 0.01以下
| 硝酸性窒素 | mg/L | － | 1.4 | 0.98 | 4 | 3
| 亜硝酸性窒素 | mg/L | － | 0.05未満 | 0.05未満 | 0.05未満 | 0.05未満
| 硝酸性窒素及び亜硝酸性窒素 | mg/L | 10以下 | 1.4 | 1 | 4 | 3
| ふっ素 | mg/L | 0.8以下
| ほう素 | mg/L | 1以下
| 1,4-ジオキサン | mg/L | 0.05以下
生活環境項目 | 水素イオン濃度（ｐＨ） | － | 6.5以上8.5以下 | 8 | 8.8 | 9 | 8.2
| 生物化学的酸素要求量（ＢＯＤ） | mg/L | 2以下 | 1.6 | 2.1 | 1.2 | 0.7
| 化学的酸素要求量（ＣＯＤ） | mg/L | － | 2.6 | 2.7 | 1.3 | 1.7
| 浮遊物質量（ＳＳ） | mg/L | 25以下 | 7 | 6 | 2 | 1
| 溶存酸素量（ＤＯ） | mg/L | 7.5以上 | 10.3 | 9.7 | 12.7 | 12.5
| 大腸菌群数 | MPN/100mL | 1000以下 | 7900 | 49000 | 17000 | 1300
| ノルマルヘキサン抽出物質 | mg/L | － |  | 0.5未満 |  | 0.5未満
| 全窒素 | mg/L | － | 1.6 | 1.1 | 4.2 | 3
| 全燐 | mg/L | － | 0.045 | 0.031 | 0.025 | 0.04
| 全亜鉛 | mg/L | 0.03以下
特殊項目 | フェノール類 | mg/L | －
| 銅 | mg/L | －
| 溶解性鉄 | mg/L | －
| 溶解性マンガン | mg/L | －
| クロム | mg/L | －
| ニッケル | mg/L | －
その他の項目 | アンモニア性窒素 | mg/L | － | 0.04未満 | 0.04未満 | 0.04未満 | 0.04未満
| 燐酸態燐 | mg/L | － | 0.023 | 0.009 | 0.011 | 0.025
| 陰イオン界面活性剤 | mg/L | － |  |  |  | 0.03未満
※ 最終的な流入先の本川（相模川）の水域類型に基づく値を記載。

## 全項目の調査結果【水質測定計画以外 境田川】（Ｈ25年度）
平成25年度 公共用水域水質調査結果
（調査地点：境田川 相模川合流前）
区分 | 調査項目 | 単位 | 環境基準※ （参考） | 春 期 | 夏 期 | 秋 期 | 冬 期
|  |  |  | 2013-05-27 | 2013-08-12 | 2013-11-20 | 2014-02-24
|  |  |  | 13:10 | 13:20 | 11:35 | 11:15
観測項目 | 天候 | － | － | 曇 | 晴 | 晴 | 曇
| 前日天候（前日降水量） | mm | － | 0 | 0 | 0 | 0
| 水深（全水深） | m | － | 0.03 | 0.08 | 0.01 | 0.03
| 採取水深 | m | － | 0.03 | 0.05 | 0.01 | 0.02
| 流速 | m/秒 | － | 0.28 | 0.23 | 0.13 | 0.15
| 流量 | m3/秒 | － | 0.05 | 0.09 | 0.01未満 | 0.02
| 気温 | ℃ | － | 26.5 | 35.3 | 15.2 | 9.3
| 水温 | ℃ | － | 21.8 | 27.8 | 11 | 8.4
| 色相 | － | － | 無色 | 灰色･淡(明) | 無色 | 無色
| 透視度 | 度 | － | 100以上 | 35 | 100以上 | 90
| 臭気 | － | － | 無臭 | 川藻臭(微) | 川藻臭(微) | 川藻臭(微)
| 外観 | － | － | 異常なし | 濁り･浮遊物あり | 異常なし | 異常なし
健康項目 | カドミウム | mg/L | 0.003以下 |  | 0.0003未満
| 全シアン | mg/L | 検出されないこと |  | 0.1未満
| 鉛 | mg/L | 0.01以下 |  | 0.005未満
| 六価クロム | mg/L | 0.05以下 |  | 0.02未満
| 砒素 | mg/L | 0.01以下 |  | 0.005未満
| 総水銀 | mg/L | 0.0005以下 |  | 0.0005未満
| ＰＣＢ（ポリ塩化ビフェニル） | mg/L | 検出されないこと |  | 0.0005未満
| ジクロロメタン | mg/L | 0.02以下 |  | 0.002未満
| 四塩化炭素 | mg/L | 0.002以下 |  | 0.0002未満
| 1,2-ジクロロエタン | mg/L | 0.004以下 |  | 0.0004未満
| 1,1-ジクロロエチレン | mg/L | 0.1以下 |  | 0.002未満
| シス-1,2-ジクロロエチレン | mg/L | 0.04以下 |  | 0.004未満
| 1,1,1-トリクロロエタン | mg/L | 1以下 |  | 0.0005未満
| 1,1,2-トリクロロエタン | mg/L | 0.006以下 |  | 0.0006未満
| トリクロロエチレン | mg/L | 0.03以下 |  | 0.002未満
| テトラクロロエチレン | mg/L | 0.01以下 |  | 0.0005未満
| 1,3-ジクロロプロペン | mg/L | 0.002以下
| チウラム | mg/L | 0.006以下
| シマジン | mg/L | 0.003以下
| チオベンカルブ | mg/L | 0.02以下
| ベンゼン | mg/L | 0.01以下 |  | 0.001未満
| セレン | mg/L | 0.01以下 |  | 0.002未満
| 硝酸性窒素 | mg/L | － | 0.92 | 0.58 | 0.95 | 1.5
| 亜硝酸性窒素 | mg/L | － | 0.05未満 | 0.05未満 | 0.05未満 | 0.05未満
| 硝酸性窒素及び亜硝酸性窒素 | mg/L | 10以下 | 0.97 | 0.63 | 1 | 1.5
| ふっ素 | mg/L | 0.8以下 |  | 0.08未満
| ほう素 | mg/L | 1以下 |  | 0.02未満
| 1,4-ジオキサン | mg/L | 0.05以下 |  | 0.005未満
生活環境項目 | 水素イオン濃度（ｐＨ） | － | 6.5以上8.5以下 | 9.2 | 9.4 | 9 | 9
| 生物化学的酸素要求量（ＢＯＤ） | mg/L | 2以下 | 1.1 | 1.6 | 1 | 0.6
| 化学的酸素要求量（ＣＯＤ） | mg/L | － | 2.6 | 2.9 | 3.4 | 3.3
| 浮遊物質量（ＳＳ） | mg/L | 25以下 | 1 | 7 | 1未満 | 1
| 溶存酸素量（ＤＯ） | mg/L | 7.5以上 | 12 | 12.9 | 14.4 | 19.2
| 大腸菌群数 | MPN/100mL | 1000以下 | 3300 | 110000 | 2300 | 490
| ノルマルヘキサン抽出物質 | mg/L | － |  | 0.5未満 |  | 0.5未満
| 全窒素 | mg/L | － | 1.1 | 0.94 | 1.1 | 1.7
| 全燐 | mg/L | － | 0.053 | 0.085 | 0.012 | 0.025
| 全亜鉛 | mg/L | 0.03以下 |  | 0.003
特殊項目 | フェノール類 | mg/L | － |  | 0.005未満
| 銅 | mg/L | － |  | 0.01未満
| 溶解性鉄 | mg/L | － |  | 0.02未満
| 溶解性マンガン | mg/L | － |  | 0.01未満
| クロム | mg/L | － |  | 0.02未満
| ニッケル | mg/L | － |  | 0.008未満
その他の項目 | アンモニア性窒素 | mg/L | － | 0.04未満 | 0.04未満 | 0.04未満 | 0.04未満
| 燐酸態燐 | mg/L | － | 0.051 | 0.021 | 0.005未満 | 0.016
| 陰イオン界面活性剤 | mg/L | － |  |  |  | 0.05
※ 流入先の本川（相模川）の水域類型に基づく値を記載。

## 全項目の調査結果【水質測定計画以外 笠張川】（Ｈ25年度）
平成25年度 公共用水域水質調査結果
（調査地点：笠張川 下津古久地内）
区分 | 調査項目 | 単位 | 環境基準※ | 春 期 | 夏 期 | 秋 期 | 冬 期
|  |  |  | 2013-05-27 | 2013-08-12 | 2013-11-20 | 2014-02-24
|  |  |  | 13:50 | 13:45 | 12:10 | 13:20
観測項目 | 天候 | － | － | 曇 | 晴 | 晴 | 曇
| 前日天候（前日降水量） | mm | － | 0 | 0 | 0 | 0
| 水深（全水深） | m | － | 0.1 | 0.17 | 0.06 | 0.05
| 採取水深 | m | － | 0.05 | 0.05 | 0.05 | 0.04
| 流速 | m/秒 | － | 0.33 | 0.48 | 0.32 | 0.25
| 流量 | m3/秒 | － | 0.11 | 0.27 | 0.07 | 0.04
| 気温 | ℃ | － | 28.8 | 36.2 | 15.8 | 9
| 水温 | ℃ | － | 24.1 | 29.5 | 11 | 9.1
| 色相 | － | － | 褐色･淡(明) | 無色 | 無色 | 無色
| 透視度 | 度 | － | 5 | 92 | 100以上 | 73
| 臭気 | － | － | 土臭(微) | 土臭(微) | 無臭 | 無臭
| 外観 | － | － | 濁水 | 異常なし | 異常なし | 異常なし
健康項目 | カドミウム | mg/L | 0.003以下 |  | 0.0003未満
| 全シアン | mg/L | 検出されないこと |  | 0.1未満
| 鉛 | mg/L | 0.01以下 |  | 0.005未満
| 六価クロム | mg/L | 0.05以下 |  | 0.02未満
| 砒素 | mg/L | 0.01以下 |  | 0.005未満
| 総水銀 | mg/L | 0.0005以下 |  | 0.0005未満
| ＰＣＢ（ポリ塩化ビフェニル） | mg/L | 検出されないこと |  | 0.0005未満
| ジクロロメタン | mg/L | 0.02以下 |  | 0.002未満
| 四塩化炭素 | mg/L | 0.002以下 |  | 0.0002未満
| 1,2-ジクロロエタン | mg/L | 0.004以下 |  | 0.0004未満
| 1,1-ジクロロエチレン | mg/L | 0.1以下 |  | 0.002未満
| シス-1,2-ジクロロエチレン | mg/L | 0.04以下 |  | 0.004未満
| 1,1,1-トリクロロエタン | mg/L | 1以下 |  | 0.0005未満
| 1,1,2-トリクロロエタン | mg/L | 0.006以下 |  | 0.0006未満
| トリクロロエチレン | mg/L | 0.03以下 |  | 0.002未満
| テトラクロロエチレン | mg/L | 0.01以下 |  | 0.0005未満
| 1,3-ジクロロプロペン | mg/L | 0.002以下 |  | 0.0002未満
| チウラム | mg/L | 0.006以下 |  | 0.0006未満
| シマジン | mg/L | 0.003以下 |  | 0.0003未満
| チオベンカルブ | mg/L | 0.02以下 |  | 0.002未満
| ベンゼン | mg/L | 0.01以下 |  | 0.001未満
| セレン | mg/L | 0.01以下 |  | 0.002未満
| 硝酸性窒素 | mg/L | － | 1.5 | 0.24 | 1.9 | 2.7
| 亜硝酸性窒素 | mg/L | － | 0.05未満 | 0.05未満 | 0.05未満 | 0.05未満
| 硝酸性窒素及び亜硝酸性窒素 | mg/L | 10以下 | 1.5 | 0.29 | 1.9 | 2.7
| ふっ素 | mg/L | 0.8以下 |  | 0.08
| ほう素 | mg/L | 1以下 |  | 0.02未満
| 1,4-ジオキサン | mg/L | 0.05以下 |  | 0.005未満
生活環境項目 | 水素イオン濃度（ｐＨ） | － | 6.5以上8.5以下 | 7.8 | 7.8 | 8.2 | 7.2
| 生物化学的酸素要求量（ＢＯＤ） | mg/L | 5以下 | 2.2 | 1.5 | 1.1 | 0.8
| 化学的酸素要求量（ＣＯＤ） | mg/L | － | 8.1 | 3.7 | 2 | 3.3
| 浮遊物質量（ＳＳ） | mg/L | 50以下 | 56 | 4 | 1未満 | 5
| 溶存酸素量（ＤＯ） | mg/L | 5以上 | 9.5 | 10.3 | 13.4 | 10.6
| 大腸菌群数 | MPN/100mL | － | 79000 | 49000 | 7900 | 7900
| ノルマルヘキサン抽出物質 | mg/L | － |  | 0.5未満 |  | 0.5未満
| 全窒素 | mg/L | － | 2.5 | 0.45 | 2.1 | 3
| 全燐 | mg/L | － | 0.35 | 0.05 | 0.1 | 0.064
| 全亜鉛 | mg/L | － |  | 0.002
特殊項目 | フェノール類 | mg/L | － |  | 0.005未満
| 銅 | mg/L | － |  | 0.01未満
| 溶解性鉄 | mg/L | － |  | 0.02未満
| 溶解性マンガン | mg/L | － |  | 0.01未満
| クロム | mg/L | － |  | 0.02未満
| ニッケル | mg/L | － |  | 0.008未満
その他の項目 | アンモニア性窒素 | mg/L | － | 0.24 | 0.04未満 | 0.07 | 0.2
| 燐酸態燐 | mg/L | － | 0.12 | 0.022 | 0.089 | 0.052
| 陰イオン界面活性剤 | mg/L | － |  |  |  | 0.04
※ 調査河川の水域類型に基づく値を記載。

## 全項目の調査結果【水質測定計画以外 尼寺排水路】（Ｈ25年度）
平成25年度 公共用水域水質調査結果
（調査地点：尼寺排水路 恩曽川合流前）
区分 | 調査項目 | 単位 | 環境基準※ （参考） | 春 期 | 夏 期 | 秋 期 | 冬 期
|  |  |  | 2013-05-27 | 2013-08-12 | 2013-11-20 | 2014-02-24
|  |  |  | 9:00 | 9:20 | 9:00 | 9:00
観測項目 | 天候 | － | － | 曇 | 晴 | 晴 | 曇
| 前日天候（前日降水量） | mm | － | 0 | 0 | 0 | 0
| 水深（全水深） | m | － | 0.04 | 0.04 | 0.02 | 0.02
| 採取水深 | m | － | 0.035 | 0.04 | 0.015 | 0.02
| 流速 | m/秒 | － | 0.1 | 0.2 | 0.13 | 0.07
| 流量 | m3/秒 | － | 0.01 | 0.02 | 0.01未満 | 0.01未満
| 気温 | ℃ | － | 25.5 | 35.2 | 11.7 | 6.1
| 水温 | ℃ | － | 19.5 | 23.8 | 16 | 11.9
| 色相 | － | － | 灰色･淡(明) | 灰色･淡(明) | 無色 | 灰色･淡(明)
| 透視度 | 度 | － | 52 | 31 | 100以上 | 15
| 臭気 | － | － | 下水臭(微) | 下水臭(微) | 下水臭(微) | 下水臭(微)
| 外観 | － | － | 浮遊物あり | 浮遊物あり | 異常なし | 濁りあり
健康項目 | カドミウム | mg/L | 0.003以下 |  | 0.0003未満
| 全シアン | mg/L | 検出されないこと |  | 0.1未満
| 鉛 | mg/L | 0.01以下 |  | 0.005未満
| 六価クロム | mg/L | 0.05以下 |  | 0.02未満
| 砒素 | mg/L | 0.01以下 |  | 0.005未満
| 総水銀 | mg/L | 0.0005以下 |  | 0.0005未満
| ＰＣＢ（ポリ塩化ビフェニル） | mg/L | 検出されないこと |  | 0.0005未満
| ジクロロメタン | mg/L | 0.02以下 |  | 0.002未満
| 四塩化炭素 | mg/L | 0.002以下 |  | 0.0002未満
| 1,2-ジクロロエタン | mg/L | 0.004以下 |  | 0.0004未満
| 1,1-ジクロロエチレン | mg/L | 0.1以下 |  | 0.002未満
| シス-1,2-ジクロロエチレン | mg/L | 0.04以下 |  | 0.004未満
| 1,1,1-トリクロロエタン | mg/L | 1以下 |  | 0.0005未満
| 1,1,2-トリクロロエタン | mg/L | 0.006以下 |  | 0.0006未満
| トリクロロエチレン | mg/L | 0.03以下 |  | 0.002未満
| テトラクロロエチレン | mg/L | 0.01以下 |  | 0.0005未満
| 1,3-ジクロロプロペン | mg/L | 0.002以下
| チウラム | mg/L | 0.006以下
| シマジン | mg/L | 0.003以下
| チオベンカルブ | mg/L | 0.02以下
| ベンゼン | mg/L | 0.01以下 |  | 0.001未満
| セレン | mg/L | 0.01以下 |  | 0.002未満
| 硝酸性窒素 | mg/L | － | 2.5 | 0.84 | 3.7 | 3.1
| 亜硝酸性窒素 | mg/L | － | 0.19 | 1 | 0.06 | 0.22
| 硝酸性窒素及び亜硝酸性窒素 | mg/L | 10以下 | 2.6 | 1.8 | 3.7 | 3.3
| ふっ素 | mg/L | 0.8以下 |  | 0.08未満
| ほう素 | mg/L | 1以下 |  | 0.02未満
| 1,4-ジオキサン | mg/L | 0.05以下 |  | 0.005未満
生活環境項目 | 水素イオン濃度（ｐＨ） | － | 6.5以上8.5以下 | 7.6 | 8.1 | 7.6 | 7.3
| 生物化学的酸素要求量（ＢＯＤ） | mg/L | 2以下 | 15 | 28 | 2.9 | 58
| 化学的酸素要求量（ＣＯＤ） | mg/L | － | 18 | 24 | 3.5 | 38
| 浮遊物質量（ＳＳ） | mg/L | 25以下 | 4 | 17 | 1 | 19
| 溶存酸素量（ＤＯ） | mg/L | 7.5以上 | 5.4 | 3.5 | 7.3 | 6.1
| 大腸菌群数 | MPN/100mL | 1000以下 | 13000000 | 17000000 | 700000 | 17000000
| ノルマルヘキサン抽出物質 | mg/L | － |  | 0.7 |  | 1.5
| 全窒素 | mg/L | － | 3.4 | 3.1 | 3.8 | 3.3
| 全燐 | mg/L | － | 1.7 | 1.1 | 0.034 | 0.46
| 全亜鉛 | mg/L | 0.03以下 |  | 0.12
特殊項目 | フェノール類 | mg/L | － |  | 0.005未満
| 銅 | mg/L | － |  | 0.01
| 溶解性鉄 | mg/L | － |  | 0.11
| 溶解性マンガン | mg/L | － |  | 0.01未満
| クロム | mg/L | － |  | 0.02未満
| ニッケル | mg/L | － |  | 0.008未満
その他の項目 | アンモニア性窒素 | mg/L | － | 0.04未満 | 0.04未満 | 0.04未満 | 0.04未満
| 燐酸態燐 | mg/L | － | 0.45 | 0.63 | 0.005未満 | 0.072
| 陰イオン界面活性剤 | mg/L | － |  |  |  | 0.05
※ 最終的な流入先の本川（相模川）の水域類型に基づく値を記載。

## 全項目の調査結果【水質測定計画以外 華巌排水路】（Ｈ25年度）
平成25年度 公共用水域水質調査結果
（調査地点：華厳排水路 小鮎川合流前）
区分 | 調査項目 | 単位 | 環境基準※ （参考） | 春 期 | 夏 期 | 秋 期 | 冬 期
|  |  |  | 2013-05-27 | 2013-08-12 | 2013-11-20 | 2014-02-24
|  |  |  | 9:45 | 10:00 | 10:00 | 9:50
観測項目 | 天候 | － | － | 晴 | 晴 | 晴 | 曇
| 前日天候（前日降水量） | mm | － | 0 | 0 | 0 | 0
| 水深（全水深） | m | － | 0.05 | 0.075 | 0.04 | 0.05
| 採取水深 | m | － | 0.05 | 0.05 | 0.03 | 0.05
| 流速 | m/秒 | － | 0.19 | 0.12 | 0.25 | 0.27
| 流量 | m3/秒 | － | 0.04 | 0.04 | 0.05 | 0.06
| 気温 | ℃ | － | 20 | 27 | 10 | 4.5
| 水温 | ℃ | － | 17.9 | 22.8 | 9.2 | 7.7
| 色相 | － | － | 灰色･淡(明) | 灰色･淡(明) | 無色 | 灰色･淡(明)
| 透視度 | 度 | － | 48 | 42 | 76 | 28
| 臭気 | － | － | 無臭 | 無臭 | 無臭 | 無臭
| 外観 | － | － | 異常なし | 異常なし | 異常なし | 濁りあり
健康項目 | カドミウム | mg/L | 0.003以下
| 全シアン | mg/L | 検出されないこと
| 鉛 | mg/L | 0.01以下
| 六価クロム | mg/L | 0.05以下
| 砒素 | mg/L | 0.01以下
| 総水銀 | mg/L | 0.0005以下
| ＰＣＢ（ポリ塩化ビフェニル） | mg/L | 検出されないこと
| ジクロロメタン | mg/L | 0.02以下
| 四塩化炭素 | mg/L | 0.002以下
| 1,2-ジクロロエタン | mg/L | 0.004以下
| 1,1-ジクロロエチレン | mg/L | 0.1以下
| シス-1,2-ジクロロエチレン | mg/L | 0.04以下
| 1,1,1-トリクロロエタン | mg/L | 1以下
| 1,1,2-トリクロロエタン | mg/L | 0.006以下
| トリクロロエチレン | mg/L | 0.03以下
| テトラクロロエチレン | mg/L | 0.01以下
| 1,3-ジクロロプロペン | mg/L | 0.002以下
| チウラム | mg/L | 0.006以下
| シマジン | mg/L | 0.003以下
| チオベンカルブ | mg/L | 0.02以下
| ベンゼン | mg/L | 0.01以下
| セレン | mg/L | 0.01以下
| 硝酸性窒素 | mg/L | － | 1.1 | 1.1 | 1.3 | 1.6
| 亜硝酸性窒素 | mg/L | － | 0.05未満 | 0.05未満 | 0.05未満 | 0.05未満
| 硝酸性窒素及び亜硝酸性窒素 | mg/L | 10以下 | 1.1 | 1.1 | 1.3 | 1.6
| ふっ素 | mg/L | 0.8以下
| ほう素 | mg/L | 1以下
| 1,4-ジオキサン | mg/L | 0.05以下
生活環境項目 | 水素イオン濃度（ｐＨ） | － | 6.5以上8.5以下 | 8.1 | 8.1 | 8.1 | 8.1
| 生物化学的酸素要求量（ＢＯＤ） | mg/L | 2以下 | 0.8 | 0.5 | 0.6 | 0.8
| 化学的酸素要求量（ＣＯＤ） | mg/L | － | 2.3 | 3.4 | 2.7 | 4.2
| 浮遊物質量（ＳＳ） | mg/L | 25以下 | 11 | 36 | 3 | 14
| 溶存酸素量（ＤＯ） | mg/L | 7.5以上 | 10 | 9 | 11.2 | 11.6
| 大腸菌群数 | MPN/100mL | 1000以下 | 4900 | 24000 | 7900 | 2400
| ノルマルヘキサン抽出物質 | mg/L | － |  | 0.5未満 |  | 0.5未満
| 全窒素 | mg/L | － | 1.2 | 1.3 | 1.5 | 1.8
| 全燐 | mg/L | － | 0.27 | 0.61 | 0.2 | 0.25
| 全亜鉛 | mg/L | 0.03以下
特殊項目 | フェノール類 | mg/L | －
| 銅 | mg/L | －
| 溶解性鉄 | mg/L | －
| 溶解性マンガン | mg/L | －
| クロム | mg/L | －
| ニッケル | mg/L | －
その他の項目 | アンモニア性窒素 | mg/L | － | 0.04未満 | 0.04未満 | 0.04未満 | 0.04未満
| 燐酸態燐 | mg/L | － | 0.26 | 0.58 | 0.19 | 0.22
| 陰イオン界面活性剤 | mg/L | － |  |  |  | 0.03未満
※ 最終的な流入先の本川（相模川）の水域類型に基づく値を記載。