## 全項目の調査結果【水質測定計画以外 中津川上流】（Ｈ29年度）
平成29年度 公共用水域水質調査結果
（調査地点：中津川上流 松羅公園北）
区分 | 調査項目 | 単位 | 環境基準※１ （一部参考） | 春 期 | 夏 期 | 冬 期
|  |  |  | 2017-05-22 | 2017-08-28 | 2018-02-01
|  |  |  | 9:20 | 9:20 | 9:20
観測項目 | 天候 | － | － | 晴 | 曇 | 曇
| 前日天候（前日降水量） | mm | － | 0 | 0 | 0
| 水深（全水深） | m | － | 1.03 | 0.95 | 1.05
| 採取水深 | m | － | 0.188 | 0.19 | 0.21
| 流速 | m/秒 | － | 0.39 | 0.2 | 0.09
| 流量 | m3/秒 | － | 6.6 | 3.5 | 1.7
| 気温 | ℃ | － | 28.6 | 27.5 | 7
| 水温 | ℃ | － | 27.8 | 20.5 | 7.3
| 色相 | － | － | 無色 | 無色 | 無色
| 透視度 | 度 | － | 100以上 | 100以上 | 100以上
| 臭気 | － | － | 無臭 | 無臭 | 無臭
| 外観 | － | － | 異常なし | 異常なし | 異常なし
健康項目 | カドミウム | mg/L | 0.003以下 |  | 0.0003未満 | 0.0003未満
| 全シアン | mg/L | 検出されないこと |  | 0.1未満 | 0.1未満
| 鉛 | mg/L | 0.01以下 |  | 0.005未満 | 0.005未満
| 六価クロム | mg/L | 0.05以下 |  | 0.02未満 | 0.02未満
| 砒素 | mg/L | 0.01以下 |  | 0.005未満 | 0.005未満
| 総水銀 | mg/L | 0.0005以下 |  | 0.0005未満 | 0.0005未満
| ＰＣＢ（ポリ塩化ビフェニル） | mg/L | 検出されないこと |  | 0.0005未満 | 0.0005未満
| ジクロロメタン | mg/L | 0.02以下 |  | 0.0002未満 | 0.0002未満
| 四塩化炭素 | mg/L | 0.002以下 |  | 0.0002未満 | 0.0002未満
| 1,2-ジクロロエタン | mg/L | 0.004以下 |  | 0.0002未満 | 0.0002未満
| 1,1-ジクロロエチレン | mg/L | 0.1以下 |  | 0.0002未満 | 0.0002未満
| シス-1,2-ジクロロエチレン | mg/L | 0.04以下 |  | 0.0002未満 | 0.0002未満
| 1,1,1-トリクロロエタン | mg/L | 1以下 |  | 0.0002未満 | 0.0002未満
| 1,1,2-トリクロロエタン | mg/L | 0.006以下 |  | 0.0002未満 | 0.0002未満
| トリクロロエチレン | mg/L | 0.01以下 |  | 0.0002未満 | 0.0002未満
| テトラクロロエチレン | mg/L | 0.01以下 |  | 0.0002未満 | 0.0002未満
| 1,3-ジクロロプロペン | mg/L | 0.002以下 |  | 0.0004未満 | 0.0004未満
| チウラム | mg/L | 0.006以下 |  | 0.0006未満 | 0.0006未満
| シマジン | mg/L | 0.003以下 |  | 0.0003未満 | 0.0003未満
| チオベンカルブ | mg/L | 0.02以下 |  | 0.002未満 | 0.002未満
| ベンゼン | mg/L | 0.01以下 |  | 0.0002未満 | 0.0002未満
| セレン | mg/L | 0.01以下 |  | 0.002未満 | 0.002未満
| 硝酸性窒素 | mg/L | － | 0.44 | 0.68 | 0.89
| 亜硝酸性窒素 | mg/L | － | 0.05未満 | 0.05未満 | 0.05未満
| 硝酸性窒素及び亜硝酸性窒素 | mg/L | 10以下 | 0.49 | 0.73 | 0.94
| ふっ素 | mg/L | 0.8以下 |  | 0.08未満 | 0.08未満
| ほう素 | mg/L | 1以下 |  | 0.02未満 | 0.02未満
| 1,4-ジオキサン | mg/L | 0.05以下 |  | 0.005未満 | 0.005未満
生活環境項目 | 水素イオン濃度（ｐＨ） | － | 6.5以上8.5以下 | 7.9 | 7.9 | 7.9
| 生物化学的酸素要求量（ＢＯＤ） | mg/L | 2以下 | 0.7 | 0.7 | 0.4
| 化学的酸素要求量（ＣＯＤ） | mg/L | － | 1.6 | 1.6 | 1.1
| 浮遊物質量（ＳＳ） | mg/L | 25以下 | 1 | 1 | 1
| 溶存酸素量（ＤＯ） | mg/L | 7.5以上 | 10.1 | 10 | 12.5
| 大腸菌群数 | MPN/100mL | 1000以下 | 330 | 2200 | 330
| ノルマルヘキサン抽出物質 | mg/L | － |  | 0.5未満 | 0.5未満
| 全窒素 | mg/L | － | 0.52 | 0.73 | 0.96
| 全燐 | mg/L | － | 0.007 | 0.011 | 0.006
| 全亜鉛 | mg/L | 0.03以下※２ |  | 0.001 | 0.001未満
特殊項目 | フェノール類 | mg/L | － |  | 0.005未満 | 0.005未満
| 銅 | mg/L | － |  | 0.01未満 | 0.01未満
| 溶解性鉄 | mg/L | － |  | 0.02未満 | 0.02未満
| 溶解性マンガン | mg/L | － |  | 0.01未満 | 0.01未満
| クロム | mg/L | － |  | 0.02未満 | 0.02未満
| ニッケル | mg/L | － |  | 0.008未満 | 0.008未満
その他の項目 | アンモニア性窒素 | mg/L | － | 0.04未満 | 0.04未満 | 0.04未満
| 燐酸態燐 | mg/L | － | 0.005未満 | 0.005未満 | 0.005未満
| 陰イオン界面活性剤 | mg/L | － |  | 0.03未満 | 0.03未満
※１ ※２を除き、調査河川の水域類型に基づく値を記載。
※２ 流入先の本川（相模川）の水域類型に基づく値を記載。

## 全項目の調査結果【水質測定計画以外 荻野川上流】（Ｈ29年度）
平成29年度 公共用水域水質調査結果
（調査地点：荻野川上流 横林橋）
区分 | 調査項目 | 単位 | 環境基準※ （参考） | 春 期 | 夏 期 | 冬 期
|  |  |  | 2017-05-22 | 2017-08-28 | 2018-02-01
|  |  |  | 10:40 | 11:15 | 10:45
観測項目 | 天候 | － | － | 晴 | 曇 | 曇
| 前日天候（前日降水量） | mm | － | 0 | 0 | 0
| 水深（全水深） | m | － | 0.13 | 0.15 | 0.13
| 採取水深 | m | － | 0.05 | 0.05 | 0.05
| 流速 | m/秒 | － | 0.01未満 | 0.01未満 | 0.04
| 流量 | m3/秒 | － | 0.01未満 | 0.05 | 0.01未満
| 気温 | ℃ | － | 27 | 27 | 8.8
| 水温 | ℃ | － | 19.6 | 21.8 | 11.2
| 色相 | － | － | 無色 | 無色 | 無色
| 透視度 | 度 | － | 100以上 | 100以上 | 100以上
| 臭気 | － | － | 無臭 | 無臭 | 無臭
| 外観 | － | － | 異常なし | 異常なし | 異常なし
健康項目 | カドミウム | mg/L | 0.003以下 |  | 0.0003未満
| 全シアン | mg/L | 検出されないこと |  | 0.1未満
| 鉛 | mg/L | 0.01以下 |  | 0.005未満
| 六価クロム | mg/L | 0.05以下 |  | 0.02未満
| 砒素 | mg/L | 0.01以下 |  | 0.005未満
| 総水銀 | mg/L | 0.0005以下 |  | 0.0005未満
| ＰＣＢ（ポリ塩化ビフェニル） | mg/L | 検出されないこと |  | 0.0005未満
| ジクロロメタン | mg/L | 0.02以下 |  | 0.0002未満
| 四塩化炭素 | mg/L | 0.002以下 |  | 0.0002未満
| 1,2-ジクロロエタン | mg/L | 0.004以下 |  | 0.0002未満
| 1,1-ジクロロエチレン | mg/L | 0.1以下 |  | 0.0002未満
| シス-1,2-ジクロロエチレン | mg/L | 0.04以下 |  | 0.0002未満
| 1,1,1-トリクロロエタン | mg/L | 1以下 |  | 0.0002未満
| 1,1,2-トリクロロエタン | mg/L | 0.006以下 |  | 0.0002未満
| トリクロロエチレン | mg/L | 0.01以下 |  | 0.0002未満
| テトラクロロエチレン | mg/L | 0.01以下 |  | 0.0002未満
| 1,3-ジクロロプロペン | mg/L | 0.002以下 |  | 0.0004未満
| チウラム | mg/L | 0.006以下 |  | 0.0006未満
| シマジン | mg/L | 0.003以下 |  | 0.0003未満
| チオベンカルブ | mg/L | 0.02以下 |  | 0.002未満
| ベンゼン | mg/L | 0.01以下 |  | 0.0002未満
| セレン | mg/L | 0.01以下 |  | 0.002未満
| 硝酸性窒素 | mg/L | － | 0.92 | 1.4 | 1.8
| 亜硝酸性窒素 | mg/L | － | 0.05未満 | 0.05未満 | 0.05未満
| 硝酸性窒素及び亜硝酸性窒素 | mg/L | 10以下 | 0.97 | 1.4 | 1.8
| ふっ素 | mg/L | 0.8以下 |  | 0.08未満
| ほう素 | mg/L | 1以下 |  | 0.02
| 1,4-ジオキサン | mg/L | 0.05以下 |  | 0.005未満
生活環境項目 | 水素イオン濃度（ｐＨ） | － | 6.5以上8.5以下 | 7.8 | 8.7 | 7.7
| 生物化学的酸素要求量（ＢＯＤ） | mg/L | 2以下 | 1.5 | 1.1 | 1.4
| 化学的酸素要求量（ＣＯＤ） | mg/L | － | 2 | 2.2 | 1.9
| 浮遊物質量（ＳＳ） | mg/L | 25以下 | 1 | 1未満 | 1
| 溶存酸素量（ＤＯ） | mg/L | 7.5以上 | 9.7 | 10.4 | 11.1
| 大腸菌群数 | MPN/100mL | 1000以下 | 4900 | 35000 | 330
| ノルマルヘキサン抽出物質 | mg/L | － |  | 0.5未満 | 0.5未満
| 全窒素 | mg/L | － | 1.1 | 1.5 | 2.3
| 全燐 | mg/L | － | 0.042 | 0.04 | 0.063
| 全亜鉛 | mg/L | 0.03以下 |  | 0.001
特殊項目 | フェノール類 | mg/L | － |  | 0.005未満
| 銅 | mg/L | － |  | 0.01未満
| 溶解性鉄 | mg/L | － |  | 0.02未満
| 溶解性マンガン | mg/L | － |  | 0.01未満
| クロム | mg/L | － |  | 0.02未満
| ニッケル | mg/L | － |  | 0.008未満
その他の項目 | アンモニア性窒素 | mg/L | － | 0.05 | 0.04未満 | 0.16
| 燐酸態燐 | mg/L | － | 0.031 | 0.029 | 0.052
| 陰イオン界面活性剤 | mg/L | － |  |  | 0.11
※ 最終的な流入先の本川（相模川）の水域類型に基づく値を記載。

## 全項目の調査結果【水質測定計画以外 荻野川中流１】（Ｈ29年度
平成29年度 公共用水域水質調査結果
（調査地点：荻野川中流１ 権現堂橋）
区分 | 調査項目 | 単位 | 環境基準※ （参考） | 春 期 | 夏 期 | 冬 期
|  |  |  | 2017-05-22 | 2017-08-28 | 2018-02-01
|  |  |  | 11:40 | 12:30 | 11:35
観測項目 | 天候 | － | － | 晴 | 晴 | 曇
| 前日天候（前日降水量） | mm | － | 0 | 0 | 0
| 水深（全水深） | m | － | 0.02 | 0.03 | 0.47
| 採取水深 | m | － | 0.02 | 0.02 | 0.094
| 流速 | m/秒 | － | 0.01未満 | 0.01未満 | 0.16
| 流量 | m3/秒 | － | 0.01未満 | 0.05 | 0.13
| 気温 | ℃ | － | 27.5 | 32 | 7.7
| 水温 | ℃ | － | 21.7 | 22.1 | 10.9
| 色相 | － | － | 灰黄色･淡(明) | 無色 | 無色
| 透視度 | 度 | － | 100以上 | 100以上 | 100以上
| 臭気 | － | － | 川藻臭(微) | 無臭 | 無臭
| 外観 | － | － | 異常なし | 異常なし | 異常なし
健康項目 | カドミウム | mg/L | 0.003以下
| 全シアン | mg/L | 検出されないこと
| 鉛 | mg/L | 0.01以下
| 六価クロム | mg/L | 0.05以下
| 砒素 | mg/L | 0.01以下
| 総水銀 | mg/L | 0.0005以下
| ＰＣＢ（ポリ塩化ビフェニル） | mg/L | 検出されないこと
| ジクロロメタン | mg/L | 0.02以下
| 四塩化炭素 | mg/L | 0.002以下
| 1,2-ジクロロエタン | mg/L | 0.004以下
| 1,1-ジクロロエチレン | mg/L | 0.1以下
| シス-1,2-ジクロロエチレン | mg/L | 0.04以下
| 1,1,1-トリクロロエタン | mg/L | 1以下
| 1,1,2-トリクロロエタン | mg/L | 0.006以下
| トリクロロエチレン | mg/L | 0.01以下
| テトラクロロエチレン | mg/L | 0.01以下
| 1,3-ジクロロプロペン | mg/L | 0.002以下
| チウラム | mg/L | 0.006以下
| シマジン | mg/L | 0.003以下
| チオベンカルブ | mg/L | 0.02以下
| ベンゼン | mg/L | 0.01以下
| セレン | mg/L | 0.01以下
| 硝酸性窒素 | mg/L | － | 1.6 | 1.7 | 2.5
| 亜硝酸性窒素 | mg/L | － | 0.05未満 | 0.05未満 | 0.05未満
| 硝酸性窒素及び亜硝酸性窒素 | mg/L | 10以下 | 1.6 | 1.7 | 2.5
| ふっ素 | mg/L | 0.8以下
| ほう素 | mg/L | 1以下
| 1,4-ジオキサン | mg/L | 0.05以下
生活環境項目 | 水素イオン濃度（ｐＨ） | － | 6.5以上8.5以下 | 7.8 | 8 | 7.9
| 生物化学的酸素要求量（ＢＯＤ） | mg/L | 2以下 | 1.3 | 1.1 | 0.4
| 化学的酸素要求量（ＣＯＤ） | mg/L | － | 2.8 | 1.4 | 1.6
| 浮遊物質量（ＳＳ） | mg/L | 25以下 | 3 | 2 | 2
| 溶存酸素量（ＤＯ） | mg/L | 7.5以上 | 12.2 | 10.2 | 11.7
| 大腸菌群数 | MPN/100mL | 1000以下 | 700 | 11000 | 140
| ノルマルヘキサン抽出物質 | mg/L | － |  | 0.5未満 | 0.5未満
| 全窒素 | mg/L | － | 1.8 | 1.8 | 2.7
| 全燐 | mg/L | － | 0.039 | 0.021 | 0.039
| 全亜鉛 | mg/L | 0.03以下
特殊項目 | フェノール類 | mg/L | －
| 銅 | mg/L | －
| 溶解性鉄 | mg/L | －
| 溶解性マンガン | mg/L | －
| クロム | mg/L | －
| ニッケル | mg/L | －
その他の項目 | アンモニア性窒素 | mg/L | － | 0.04未満 | 0.04未満 | 0.04未満
| 燐酸態燐 | mg/L | － | 0.008 | 0.006 | 0.025
| 陰イオン界面活性剤 | mg/L | － |  |  | 0.03未満
※ 最終的な流入先の本川（相模川）の水域類型に基づく値を記載。

## 全項目の調査結果【水質測定計画以外 荻野川中流２】（Ｈ29年度
平成29年度 公共用水域水質調査結果
（調査地点：荻野川中流２ 十二天橋）
区分 | 調査項目 | 単位 | 環境基準※ （参考） | 春 期 | 夏 期 | 冬 期
|  |  |  | 2017-05-22 | 2017-08-28 | 2018-02-01
|  |  |  | 11:40 | 11:50 | 11:10
観測項目 | 天候 | － | － | 晴 | 曇 | 曇
| 前日天候（前日降水量） | mm | － | 0 | 0 | 0
| 水深（全水深） | m | － | 0.25 | 0.22 | 0.23
| 採取水深 | m | － | 0.05 | 0.05 | 0.05
| 流速 | m/秒 | － | 0.2 | 0.68 | 0.08
| 流量 | m3/秒 | － | 0.08 | 0.26 | 0.18
| 気温 | ℃ | － | 29.5 | 31 | 8.9
| 水温 | ℃ | － | 24.8 | 25.5 | 10.6
| 色相 | － | － | 無色 | 無色 | 無色
| 透視度 | 度 | － | 96 | 100以上 | 100以上
| 臭気 | － | － | 無臭 | 無臭 | 無臭
| 外観 | － | － | 浮遊物あり | 異常なし | 異常なし
健康項目 | カドミウム | mg/L | 0.003以下
| 全シアン | mg/L | 検出されないこと
| 鉛 | mg/L | 0.01以下
| 六価クロム | mg/L | 0.05以下
| 砒素 | mg/L | 0.01以下
| 総水銀 | mg/L | 0.0005以下
| ＰＣＢ（ポリ塩化ビフェニル） | mg/L | 検出されないこと
| ジクロロメタン | mg/L | 0.02以下
| 四塩化炭素 | mg/L | 0.002以下
| 1,2-ジクロロエタン | mg/L | 0.004以下
| 1,1-ジクロロエチレン | mg/L | 0.1以下
| シス-1,2-ジクロロエチレン | mg/L | 0.04以下
| 1,1,1-トリクロロエタン | mg/L | 1以下
| 1,1,2-トリクロロエタン | mg/L | 0.006以下
| トリクロロエチレン | mg/L | 0.01以下
| テトラクロロエチレン | mg/L | 0.01以下
| 1,3-ジクロロプロペン | mg/L | 0.002以下
| チウラム | mg/L | 0.006以下
| シマジン | mg/L | 0.003以下
| チオベンカルブ | mg/L | 0.02以下
| ベンゼン | mg/L | 0.01以下
| セレン | mg/L | 0.01以下
| 硝酸性窒素 | mg/L | － | 2.2 | 1 | 2.6
| 亜硝酸性窒素 | mg/L | － | 0.05未満 | 0.05未満 | 0.05未満
| 硝酸性窒素及び亜硝酸性窒素 | mg/L | 10以下 | 2.2 | 1 | 2.6
| ふっ素 | mg/L | 0.8以下
| ほう素 | mg/L | 1以下
| 1,4-ジオキサン | mg/L | 0.05以下
生活環境項目 | 水素イオン濃度（ｐＨ） | － | 6.5以上8.5以下 | 9 | 7.8 | 8
| 生物化学的酸素要求量（ＢＯＤ） | mg/L | 2以下 | 1.9 | 1.1 | 0.5
| 化学的酸素要求量（ＣＯＤ） | mg/L | － | 2.4 | 1.5 | 1.4
| 浮遊物質量（ＳＳ） | mg/L | 25以下 | 6 | 2 | 1未満
| 溶存酸素量（ＤＯ） | mg/L | 7.5以上 | 14.6 | 10.8 | 12.1
| 大腸菌群数 | MPN/100mL | 1000以下 | 4900 | 22000 | 130
| ノルマルヘキサン抽出物質 | mg/L | － |  | 0.5未満 | 0.5未満
| 全窒素 | mg/L | － | 2.5 | 1 | 2.9
| 全燐 | mg/L | － | 0.023 | 0.01 | 0.032
| 全亜鉛 | mg/L | 0.03以下
特殊項目 | フェノール類 | mg/L | －
| 銅 | mg/L | －
| 溶解性鉄 | mg/L | －
| 溶解性マンガン | mg/L | －
| クロム | mg/L | －
| ニッケル | mg/L | －
その他の項目 | アンモニア性窒素 | mg/L | － | 0.04未満 | 0.04未満 | 0.04未満
| 燐酸態燐 | mg/L | － | 0.005未満 | 0.005未満 | 0.014
| 陰イオン界面活性剤 | mg/L | － |  |  | 0.03未満
※ 最終的な流入先の本川（相模川）の水域類型に基づく値を記載。

## 全項目の調査結果【水質測定計画以外 荻野川下流】（Ｈ29年度）
平成29年度 公共用水域水質調査結果
（調査地点：荻野川下流 小鮎川合流前）
区分 | 調査項目 | 単位 | 環境基準※ （参考） | 春 期 | 夏 期 | 冬 期
|  |  |  | 2017-05-22 | 2017-08-28 | 2018-02-01
|  |  |  | 13:15 | 13:35 | 12:30
観測項目 | 天候 | － | － | 晴 | 曇 | 曇
| 前日天候（前日降水量） | mm | － | 0 | 0 | 0
| 水深（全水深） | m | － | 0.25 | 0.25 | 0.26
| 採取水深 | m | － | 0.05 | 0.05 | 0.05
| 流速 | m/秒 | － | 0.63 | 0.55 | 0.26
| 流量 | m3/秒 | － | 0.51 | 0.39 | 0.23
| 気温 | ℃ | － | 27.4 | 31.6 | 5
| 水温 | ℃ | － | 25.8 | 26.8 | 10.8
| 色相 | － | － | 灰茶色･淡(明) | 無色 | 灰色･淡(明)
| 透視度 | 度 | － | 60 | 100以上 | 24
| 臭気 | － | － | 無臭 | 無臭 | 無臭
| 外観 | － | － | 浮遊物あり | 異常なし | 濁りあり
健康項目 | カドミウム | mg/L | 0.003以下 |  | 0.0003未満
| 全シアン | mg/L | 検出されないこと |  | 0.1未満
| 鉛 | mg/L | 0.01以下 |  | 0.005未満
| 六価クロム | mg/L | 0.05以下 |  | 0.02未満
| 砒素 | mg/L | 0.01以下 |  | 0.005未満
| 総水銀 | mg/L | 0.0005以下 |  | 0.0005未満
| ＰＣＢ（ポリ塩化ビフェニル） | mg/L | 検出されないこと |  | 0.0005未満
| ジクロロメタン | mg/L | 0.02以下 |  | 0.0002未満
| 四塩化炭素 | mg/L | 0.002以下 |  | 0.0002未満
| 1,2-ジクロロエタン | mg/L | 0.004以下 |  | 0.0002未満
| 1,1-ジクロロエチレン | mg/L | 0.1以下 |  | 0.0002未満
| シス-1,2-ジクロロエチレン | mg/L | 0.04以下 |  | 0.0002未満
| 1,1,1-トリクロロエタン | mg/L | 1以下 |  | 0.0002未満
| 1,1,2-トリクロロエタン | mg/L | 0.006以下 |  | 0.0002未満
| トリクロロエチレン | mg/L | 0.01以下 |  | 0.0002未満
| テトラクロロエチレン | mg/L | 0.01以下 |  | 0.0002未満
| 1,3-ジクロロプロペン | mg/L | 0.002以下 |  | 0.0004未満
| チウラム | mg/L | 0.006以下 |  | 0.0006未満
| シマジン | mg/L | 0.003以下 |  | 0.0003未満
| チオベンカルブ | mg/L | 0.02以下 |  | 0.002未満
| ベンゼン | mg/L | 0.01以下 |  | 0.0002未満
| セレン | mg/L | 0.01以下 |  | 0.002未満
| 硝酸性窒素 | mg/L | － | 2.2 | 1 | 2.6
| 亜硝酸性窒素 | mg/L | － | 0.05未満 | 0.05未満 | 0.05未満
| 硝酸性窒素及び亜硝酸性窒素 | mg/L | 10以下 | 2.2 | 1 | 2.6
| ふっ素 | mg/L | 0.8以下 |  | 0.08未満
| ほう素 | mg/L | 1以下 |  | 0.02未満
| 1,4-ジオキサン | mg/L | 0.05以下 |  | 0.005未満
生活環境項目 | 水素イオン濃度（ｐＨ） | － | 6.5以上8.5以下 | 8.9 | 8.2 | 8
| 生物化学的酸素要求量（ＢＯＤ） | mg/L | 2以下 | 1.5 | 1.1 | 1
| 化学的酸素要求量（ＣＯＤ） | mg/L | － | 2.9 | 1.5 | 3.3
| 浮遊物質量（ＳＳ） | mg/L | 25以下 | 5 | 1 | 16
| 溶存酸素量（ＤＯ） | mg/L | 7.5以上 | 10.5 | 9.6 | 11.6
| 大腸菌群数 | MPN/100mL | 1000以下 | 1700 | 4900 | 490
| ノルマルヘキサン抽出物質 | mg/L | － |  | 0.5未満 | 0.5未満
| 全窒素 | mg/L | － | 2.5 | 1 | 3.1
| 全燐 | mg/L | － | 0.096 | 0.034 | 0.11
| 全亜鉛 | mg/L | 0.03以下 |  | 0.001
特殊項目 | フェノール類 | mg/L | － |  | 0.005未満
| 銅 | mg/L | － |  | 0.01未満
| 溶解性鉄 | mg/L | － |  | 0.02未満
| 溶解性マンガン | mg/L | － |  | 0.01未満
| クロム | mg/L | － |  | 0.02未満
| ニッケル | mg/L | － |  | 0.008未満
その他の項目 | アンモニア性窒素 | mg/L | － | 0.04未満 | 0.04未満 | 0.04未満
| 燐酸態燐 | mg/L | － | 0.064 | 0.019 | 0.068
| 陰イオン界面活性剤 | mg/L | － |  |  | 0.03未満
※ 最終的な流入先の本川（相模川）の水域類型に基づく値を記載。

## 全項目の調査結果【水質測定計画以外 小鮎川上流】（Ｈ29年度）
平成29年度 公共用水域水質調査結果
（調査地点：小鮎川上流 人の森華厳橋）
区分 | 調査項目 | 単位 | 環境基準※ （参考） | 春 期 | 夏 期 | 冬 期
|  |  |  | 2017-05-22 | 2017-08-28 | 2018-02-01
|  |  |  | 9:50 | 9:55 | 9:45
観測項目 | 天候 | － | － | 晴 | 曇 | 曇
| 前日天候（前日降水量） | mm | － | 0 | 0 | 0
| 水深（全水深） | m | － | 0.18 | 0.29 | 0.26
| 採取水深 | m | － | 0.05 | 0.052 | 0.05
| 流速 | m/秒 | － | 0.46 | 0.95 | 0.27
| 流量 | m3/秒 | － | 0.55 | 1.8 | 0.46
| 気温 | ℃ | － | 24.6 | 26.8 | 5.5
| 水温 | ℃ | － | 17.9 | 20 | 5.2
| 色相 | － | － | 灰黄色･淡(明) | 無色 | 灰色･淡(明)
| 透視度 | 度 | － | 100以上 | 100以上 | 50
| 臭気 | － | － | 無臭 | 無臭 | 無臭
| 外観 | － | － | 異常なし | 異常なし | 異常なし
健康項目 | カドミウム | mg/L | 0.003以下 |  | 0.0003未満
| 全シアン | mg/L | 検出されないこと |  | 0.1未満
| 鉛 | mg/L | 0.01以下 |  | 0.005未満
| 六価クロム | mg/L | 0.05以下 |  | 0.02未満
| 砒素 | mg/L | 0.01以下 |  | 0.005未満
| 総水銀 | mg/L | 0.0005以下 |  | 0.0005未満
| ＰＣＢ（ポリ塩化ビフェニル） | mg/L | 検出されないこと |  | 0.0005未満
| ジクロロメタン | mg/L | 0.02以下 |  | 0.0002未満
| 四塩化炭素 | mg/L | 0.002以下 |  | 0.0002未満
| 1,2-ジクロロエタン | mg/L | 0.004以下 |  | 0.0002未満
| 1,1-ジクロロエチレン | mg/L | 0.1以下 |  | 0.0002未満
| シス-1,2-ジクロロエチレン | mg/L | 0.04以下 |  | 0.0002未満
| 1,1,1-トリクロロエタン | mg/L | 1以下 |  | 0.0002未満
| 1,1,2-トリクロロエタン | mg/L | 0.006以下 |  | 0.0002未満
| トリクロロエチレン | mg/L | 0.01以下 |  | 0.0002未満
| テトラクロロエチレン | mg/L | 0.01以下 |  | 0.0002未満
| 1,3-ジクロロプロペン | mg/L | 0.002以下 |  | 0.0004未満
| チウラム | mg/L | 0.006以下 |  | 0.0006未満
| シマジン | mg/L | 0.003以下 |  | 0.0003未満
| チオベンカルブ | mg/L | 0.02以下 |  | 0.002未満
| ベンゼン | mg/L | 0.01以下 |  | 0.0002未満
| セレン | mg/L | 0.01以下 |  | 0.002未満
| 硝酸性窒素 | mg/L | － | 1.1 | 1.2 | 1.2
| 亜硝酸性窒素 | mg/L | － | 0.1 | 0.05未満 | 0.05未満
| 硝酸性窒素及び亜硝酸性窒素 | mg/L | 10以下 | 1.2 | 1.2 | 1.2
| ふっ素 | mg/L | 0.8以下 |  | 0.08未満
| ほう素 | mg/L | 1以下 |  | 0.02
| 1,4-ジオキサン | mg/L | 0.05以下 |  | 0.005未満
生活環境項目 | 水素イオン濃度（ｐＨ） | － | 6.5以上8.5以下 | 7.8 | 8.1 | 7.9
| 生物化学的酸素要求量（ＢＯＤ） | mg/L | 2以下 | 2 | 0.8 | 1
| 化学的酸素要求量（ＣＯＤ） | mg/L | － | 3.7 | 1.4 | 2.7
| 浮遊物質量（ＳＳ） | mg/L | 25以下 | 5 | 2 | 4
| 溶存酸素量（ＤＯ） | mg/L | 7.5以上 | 9.3 | 9.3 | 12.6
| 大腸菌群数 | MPN/100mL | 1000以下 | 1700 | 7900 | 170
| ノルマルヘキサン抽出物質 | mg/L | － |  | 0.5未満 | 0.5未満
| 全窒素 | mg/L | － | 1.7 | 1.2 | 1.4
| 全燐 | mg/L | － | 0.27 | 0.12 | 0.2
| 全亜鉛 | mg/L | 0.03以下 |  | 0.001
特殊項目 | フェノール類 | mg/L | － |  | 0.005未満
| 銅 | mg/L | － |  | 0.01未満
| 溶解性鉄 | mg/L | － |  | 0.02未満
| 溶解性マンガン | mg/L | － |  | 0.01未満
| クロム | mg/L | － |  | 0.02未満
| ニッケル | mg/L | － |  | 0.008未満
その他の項目 | アンモニア性窒素 | mg/L | － | 0.13 | 0.04未満 | 0.04未満
| 燐酸態燐 | mg/L | － | 0.19 | 0.11 | 0.13
| 陰イオン界面活性剤 | mg/L | － |  | 0.03未満 | 0.03未満
※ 最終的な流入先の本川（相模川）の水域類型に基づく値を記載。

## 全項目の調査結果【水質測定計画以外 小鮎川中流１】（Ｈ29年度
平成29年度 公共用水域水質調査結果
（調査地点：小鮎川中流１ 久保橋）
区分 | 調査項目 | 単位 | 環境基準※ （参考） | 春 期 | 夏 期 | 冬 期
|  |  |  | 2017-05-22 | 2017-08-28 | 2018-02-01
|  |  |  | 9:13 | 9:15 | 9:15
観測項目 | 天候 | － | － | 晴 | 曇 | 曇
| 前日天候（前日降水量） | mm | － | 0 | 0 | 0
| 水深（全水深） | m | － | 0.32 | 0.3 | 0.37
| 採取水深 | m | － | 0.05 | 0.058 | 0.058
| 流速 | m/秒 | － | 0.26 | 0.66 | 0.41
| 流量 | m3/秒 | － | 0.16 | 0.39 | 0.49
| 気温 | ℃ | － | 25.8 | 29 | 6.9
| 水温 | ℃ | － | 19.2 | 20.5 | 5.5
| 色相 | － | － | 無色 | 無色 | 灰茶色･淡(明)
| 透視度 | 度 | － | 100以上 | 100以上 | 15
| 臭気 | － | － | 無臭 | 無臭 | 土臭(微)
| 外観 | － | － | 異常なし | 異常なし | 濁りあり
健康項目 | カドミウム | mg/L | 0.003以下
| 全シアン | mg/L | 検出されないこと
| 鉛 | mg/L | 0.01以下
| 六価クロム | mg/L | 0.05以下
| 砒素 | mg/L | 0.01以下
| 総水銀 | mg/L | 0.0005以下
| ＰＣＢ（ポリ塩化ビフェニル） | mg/L | 検出されないこと
| ジクロロメタン | mg/L | 0.02以下
| 四塩化炭素 | mg/L | 0.002以下
| 1,2-ジクロロエタン | mg/L | 0.004以下
| 1,1-ジクロロエチレン | mg/L | 0.1以下
| シス-1,2-ジクロロエチレン | mg/L | 0.04以下
| 1,1,1-トリクロロエタン | mg/L | 1以下
| 1,1,2-トリクロロエタン | mg/L | 0.006以下
| トリクロロエチレン | mg/L | 0.01以下
| テトラクロロエチレン | mg/L | 0.01以下
| 1,3-ジクロロプロペン | mg/L | 0.002以下
| チウラム | mg/L | 0.006以下
| シマジン | mg/L | 0.003以下
| チオベンカルブ | mg/L | 0.02以下
| ベンゼン | mg/L | 0.01以下
| セレン | mg/L | 0.01以下
| 硝酸性窒素 | mg/L | － | 1.4 | 1.5 | 1.4
| 亜硝酸性窒素 | mg/L | － | 0.17 | 0.05未満 | 0.1
| 硝酸性窒素及び亜硝酸性窒素 | mg/L | 10以下 | 1.5 | 1.5 | 1.5
| ふっ素 | mg/L | 0.8以下
| ほう素 | mg/L | 1以下
| 1,4-ジオキサン | mg/L | 0.05以下
生活環境項目 | 水素イオン濃度（ｐＨ） | － | 6.5以上8.5以下 | 7.8 | 8 | 7.8
| 生物化学的酸素要求量（ＢＯＤ） | mg/L | 2以下 | 1.8 | 0.9 | 5
| 化学的酸素要求量（ＣＯＤ） | mg/L | － | 3.6 | 1.2 | 7.8
| 浮遊物質量（ＳＳ） | mg/L | 25以下 | 3 | 3 | 21
| 溶存酸素量（ＤＯ） | mg/L | 7.5以上 | 9 | 9.8 | 12.9
| 大腸菌群数 | MPN/100mL | 1000以下 | 3300 | 35000 | 1700
| ノルマルヘキサン抽出物質 | mg/L | － |  | 0.5未満 | 0.5未満
| 全窒素 | mg/L | － | 2.1 | 1.6 | 2.8
| 全燐 | mg/L | － | 0.38 | 0.16 | 0.71
| 全亜鉛 | mg/L | 0.03以下
特殊項目 | フェノール類 | mg/L | －
| 銅 | mg/L | －
| 溶解性鉄 | mg/L | －
| 溶解性マンガン | mg/L | －
| クロム | mg/L | －
| ニッケル | mg/L | －
その他の項目 | アンモニア性窒素 | mg/L | － | 0.2 | 0.04未満 | 0.1
| 燐酸態燐 | mg/L | － | 0.32 | 0.15 | 0.45
| 陰イオン界面活性剤 | mg/L | － |  |  | 0.03
※ 最終的な流入先の本川（相模川）の水域類型に基づく値を記載。

## 全項目の調査結果【水質測定計画以外 小鮎川中流２】（Ｈ29年度
平成29年度 公共用水域水質調査結果
（調査地点：小鮎川中流２ 小鮎橋）
区分 | 調査項目 | 単位 | 環境基準※ （参考） | 春 期 | 夏 期 | 冬 期
|  |  |  | 2017-05-22 | 2017-08-28 | 2018-02-01
|  |  |  | 12:30 | 14:05 | 12:00
観測項目 | 天候 | － | － | 晴 | 曇 | 曇
| 前日天候（前日降水量） | mm | － | 0 | 0 | 0
| 水深（全水深） | m | － | 0.38 | 0.39 | 0.21
| 採取水深 | m | － | 0.07 | 0.056 | 0.05
| 流速 | m/秒 | － | 0.15 | 0.28 | 0.22
| 流量 | m3/秒 | － | 0.24 | 0.51 | 0.3
| 気温 | ℃ | － | 27.2 | 24.9 | 7
| 水温 | ℃ | － | 22.5 | 30.3 | 9
| 色相 | － | － | 無色 | 無色 | 褐色･淡(明)
| 透視度 | 度 | － | 100以上 | 100以上 | 4
| 臭気 | － | － | 無臭 | 無臭 | 無臭
| 外観 | － | － | 浮遊物あり | 異常なし | 濁りあり
健康項目 | カドミウム | mg/L | 0.003以下
| 全シアン | mg/L | 検出されないこと
| 鉛 | mg/L | 0.01以下
| 六価クロム | mg/L | 0.05以下
| 砒素 | mg/L | 0.01以下
| 総水銀 | mg/L | 0.0005以下
| ＰＣＢ（ポリ塩化ビフェニル） | mg/L | 検出されないこと
| ジクロロメタン | mg/L | 0.02以下
| 四塩化炭素 | mg/L | 0.002以下
| 1,2-ジクロロエタン | mg/L | 0.004以下
| 1,1-ジクロロエチレン | mg/L | 0.1以下
| シス-1,2-ジクロロエチレン | mg/L | 0.04以下
| 1,1,1-トリクロロエタン | mg/L | 1以下
| 1,1,2-トリクロロエタン | mg/L | 0.006以下
| トリクロロエチレン | mg/L | 0.01以下
| テトラクロロエチレン | mg/L | 0.01以下
| 1,3-ジクロロプロペン | mg/L | 0.002以下
| チウラム | mg/L | 0.006以下
| シマジン | mg/L | 0.003以下
| チオベンカルブ | mg/L | 0.02以下
| ベンゼン | mg/L | 0.01以下
| セレン | mg/L | 0.01以下
| 硝酸性窒素 | mg/L | － | 1.8 | 1.2 | 1.6
| 亜硝酸性窒素 | mg/L | － | 0.05未満 | 0.05未満 | 0.05未満
| 硝酸性窒素及び亜硝酸性窒素 | mg/L | 10以下 | 1.8 | 1.2 | 1.6
| ふっ素 | mg/L | 0.8以下
| ほう素 | mg/L | 1以下
| 1,4-ジオキサン | mg/L | 0.05以下
生活環境項目 | 水素イオン濃度（ｐＨ） | － | 6.5以上8.5以下 | 7.3 | 7.5 | 7.4
| 生物化学的酸素要求量（ＢＯＤ） | mg/L | 2以下 | 0.8 | 0.9 | 3.6
| 化学的酸素要求量（ＣＯＤ） | mg/L | － | 1.8 | 1.5 | 13
| 浮遊物質量（ＳＳ） | mg/L | 25以下 | 1 | 1 | 100
| 溶存酸素量（ＤＯ） | mg/L | 7.5以上 | 7.5 | 8.8 | 10.6
| 大腸菌群数 | MPN/100mL | 1000以下 | 700 | 11000 | 1300
| ノルマルヘキサン抽出物質 | mg/L | － |  | 0.5未満 | 0.5未満
| 全窒素 | mg/L | － | 2 | 1.3 | 3.1
| 全燐 | mg/L | － | 0.1 | 0.12 | 0.55
| 全亜鉛 | mg/L | 0.03以下
特殊項目 | フェノール類 | mg/L | －
| 銅 | mg/L | －
| 溶解性鉄 | mg/L | －
| 溶解性マンガン | mg/L | －
| クロム | mg/L | －
| ニッケル | mg/L | －
その他の項目 | アンモニア性窒素 | mg/L | － | 0.04未満 | 0.04未満 | 0.13
| 燐酸態燐 | mg/L | － | 0.087 | 0.1 | 0.29
| 陰イオン界面活性剤 | mg/L | － |  |  | 0.03未満
※ 最終的な流入先の本川（相模川）の水域類型に基づく値を記載。

## 全項目の調査結果【水質測定計画以外 玉川上流】（Ｈ29年度）
平成29年度 公共用水域水質調査結果
（調査地点：玉川上流 奨学橋）
区分 | 調査項目 | 単位 | 環境基準※ （参考） | 春 期 | 夏 期 | 冬 期
|  |  |  | 2017-05-22 | 2017-08-28 | 2018-02-01
|  |  |  | 11:45 | 11:45 | 10:50
観測項目 | 天候 | － | － | 晴 | 晴 | 晴
| 前日天候（前日降水量） | mm | － | 0 | 0 | 0
| 水深（全水深） | m | － | 0.34 | 0.36 | 0.45
| 採取水深 | m | － | 0.068 | 0.07 | 0.088
| 流速 | m/秒 | － | 0.34 | 0.38 | 0.43
| 流量 | m3/秒 | － | 0.28 | 0.26 | 0.3
| 気温 | ℃ | － | 28.5 | 31.5 | 8.2
| 水温 | ℃ | － | 22.1 | 24 | 8
| 色相 | － | － | 無色 | 無色 | 無色
| 透視度 | 度 | － | 100以上 | 100以上 | 100以上
| 臭気 | － | － | 無臭 | 無臭 | 無臭
| 外観 | － | － | 異常なし | 異常なし | 異常なし
健康項目 | カドミウム | mg/L | 0.003以下
| 全シアン | mg/L | 検出されないこと
| 鉛 | mg/L | 0.01以下
| 六価クロム | mg/L | 0.05以下
| 砒素 | mg/L | 0.01以下
| 総水銀 | mg/L | 0.0005以下
| ＰＣＢ（ポリ塩化ビフェニル） | mg/L | 検出されないこと
| ジクロロメタン | mg/L | 0.02以下
| 四塩化炭素 | mg/L | 0.002以下
| 1,2-ジクロロエタン | mg/L | 0.004以下
| 1,1-ジクロロエチレン | mg/L | 0.1以下
| シス-1,2-ジクロロエチレン | mg/L | 0.04以下
| 1,1,1-トリクロロエタン | mg/L | 1以下
| 1,1,2-トリクロロエタン | mg/L | 0.006以下
| トリクロロエチレン | mg/L | 0.01以下
| テトラクロロエチレン | mg/L | 0.01以下
| 1,3-ジクロロプロペン | mg/L | 0.002以下 |  | 0.0004未満
| チウラム | mg/L | 0.006以下 |  | 0.0006未満
| シマジン | mg/L | 0.003以下 |  | 0.0003未満
| チオベンカルブ | mg/L | 0.02以下 |  | 0.002未満
| ベンゼン | mg/L | 0.01以下
| セレン | mg/L | 0.01以下
| 硝酸性窒素 | mg/L | － | 2.1 | 1.7 | 1.4
| 亜硝酸性窒素 | mg/L | － | 0.05未満 | 0.05未満 | 0.05未満
| 硝酸性窒素及び亜硝酸性窒素 | mg/L | 10以下 | 2.1 | 1.7 | 1.4
| ふっ素 | mg/L | 0.8以下 |  | 0.08未満
| ほう素 | mg/L | 1以下 |  | 0.03
| 1,4-ジオキサン | mg/L | 0.05以下
生活環境項目 | 水素イオン濃度（ｐＨ） | － | 6.5以上8.5以下 | 8 | 8.2 | 7.8
| 生物化学的酸素要求量（ＢＯＤ） | mg/L | 2以下 | 1.7 | 1.8 | 0.6
| 化学的酸素要求量（ＣＯＤ） | mg/L | － | 2.6 | 2.3 | 2
| 浮遊物質量（ＳＳ） | mg/L | 25以下 | 3 | 1 | 1未満
| 溶存酸素量（ＤＯ） | mg/L | 7.5以上 | 9.1 | 9.2 | 12.4
| 大腸菌群数 | MPN/100mL | 1000以下 | 7900 | 24000 | 1700
| ノルマルヘキサン抽出物質 | mg/L | － |  | 0.5未満 | 0.5未満
| 全窒素 | mg/L | － | 2.3 | 1.8 | 1.6
| 全燐 | mg/L | － | 0.15 | 0.11 | 0.12
| 全亜鉛 | mg/L | 0.03以下
特殊項目 | フェノール類 | mg/L | －
| 銅 | mg/L | －
| 溶解性鉄 | mg/L | －
| 溶解性マンガン | mg/L | －
| クロム | mg/L | －
| ニッケル | mg/L | －
その他の項目 | アンモニア性窒素 | mg/L | － | 0.04未満 | 0.04未満 | 0.06
| 燐酸態燐 | mg/L | － | 0.13 | 0.1 | 0.11
| 陰イオン界面活性剤 | mg/L | － |  | 0.03未満 | 0.03未満
※ 最終的な流入先の本川（相模川）の水域類型に基づく値を記載。

## 全項目の調査結果【水質測定計画以外 玉川中流１】（Ｈ29年度）
平成29年度 公共用水域水質調査結果
（調査地点：玉川中流１ 川久保橋）
区分 | 調査項目 | 単位 | 環境基準※ （参考） | 春 期 | 夏 期 | 冬 期
|  |  |  | 2017-05-22 | 2017-08-28 | 2018-02-01
|  |  |  | 12:35 | 13:30 | 11:30
観測項目 | 天候 | － | － | 晴 | 晴 | 晴
| 前日天候（前日降水量） | mm | － | 0 | 0 | 0
| 水深（全水深） | m | － | 0.03 | 0.16 | 0.25
| 採取水深 | m | － | 0.03 | 0.05 | 0.05
| 流速 | m/秒 | － | 0.01未満 | 0.47 | 0.33
| 流量 | m3/秒 | － | 0.01未満 | 0.07 | 0.4
| 気温 | ℃ | － | 27 | 29 | 8.5
| 水温 | ℃ | － | 29.5 | 27 | 7.8
| 色相 | － | － | 無色 | 無色 | 無色
| 透視度 | 度 | － | 100以上 | 100以上 | 100以上
| 臭気 | － | － | 川藻臭(微) | 無臭 | 無臭
| 外観 | － | － | 異常なし | 異常なし | 異常なし
健康項目 | カドミウム | mg/L | 0.003以下
| 全シアン | mg/L | 検出されないこと
| 鉛 | mg/L | 0.01以下
| 六価クロム | mg/L | 0.05以下
| 砒素 | mg/L | 0.01以下
| 総水銀 | mg/L | 0.0005以下
| ＰＣＢ（ポリ塩化ビフェニル） | mg/L | 検出されないこと
| ジクロロメタン | mg/L | 0.02以下
| 四塩化炭素 | mg/L | 0.002以下
| 1,2-ジクロロエタン | mg/L | 0.004以下
| 1,1-ジクロロエチレン | mg/L | 0.1以下
| シス-1,2-ジクロロエチレン | mg/L | 0.04以下
| 1,1,1-トリクロロエタン | mg/L | 1以下
| 1,1,2-トリクロロエタン | mg/L | 0.006以下
| トリクロロエチレン | mg/L | 0.01以下
| テトラクロロエチレン | mg/L | 0.01以下
| 1,3-ジクロロプロペン | mg/L | 0.002以下
| チウラム | mg/L | 0.006以下
| シマジン | mg/L | 0.003以下
| チオベンカルブ | mg/L | 0.02以下
| ベンゼン | mg/L | 0.01以下
| セレン | mg/L | 0.01以下
| 硝酸性窒素 | mg/L | － | 1.7 | 0.75 | 1.6
| 亜硝酸性窒素 | mg/L | － | 0.05未満 | 0.05未満 | 0.05未満
| 硝酸性窒素及び亜硝酸性窒素 | mg/L | 10以下 | 1.7 | 0.8 | 1.6
| ふっ素 | mg/L | 0.8以下
| ほう素 | mg/L | 1以下
| 1,4-ジオキサン | mg/L | 0.05以下
生活環境項目 | 水素イオン濃度（ｐＨ） | － | 6.5以上8.5以下 | 9.5 | 7.9 | 8
| 生物化学的酸素要求量（ＢＯＤ） | mg/L | 2以下 | 2 | 1.3 | 0.5
| 化学的酸素要求量（ＣＯＤ） | mg/L | － | 3.9 | 1.9 | 1.7
| 浮遊物質量（ＳＳ） | mg/L | 25以下 | 5 | 2 | 1未満
| 溶存酸素量（ＤＯ） | mg/L | 7.5以上 | 18.6 | 11.1 | 12.6
| 大腸菌群数 | MPN/100mL | 1000以下 | 790 | 7900 | 490
| ノルマルヘキサン抽出物質 | mg/L | － |  | 0.5未満 | 0.5未満
| 全窒素 | mg/L | － | 2 | 0.81 | 1.8
| 全燐 | mg/L | － | 0.031 | 0.048 | 0.057
| 全亜鉛 | mg/L | 0.03以下
特殊項目 | フェノール類 | mg/L | －
| 銅 | mg/L | －
| 溶解性鉄 | mg/L | －
| 溶解性マンガン | mg/L | －
| クロム | mg/L | －
| ニッケル | mg/L | －
その他の項目 | アンモニア性窒素 | mg/L | － | 0.04未満 | 0.04未満 | 0.06
| 燐酸態燐 | mg/L | － | 0.006 | 0.037 | 0.046
| 陰イオン界面活性剤 | mg/L | － |  |  | 0.03未満
※ 最終的な流入先の本川（相模川）の水域類型に基づく値を記載。

## 全項目の調査結果【水質測定計画以外 玉川中流２】（Ｈ29年度）
平成29年度 公共用水域水質調査結果
（調査地点：玉川中流２ 八木間橋）
区分 | 調査項目 | 単位 | 環境基準※ （参考） | 春 期 | 夏 期 | 冬 期
|  |  |  | 2017-05-22 | 2017-08-28 | 2018-02-01
|  |  |  | 10:00 | 10:50 | 10:05
観測項目 | 天候 | － | － | 晴 | 晴 | 曇
| 前日天候（前日降水量） | mm | － | 0 | 0 | 0
| 水深（全水深） | m | － | 0.18 | 0.31 | 0.27
| 採取水深 | m | － | 0.05 | 0.05 | 0.05
| 流速 | m/秒 | － | 0.23 | 0.23 | 0.14
| 流量 | m3/秒 | － | 0.32 | 0.41 | 0.27
| 気温 | ℃ | － | 25.5 | 28.5 | 6.6
| 水温 | ℃ | － | 21.3 | 26 | 6.9
| 色相 | － | － | 無色 | 無色 | 無色
| 透視度 | 度 | － | 100以上 | 100以上 | 100以上
| 臭気 | － | － | 無臭 | 無臭 | 無臭
| 外観 | － | － | 異常なし | 異常なし | 異常なし
健康項目 | カドミウム | mg/L | 0.003以下
| 全シアン | mg/L | 検出されないこと
| 鉛 | mg/L | 0.01以下
| 六価クロム | mg/L | 0.05以下
| 砒素 | mg/L | 0.01以下
| 総水銀 | mg/L | 0.0005以下
| ＰＣＢ（ポリ塩化ビフェニル） | mg/L | 検出されないこと
| ジクロロメタン | mg/L | 0.02以下
| 四塩化炭素 | mg/L | 0.002以下
| 1,2-ジクロロエタン | mg/L | 0.004以下
| 1,1-ジクロロエチレン | mg/L | 0.1以下
| シス-1,2-ジクロロエチレン | mg/L | 0.04以下
| 1,1,1-トリクロロエタン | mg/L | 1以下
| 1,1,2-トリクロロエタン | mg/L | 0.006以下
| トリクロロエチレン | mg/L | 0.01以下
| テトラクロロエチレン | mg/L | 0.01以下
| 1,3-ジクロロプロペン | mg/L | 0.002以下
| チウラム | mg/L | 0.006以下
| シマジン | mg/L | 0.003以下
| チオベンカルブ | mg/L | 0.02以下
| ベンゼン | mg/L | 0.01以下
| セレン | mg/L | 0.01以下
| 硝酸性窒素 | mg/L | － | 1.1 | 0.52 | 1.6
| 亜硝酸性窒素 | mg/L | － | 0.05未満 | 0.05未満 | 0.05未満
| 硝酸性窒素及び亜硝酸性窒素 | mg/L | 10以下 | 1.1 | 0.57 | 1.6
| ふっ素 | mg/L | 0.8以下
| ほう素 | mg/L | 1以下
| 1,4-ジオキサン | mg/L | 0.05以下
生活環境項目 | 水素イオン濃度（ｐＨ） | － | 6.5以上8.5以下 | 8.4 | 7.9 | 7.9
| 生物化学的酸素要求量（ＢＯＤ） | mg/L | 2以下 | 1.3 | 1 | 0.7
| 化学的酸素要求量（ＣＯＤ） | mg/L | － | 3 | 2.3 | 2.3
| 浮遊物質量（ＳＳ） | mg/L | 25以下 | 5 | 3 | 1
| 溶存酸素量（ＤＯ） | mg/L | 7.5以上 | 11.5 | 10 | 12.5
| 大腸菌群数 | MPN/100mL | 1000以下 | 4900 | 2700 | 1300
| ノルマルヘキサン抽出物質 | mg/L | － |  | 0.5未満 | 0.5未満
| 全窒素 | mg/L | － | 1.3 | 0.66 | 1.8
| 全燐 | mg/L | － | 0.056 | 0.048 | 0.05
| 全亜鉛 | mg/L | 0.03以下
特殊項目 | フェノール類 | mg/L | －
| 銅 | mg/L | －
| 溶解性鉄 | mg/L | －
| 溶解性マンガン | mg/L | －
| クロム | mg/L | －
| ニッケル | mg/L | －
その他の項目 | アンモニア性窒素 | mg/L | － | 0.04未満 | 0.04未満 | 0.04
| 燐酸態燐 | mg/L | － | 0.037 | 0.037 | 0.046
| 陰イオン界面活性剤 | mg/L | － |  |  | 0.03未満
※ 最終的な流入先の本川（相模川）の水域類型に基づく値を記載。

## 全項目の調査結果【水質測定計画以外 細田川】（Ｈ29年度）
平成29年度 公共用水域水質調査結果
（調査地点：細田川 玉川合流前）
区分 | 調査項目 | 単位 | 環境基準※ （参考） | 春 期 | 夏 期 | 冬 期
|  |  |  | 2017-05-22 | 2017-08-28 | 2018-02-01
|  |  |  | 11:05 | 11:10 | 10:20
観測項目 | 天候 | － | － | 晴 | 晴 | 晴
| 前日天候（前日降水量） | mm | － | 0 | 0 | 0
| 水深（全水深） | m | － | 0.11 | 0.19 | 0.08
| 採取水深 | m | － | 0.05 | 0.05 | 0.05
| 流速 | m/秒 | － | 0.39 | 0.49 | 0.32
| 流量 | m3/秒 | － | 0.11 | 0.23 | 0.06
| 気温 | ℃ | － | 27 | 31 | 9
| 水温 | ℃ | － | 20.8 | 22 | 14
| 色相 | － | － | 無色 | 無色 | 無色
| 透視度 | 度 | － | 100以上 | 100以上 | 100以上
| 臭気 | － | － | 川藻臭(微) | 川藻臭(微) | 無臭
| 外観 | － | － | 異常なし | 異常なし | 異常なし
健康項目 | カドミウム | mg/L | 0.003以下 |  | 0.0003未満
| 全シアン | mg/L | 検出されないこと |  | 0.1未満
| 鉛 | mg/L | 0.01以下 |  | 0.005未満
| 六価クロム | mg/L | 0.05以下 |  | 0.02未満
| 砒素 | mg/L | 0.01以下 |  | 0.005未満
| 総水銀 | mg/L | 0.0005以下 |  | 0.0005未満
| ＰＣＢ（ポリ塩化ビフェニル） | mg/L | 検出されないこと |  | 0.0005未満
| ジクロロメタン | mg/L | 0.02以下 |  | 0.0002未満
| 四塩化炭素 | mg/L | 0.002以下 |  | 0.0002未満
| 1,2-ジクロロエタン | mg/L | 0.004以下 |  | 0.0002未満
| 1,1-ジクロロエチレン | mg/L | 0.1以下 |  | 0.0002未満
| シス-1,2-ジクロロエチレン | mg/L | 0.04以下 |  | 0.0002未満
| 1,1,1-トリクロロエタン | mg/L | 1以下 |  | 0.0002未満
| 1,1,2-トリクロロエタン | mg/L | 0.006以下 |  | 0.0002未満
| トリクロロエチレン | mg/L | 0.01以下 |  | 0.0002未満
| テトラクロロエチレン | mg/L | 0.01以下 |  | 0.0002未満
| 1,3-ジクロロプロペン | mg/L | 0.002以下 |  | 0.0004未満
| チウラム | mg/L | 0.006以下 |  | 0.0006未満
| シマジン | mg/L | 0.003以下 |  | 0.0003未満
| チオベンカルブ | mg/L | 0.02以下 |  | 0.002未満
| ベンゼン | mg/L | 0.01以下 |  | 0.0002未満
| セレン | mg/L | 0.01以下 |  | 0.002未満
| 硝酸性窒素 | mg/L | － | 1.5 | 1.2 | 0.95
| 亜硝酸性窒素 | mg/L | － | 0.05未満 | 0.05未満 | 0.05未満
| 硝酸性窒素及び亜硝酸性窒素 | mg/L | 10以下 | 1.5 | 1.2 | 1
| ふっ素 | mg/L | 0.8以下 |  | 0.08未満
| ほう素 | mg/L | 1以下 |  | 0.03
| 1,4-ジオキサン | mg/L | 0.05以下 |  | 0.005未満
生活環境項目 | 水素イオン濃度（ｐＨ） | － | 6.5以上8.5以下 | 8.5 | 8 | 8.1
| 生物化学的酸素要求量（ＢＯＤ） | mg/L | 2以下 | 1.5 | 1 | 0.4
| 化学的酸素要求量（ＣＯＤ） | mg/L | － | 3.1 | 2 | 1.7
| 浮遊物質量（ＳＳ） | mg/L | 25以下 | 5 | 2 | 1
| 溶存酸素量（ＤＯ） | mg/L | 7.5以上 | 10.7 | 11.2 | 12.3
| 大腸菌群数 | MPN/100mL | 1000以下 | 4900 | 33000 | 4900
| ノルマルヘキサン抽出物質 | mg/L | － |  | 0.5未満 | 0.5未満
| 全窒素 | mg/L | － | 2.1 | 1.4 | 1
| 全燐 | mg/L | － | 0.079 | 0.066 | 0.027
| 全亜鉛 | mg/L | 0.03以下 |  | 0.001
特殊項目 | フェノール類 | mg/L | － |  | 0.005未満
| 銅 | mg/L | － |  | 0.01未満
| 溶解性鉄 | mg/L | － |  | 0.02未満
| 溶解性マンガン | mg/L | － |  | 0.01未満
| クロム | mg/L | － |  | 0.02未満
| ニッケル | mg/L | － |  | 0.008未満
その他の項目 | アンモニア性窒素 | mg/L | － | 0.04未満 | 0.04未満 | 0.04
| 燐酸態燐 | mg/L | － | 0.057 | 0.032 | 0.012
| 陰イオン界面活性剤 | mg/L | － |  |  | 0.03未満
※ 最終的な流入先の本川（相模川）の水域類型に基づく値を記載。

## 全項目の調査結果【水質測定計画以外 恩曽川上流 】（Ｈ29年度
平成29年度 公共用水域水質調査結果
（調査地点：恩曽川上流 上古沢地内）
区分 | 調査項目 | 単位 | 環境基準※ （参考） | 春 期 | 夏 期 | 冬 期
|  |  |  | 2017-05-22 | 2017-08-28 | 2018-02-01
|  |  |  | 10:35 | 10:30 | 9:55
観測項目 | 天候 | － | － | 晴 | 晴 | 晴
| 前日天候（前日降水量） | mm | － | 0 | 0 | 0
| 水深（全水深） | m | － | 0.03 | 0.02 | 0.03
| 採取水深 | m | － | 0.03 | 0.02 | 0.03
| 流速 | m/秒 | － | 0.01未満 | 0.01未満 | 0.59
| 流量 | m3/秒 | － | 0.01未満 | 0.01未満 | 0.01未満
| 気温 | ℃ | － | 28 | 31 | 7.5
| 水温 | ℃ | － | 21.4 | 22 | 6.5
| 色相 | － | － | 無色 | 黄色･淡(明) | 無色
| 透視度 | 度 | － | 100以上 | 100以上 | 100以上
| 臭気 | － | － | 無臭 | 川藻臭(微) | 無臭
| 外観 | － | － | 異常なし | 異常なし | 異常なし
健康項目 | カドミウム | mg/L | 0.003以下
| 全シアン | mg/L | 検出されないこと
| 鉛 | mg/L | 0.01以下
| 六価クロム | mg/L | 0.05以下
| 砒素 | mg/L | 0.01以下
| 総水銀 | mg/L | 0.0005以下
| ＰＣＢ（ポリ塩化ビフェニル） | mg/L | 検出されないこと
| ジクロロメタン | mg/L | 0.02以下
| 四塩化炭素 | mg/L | 0.002以下
| 1,2-ジクロロエタン | mg/L | 0.004以下
| 1,1-ジクロロエチレン | mg/L | 0.1以下
| シス-1,2-ジクロロエチレン | mg/L | 0.04以下
| 1,1,1-トリクロロエタン | mg/L | 1以下
| 1,1,2-トリクロロエタン | mg/L | 0.006以下
| トリクロロエチレン | mg/L | 0.01以下
| テトラクロロエチレン | mg/L | 0.01以下
| 1,3-ジクロロプロペン | mg/L | 0.002以下 |  | 0.0004未満
| チウラム | mg/L | 0.006以下 |  | 0.0006未満
| シマジン | mg/L | 0.003以下 |  | 0.0003未満
| チオベンカルブ | mg/L | 0.02以下 |  | 0.002未満
| ベンゼン | mg/L | 0.01以下
| セレン | mg/L | 0.01以下
| 硝酸性窒素 | mg/L | － | 0.93 | 0.59 | 1
| 亜硝酸性窒素 | mg/L | － | 0.05未満 | 0.05未満 | 0.05未満
| 硝酸性窒素及び亜硝酸性窒素 | mg/L | 10以下 | 0.98 | 0.64 | 1
| ふっ素 | mg/L | 0.8以下 |  | 0.08未満
| ほう素 | mg/L | 1以下 |  | 0.02未満
| 1,4-ジオキサン | mg/L | 0.05以下
生活環境項目 | 水素イオン濃度（ｐＨ） | － | 6.5以上8.5以下 | 7.8 | 7.5 | 7.6
| 生物化学的酸素要求量（ＢＯＤ） | mg/L | 2以下 | 1 | 0.5 | 0.5
| 化学的酸素要求量（ＣＯＤ） | mg/L | － | 1.8 | 1.2 | 1.3
| 浮遊物質量（ＳＳ） | mg/L | 25以下 | 2 | 1未満 | 1未満
| 溶存酸素量（ＤＯ） | mg/L | 7.5以上 | 8.7 | 8.8 | 11.8
| 大腸菌群数 | MPN/100mL | 1000以下 | 4900 | 13000 | 17000
| ノルマルヘキサン抽出物質 | mg/L | － |  | 0.5未満 | 0.5未満
| 全窒素 | mg/L | － | 1 | 0.66 | 1.1
| 全燐 | mg/L | － | 0.026 | 0.017 | 0.029
| 全亜鉛 | mg/L | 0.03以下
特殊項目 | フェノール類 | mg/L | －
| 銅 | mg/L | －
| 溶解性鉄 | mg/L | －
| 溶解性マンガン | mg/L | －
| クロム | mg/L | －
| ニッケル | mg/L | －
その他の項目 | アンモニア性窒素 | mg/L | － | 0.04未満 | 0.04未満 | 0.08
| 燐酸態燐 | mg/L | － | 0.018 | 0.11 | 0.016
| 陰イオン界面活性剤 | mg/L | － |  |  | 0.03未満
※ 最終的な流入先の本川（相模川）の水域類型に基づく値を記載。

## 全項目の調査結果【水質測定計画以外 恩曽川中流１】（Ｈ29年度
平成29年度 公共用水域水質調査結果
（調査地点：恩曽川中流１ 高坪堰）
区分 | 調査項目 | 単位 | 環境基準※ （参考） | 春 期 | 夏 期 | 冬 期
|  |  |  | 2017-05-22 | 2017-08-28 | 2018-02-01
|  |  |  | 10:00 | 9:40 | 9:30
観測項目 | 天候 | － | － | 晴 | 晴 | 晴
| 前日天候（前日降水量） | mm | － | 0 | 0 | 0
| 水深（全水深） | m | － | 0.37 | 0.3 | 0.04
| 採取水深 | m | － | 0.074 | 0.06 | 0.04
| 流速 | m/秒 | － | 0.17 | 0.08 | 0.35
| 流量 | m3/秒 | － | 0.05 | 0.02 | 0.09
| 気温 | ℃ | － | 29.9 | 32 | 7
| 水温 | ℃ | － | 21 | 23 | 7.3
| 色相 | － | － | 灰色･淡(明) | 無色 | 無色
| 透視度 | 度 | － | 100以上 | 100以上 | 100以上
| 臭気 | － | － | 川藻臭(微) | 無臭 | 無臭
| 外観 | － | － | 異常なし | 異常なし | 異常なし
健康項目 | カドミウム | mg/L | 0.003以下
| 全シアン | mg/L | 検出されないこと
| 鉛 | mg/L | 0.01以下
| 六価クロム | mg/L | 0.05以下
| 砒素 | mg/L | 0.01以下
| 総水銀 | mg/L | 0.0005以下
| ＰＣＢ（ポリ塩化ビフェニル） | mg/L | 検出されないこと
| ジクロロメタン | mg/L | 0.02以下
| 四塩化炭素 | mg/L | 0.002以下
| 1,2-ジクロロエタン | mg/L | 0.004以下
| 1,1-ジクロロエチレン | mg/L | 0.1以下
| シス-1,2-ジクロロエチレン | mg/L | 0.04以下
| 1,1,1-トリクロロエタン | mg/L | 1以下
| 1,1,2-トリクロロエタン | mg/L | 0.006以下
| トリクロロエチレン | mg/L | 0.01以下
| テトラクロロエチレン | mg/L | 0.01以下
| 1,3-ジクロロプロペン | mg/L | 0.002以下
| チウラム | mg/L | 0.006以下
| シマジン | mg/L | 0.003以下
| チオベンカルブ | mg/L | 0.02以下
| ベンゼン | mg/L | 0.01以下
| セレン | mg/L | 0.01以下
| 硝酸性窒素 | mg/L | － | 1.7 | 1.9 | 2.5
| 亜硝酸性窒素 | mg/L | － | 0.22 | 0.11 | 0.05未満
| 硝酸性窒素及び亜硝酸性窒素 | mg/L | 10以下 | 1.9 | 2 | 2.5
| ふっ素 | mg/L | 0.8以下
| ほう素 | mg/L | 1以下
| 1,4-ジオキサン | mg/L | 0.05以下
生活環境項目 | 水素イオン濃度（ｐＨ） | － | 6.5以上8.5以下 | 7.9 | 8.1 | 7.9
| 生物化学的酸素要求量（ＢＯＤ） | mg/L | 2以下 | 2.5 | 1.7 | 1.3
| 化学的酸素要求量（ＣＯＤ） | mg/L | － | 4.4 | 3.4 | 3.2
| 浮遊物質量（ＳＳ） | mg/L | 25以下 | 3 | 2 | 1未満
| 溶存酸素量（ＤＯ） | mg/L | 7.5以上 | 8.3 | 9.4 | 11.8
| 大腸菌群数 | MPN/100mL | 1000以下 | 79000 | 46000 | 3300
| ノルマルヘキサン抽出物質 | mg/L | － |  | 0.5未満 | 0.5未満
| 全窒素 | mg/L | － | 2.3 | 2.3 | 3.4
| 全燐 | mg/L | － | 0.14 | 0.096 | 0.13
| 全亜鉛 | mg/L | 0.03以下
特殊項目 | フェノール類 | mg/L | －
| 銅 | mg/L | －
| 溶解性鉄 | mg/L | －
| 溶解性マンガン | mg/L | －
| クロム | mg/L | －
| ニッケル | mg/L | －
その他の項目 | アンモニア性窒素 | mg/L | － | 0.16 | 0.1 | 0.41
| 燐酸態燐 | mg/L | － | 0.1 | 0.064 | 0.13
| 陰イオン界面活性剤 | mg/L | － |  |  | 0.04
※ 最終的な流入先の本川（相模川）の水域類型に基づく値を記載。

## 全項目の調査結果【水質測定計画以外 恩曽川中流２】（Ｈ29年度
平成29年度 公共用水域水質調査結果
（調査地点：恩曽川中流２ 地蔵橋親水広場）
区分 | 調査項目 | 単位 | 環境基準※ （参考） | 春 期 | 夏 期 | 冬 期
|  |  |  | 2017-05-22 | 2017-08-28 | 2018-02-01
|  |  |  | 9:00 | 9:55 | 8:55
観測項目 | 天候 | － | － | 晴 | 晴 | 曇
| 前日天候（前日降水量） | mm | － | 0 | 0 | 0
| 水深（全水深） | m | － | 0.25 | 0.47 | 0.23
| 採取水深 | m | － | 0.05 | 0.078 | 0.05
| 流速 | m/秒 | － | 0.41 | 0.1 | 0.6
| 流量 | m3/秒 | － | 0.26 | 0.3 | 0.21
| 気温 | ℃ | － | 31.8 | 30.5 | 6.1
| 水温 | ℃ | － | 19.5 | 23.7 | 8.5
| 色相 | － | － | 無色 | 無色 | 無色
| 透視度 | 度 | － | 100以上 | 100以上 | 100以上
| 臭気 | － | － | 無臭 | 無臭 | 無臭
| 外観 | － | － | 異常なし | 異常なし | 異常なし
健康項目 | カドミウム | mg/L | 0.003以下
| 全シアン | mg/L | 検出されないこと
| 鉛 | mg/L | 0.01以下
| 六価クロム | mg/L | 0.05以下
| 砒素 | mg/L | 0.01以下
| 総水銀 | mg/L | 0.0005以下
| ＰＣＢ（ポリ塩化ビフェニル） | mg/L | 検出されないこと
| ジクロロメタン | mg/L | 0.02以下
| 四塩化炭素 | mg/L | 0.002以下
| 1,2-ジクロロエタン | mg/L | 0.004以下
| 1,1-ジクロロエチレン | mg/L | 0.1以下
| シス-1,2-ジクロロエチレン | mg/L | 0.04以下
| 1,1,1-トリクロロエタン | mg/L | 1以下
| 1,1,2-トリクロロエタン | mg/L | 0.006以下
| トリクロロエチレン | mg/L | 0.01以下
| テトラクロロエチレン | mg/L | 0.01以下
| 1,3-ジクロロプロペン | mg/L | 0.002以下
| チウラム | mg/L | 0.006以下
| シマジン | mg/L | 0.003以下
| チオベンカルブ | mg/L | 0.02以下
| ベンゼン | mg/L | 0.01以下
| セレン | mg/L | 0.01以下
| 硝酸性窒素 | mg/L | － | 1.6 | 1 | 2.7
| 亜硝酸性窒素 | mg/L | － | 0.05未満 | 0.05未満 | 0.05未満
| 硝酸性窒素及び亜硝酸性窒素 | mg/L | 10以下 | 1.6 | 1 | 2.7
| ふっ素 | mg/L | 0.8以下
| ほう素 | mg/L | 1以下
| 1,4-ジオキサン | mg/L | 0.05以下
生活環境項目 | 水素イオン濃度（ｐＨ） | － | 6.5以上8.5以下 | 7.9 | 7.8 | 7.8
| 生物化学的酸素要求量（ＢＯＤ） | mg/L | 2以下 | 1.5 | 1.2 | 0.7
| 化学的酸素要求量（ＣＯＤ） | mg/L | － | 3.3 | 2.2 | 2.3
| 浮遊物質量（ＳＳ） | mg/L | 25以下 | 6 | 4 | 1
| 溶存酸素量（ＤＯ） | mg/L | 7.5以上 | 11.5 | 9.9 | 10.8
| 大腸菌群数 | MPN/100mL | 1000以下 | 4900 | 13000 | 2200
| ノルマルヘキサン抽出物質 | mg/L | － |  | 0.5未満 | 0.5未満
| 全窒素 | mg/L | － | 2.1 | 1.1 | 3
| 全燐 | mg/L | － | 0.067 | 0.043 | 0.095
| 全亜鉛 | mg/L | 0.03以下
特殊項目 | フェノール類 | mg/L | －
| 銅 | mg/L | －
| 溶解性鉄 | mg/L | －
| 溶解性マンガン | mg/L | －
| クロム | mg/L | －
| ニッケル | mg/L | －
その他の項目 | アンモニア性窒素 | mg/L | － | 0.04未満 | 0.04 | 0.16
| 燐酸態燐 | mg/L | － | 0.036 | 0.029 | 0.071
| 陰イオン界面活性剤 | mg/L | － |  |  | 0.03未満
※ 最終的な流入先の本川（相模川）の水域類型に基づく値を記載。

## 全項目の調査結果【水質測定計画以外 恩曽川下流】（Ｈ29年度）
平成29年度 公共用水域水質調査結果
（調査地点：恩曽川下流 新八木間橋）
区分 | 調査項目 | 単位 | 環境基準※ （参考） | 春 期 | 夏 期 | 冬 期
|  |  |  | 2017-05-22 | 2017-08-28 | 2018-02-01
|  |  |  | 9:35 | 11:10 | 9:30
観測項目 | 天候 | － | － | 晴 | 晴 | 曇
| 前日天候（前日降水量） | mm | － | 0 | 0 | 0
| 水深（全水深） | m | － | 0.39 | 0.5 | 0.54
| 採取水深 | m | － | 0.05 | 0.08 | 0.076
| 流速 | m/秒 | － | 0.39 | 0.21 | 0.04
| 流量 | m3/秒 | － | 0.83 | 0.77 | 0.15
| 気温 | ℃ | － | 25.5 | 28.5 | 6.6
| 水温 | ℃ | － | 19.3 | 24.5 | 8
| 色相 | － | － | 無色 | 灰色･淡(明) | 無色
| 透視度 | 度 | － | 100以上 | 100以上 | 100以上
| 臭気 | － | － | 無臭 | 無臭 | 無臭
| 外観 | － | － | 異常なし | 異常なし | 異常なし
健康項目 | カドミウム | mg/L | 0.003以下 |  | 0.0003未満
| 全シアン | mg/L | 検出されないこと |  | 0.1未満
| 鉛 | mg/L | 0.01以下 |  | 0.005未満
| 六価クロム | mg/L | 0.05以下 |  | 0.02未満
| 砒素 | mg/L | 0.01以下 |  | 0.005未満
| 総水銀 | mg/L | 0.0005以下 |  | 0.0005未満
| ＰＣＢ（ポリ塩化ビフェニル） | mg/L | 検出されないこと |  | 0.0005未満
| ジクロロメタン | mg/L | 0.02以下 |  | 0.0002未満
| 四塩化炭素 | mg/L | 0.002以下 |  | 0.0002未満
| 1,2-ジクロロエタン | mg/L | 0.004以下 |  | 0.0002未満
| 1,1-ジクロロエチレン | mg/L | 0.1以下 |  | 0.0002未満
| シス-1,2-ジクロロエチレン | mg/L | 0.04以下 |  | 0.0002未満
| 1,1,1-トリクロロエタン | mg/L | 1以下 |  | 0.0002未満
| 1,1,2-トリクロロエタン | mg/L | 0.006以下 |  | 0.0002未満
| トリクロロエチレン | mg/L | 0.01以下 |  | 0.0002未満
| テトラクロロエチレン | mg/L | 0.01以下 |  | 0.0002未満
| 1,3-ジクロロプロペン | mg/L | 0.002以下 |  | 0.0004未満
| チウラム | mg/L | 0.006以下 |  | 0.0006未満
| シマジン | mg/L | 0.003以下 |  | 0.0003未満
| チオベンカルブ | mg/L | 0.02以下 |  | 0.002未満
| ベンゼン | mg/L | 0.01以下 |  | 0.0002未満
| セレン | mg/L | 0.01以下 |  | 0.002未満
| 硝酸性窒素 | mg/L | － | 1.1 | 0.97 | 2.9
| 亜硝酸性窒素 | mg/L | － | 0.05未満 | 0.05未満 | 0.05未満
| 硝酸性窒素及び亜硝酸性窒素 | mg/L | 10以下 | 1.1 | 1 | 2.9
| ふっ素 | mg/L | 0.8以下 |  | 0.08未満
| ほう素 | mg/L | 1以下 |  | 0.02未満
| 1,4-ジオキサン | mg/L | 0.05以下 |  | 0.005未満
生活環境項目 | 水素イオン濃度（ｐＨ） | － | 6.5以上8.5以下 | 8.2 | 7.9 | 7.9
| 生物化学的酸素要求量（ＢＯＤ） | mg/L | 2以下 | 1.2 | 0.9 | 0.7
| 化学的酸素要求量（ＣＯＤ） | mg/L | － | 2.8 | 2.1 | 2.2
| 浮遊物質量（ＳＳ） | mg/L | 25以下 | 4 | 6 | 1
| 溶存酸素量（ＤＯ） | mg/L | 7.5以上 | 10.5 | 9.3 | 11.4
| 大腸菌群数 | MPN/100mL | 1000以下 | 1700 | 4600 | 170
| ノルマルヘキサン抽出物質 | mg/L | － |  | 0.5未満 | 0.5未満
| 全窒素 | mg/L | － | 1.4 | 1 | 3.1
| 全燐 | mg/L | － | 0.048 | 0.065 | 0.063
| 全亜鉛 | mg/L | 0.03以下 |  | 0.003
特殊項目 | フェノール類 | mg/L | － |  | 0.005未満
| 銅 | mg/L | － |  | 0.01未満
| 溶解性鉄 | mg/L | － |  | 0.08
| 溶解性マンガン | mg/L | － |  | 0.01未満
| クロム | mg/L | － |  | 0.02未満
| ニッケル | mg/L | － |  | 0.008未満
その他の項目 | アンモニア性窒素 | mg/L | － | 0.04未満 | 0.04未満 | 0.07
| 燐酸態燐 | mg/L | － | 0.027 | 0.042 | 0.048
| 陰イオン界面活性剤 | mg/L | － |  |  | 0.03未満
※ 最終的な流入先の本川（相模川）の水域類型に基づく値を記載。

## 全項目の調査結果【水質測定計画以外 善明川】（Ｈ29年度）
平成29年度 公共用水域水質調査結果
（調査地点：善明川 長坂青少年広場南）
区分 | 調査項目 | 単位 | 環境基準※１ （一部参考） | 春 期 | 夏 期 | 冬 期
|  |  |  | 2017-05-22 | 2017-08-28 | 2018-02-01
|  |  |  | 10:10 | 10:20 | 10:20
観測項目 | 天候 | － | － | 晴 | 曇 | 曇
| 前日天候（前日降水量） | mm | － | 0 | 0 | 0
| 水深（全水深） | m | － | 0.35 | 0.3 | 0.28
| 採取水深 | m | － | 0.068 | 0.05 | 0.05
| 流速 | m/秒 | － | 0.47 | 0.54 | 0.07
| 流量 | m3/秒 | － | 0.93 | 0.8 | 0.03
| 気温 | ℃ | － | 27 | 29.5 | 6.1
| 水温 | ℃ | － | 20 | 22.5 | 6.5
| 色相 | － | － | 灰茶色･淡(明) | 無色 | 灰色･淡(明)
| 透視度 | 度 | － | 67 | 100以上 | 80
| 臭気 | － | － | 無臭 | 無臭 | 無臭
| 外観 | － | － | 浮遊物あり | 異常なし | 異常なし
健康項目 | カドミウム | mg/L | 0.003以下 |  | 0.0003未満
| 全シアン | mg/L | 検出されないこと |  | 0.1未満
| 鉛 | mg/L | 0.01以下 |  | 0.005未満
| 六価クロム | mg/L | 0.05以下 |  | 0.02未満
| 砒素 | mg/L | 0.01以下 |  | 0.005未満
| 総水銀 | mg/L | 0.0005以下 |  | 0.0005未満
| ＰＣＢ（ポリ塩化ビフェニル） | mg/L | 検出されないこと |  | 0.0005未満
| ジクロロメタン | mg/L | 0.02以下 |  | 0.0002未満
| 四塩化炭素 | mg/L | 0.002以下 |  | 0.0002未満
| 1,2-ジクロロエタン | mg/L | 0.004以下 |  | 0.0002未満
| 1,1-ジクロロエチレン | mg/L | 0.1以下 |  | 0.0002未満
| シス-1,2-ジクロロエチレン | mg/L | 0.04以下 |  | 0.0002未満
| 1,1,1-トリクロロエタン | mg/L | 1以下 |  | 0.0002未満
| 1,1,2-トリクロロエタン | mg/L | 0.006以下 |  | 0.0002未満
| トリクロロエチレン | mg/L | 0.01以下 |  | 0.0002未満
| テトラクロロエチレン | mg/L | 0.01以下 |  | 0.0002未満
| 1,3-ジクロロプロペン | mg/L | 0.002以下 |  | 0.0004未満
| チウラム | mg/L | 0.006以下 |  | 0.0006未満
| シマジン | mg/L | 0.003以下 |  | 0.0003未満
| チオベンカルブ | mg/L | 0.02以下 |  | 0.002未満
| ベンゼン | mg/L | 0.01以下 |  | 0.0002未満
| セレン | mg/L | 0.01以下 |  | 0.002未満
| 硝酸性窒素 | mg/L | － | 0.52 | 0.74 | 4.3
| 亜硝酸性窒素 | mg/L | － | 0.05未満 | 0.05未満 | 0.13
| 硝酸性窒素及び亜硝酸性窒素 | mg/L | 10以下 | 0.57 | 0.79 | 4.4
| ふっ素 | mg/L | 0.8以下 |  | 0.08未満
| ほう素 | mg/L | 1以下 |  | 0.02未満
| 1,4-ジオキサン | mg/L | 0.05以下 |  | 0.005未満
生活環境項目 | 水素イオン濃度（ｐＨ） | － | 6.5以上8.5以下 | 7.9 | 7.8 | 8.2
| 生物化学的酸素要求量（ＢＯＤ） | mg/L | 2以下 | 1.6 | 1.4 | 1.2
| 化学的酸素要求量（ＣＯＤ） | mg/L | － | 3.8 | 2.2 | 3
| 浮遊物質量（ＳＳ） | mg/L | 25以下 | 13 | 5 | 3
| 溶存酸素量（ＤＯ） | mg/L | 7.5以上 | 9.5 | 9.4 | 13.1
| 大腸菌群数 | MPN/100mL | 1000以下 | 3300 | 13000 | 2700
| ノルマルヘキサン抽出物質 | mg/L | － |  | 0.5未満 | 0.5未満
| 全窒素 | mg/L | － | 0.85 | 1.3 | 4.8
| 全燐 | mg/L | － | 0.092 | 0.034 | 0.14
| 全亜鉛 | mg/L | 0.03以下※２ |  | 0.001
特殊項目 | フェノール類 | mg/L | － |  | 0.005未満
| 銅 | mg/L | － |  | 0.01未満
| 溶解性鉄 | mg/L | － |  | 0.02
| 溶解性マンガン | mg/L | － |  | 0.01未満
| クロム | mg/L | － |  | 0.02未満
| ニッケル | mg/L | － |  | 0.008未満
その他の項目 | アンモニア性窒素 | mg/L | － | 0.07 | 0.04未満 | 0.36
| 燐酸態燐 | mg/L | － | 0.048 | 0.016 | 0.11
| 陰イオン界面活性剤 | mg/L | － |  |  | 0.03
※１ ※２を除き、調査河川の水域類型に基づく値を記載。
※２ 最終的な流入先の本川（相模川）の水域類型に基づく値を記載。

## 全項目の調査結果【水質測定計画以外 山際川】（Ｈ29年度）
平成29年度 公共用水域水質調査結果
（調査地点：山際川 相模川合流前）
区分 | 調査項目 | 単位 | 環境基準※ （参考） | 春 期 | 夏 期 | 冬 期
|  |  |  | 2017-05-22 | 2017-08-28
|  |  |  | 10:50 | 11:05
観測項目 | 天候 | － | － | 晴 | 曇
| 前日天候（前日降水量） | mm | － | 0 | 0
| 水深（全水深） | m | － | 0.08 | 0.1
| 採取水深 | m | － | 0.05 | 0.05
| 流速 | m/秒 | － | 0.64 | 0.64
| 流量 | m3/秒 | － | 0.68 | 0.77
| 気温 | ℃ | － | 27.8 | 30.5
| 水温 | ℃ | － | 22.1 | 25
| 色相 | － | － | 灰黄色･淡(明) | 灰色･淡(明)
| 透視度 | 度 | － | 64 | 60
| 臭気 | － | － | 無臭 | 無臭
| 外観 | － | － | 異常なし | 異常なし
健康項目 | カドミウム | mg/L | 0.003以下 |  | 0.0003未満
| 全シアン | mg/L | 検出されないこと |  | 0.1未満
| 鉛 | mg/L | 0.01以下 |  | 0.005未満
| 六価クロム | mg/L | 0.05以下 |  | 0.02未満
| 砒素 | mg/L | 0.01以下 |  | 0.005未満
| 総水銀 | mg/L | 0.0005以下 |  | 0.0005未満
| ＰＣＢ（ポリ塩化ビフェニル） | mg/L | 検出されないこと |  | 0.0005未満
| ジクロロメタン | mg/L | 0.02以下 |  | 0.0002未満
| 四塩化炭素 | mg/L | 0.002以下 |  | 0.0002未満
| 1,2-ジクロロエタン | mg/L | 0.004以下 |  | 0.0002未満
| 1,1-ジクロロエチレン | mg/L | 0.1以下 |  | 0.0002未満
| シス-1,2-ジクロロエチレン | mg/L | 0.04以下 |  | 0.0002未満
| 1,1,1-トリクロロエタン | mg/L | 1以下 |  | 0.0002未満
| 1,1,2-トリクロロエタン | mg/L | 0.006以下 |  | 0.0002未満
| トリクロロエチレン | mg/L | 0.01以下 |  | 0.0002未満
| テトラクロロエチレン | mg/L | 0.01以下 |  | 0.0002未満
| 1,3-ジクロロプロペン | mg/L | 0.002以下 |  | 0.0004未満
| チウラム | mg/L | 0.006以下 |  | 0.0006未満
| シマジン | mg/L | 0.003以下 |  | 0.0003未満
| チオベンカルブ | mg/L | 0.02以下 |  | 0.002未満
| ベンゼン | mg/L | 0.01以下 |  | 0.0002未満
| セレン | mg/L | 0.01以下 |  | 0.002未満
| 硝酸性窒素 | mg/L | － | 0.64 | 0.58
| 亜硝酸性窒素 | mg/L | － | 0.05未満 | 0.05未満
| 硝酸性窒素及び亜硝酸性窒素 | mg/L | 10以下 | 0.69 | 0.63
| ふっ素 | mg/L | 0.8以下 |  | 0.08未満
| ほう素 | mg/L | 1以下 |  | 0.02未満
| 1,4-ジオキサン | mg/L | 0.05以下 |  | 0.005未満
生活環境項目 | 水素イオン濃度（ｐＨ） | － | 6.5以上8.5以下 | 9.1 | 8.8
| 生物化学的酸素要求量（ＢＯＤ） | mg/L | 2以下 | 2.5 | 1.3
| 化学的酸素要求量（ＣＯＤ） | mg/L | － | 4.1 | 2.5
| 浮遊物質量（ＳＳ） | mg/L | 25以下 | 7 | 6
| 溶存酸素量（ＤＯ） | mg/L | 7.5以上 | 11.9 | 10.1
| 大腸菌群数 | MPN/100mL | 1000以下 | 11000 | 3300
| ノルマルヘキサン抽出物質 | mg/L | － |  | 0.5未満
| 全窒素 | mg/L | － | 1 | 1.3
| 全燐 | mg/L | － | 0.085 | 0.042
| 全亜鉛 | mg/L | 0.03以下 |  | 0.001
特殊項目 | フェノール類 | mg/L | － |  | 0.005未満
| 銅 | mg/L | － |  | 0.01未満
| 溶解性鉄 | mg/L | － |  | 0.07
| 溶解性マンガン | mg/L | － |  | 0.01未満
| クロム | mg/L | － |  | 0.02未満
| ニッケル | mg/L | － |  | 0.008未満
その他の項目 | アンモニア性窒素 | mg/L | － | 0.04未満 | 0.04未満
| 燐酸態燐 | mg/L | － | 0.042 | 0.024
| 陰イオン界面活性剤 | mg/L | － |  | 0.03未満
※ 流入先の本川（相模川）の水域類型に基づく値を記載。

## 全項目の調査結果【水質測定計画以外 真弓川】（Ｈ29年度）
平成29年度 公共用水域水質調査結果
（調査地点：真弓川 荻野川合流前）
区分 | 調査項目 | 単位 | 環境基準※ （参考） | 春 期 | 夏 期 | 冬 期
|  |  |  | 2017-05-22 | 2017-08-28 | 2018-02-01
|  |  |  | 11:00 | 11:55 | 11:05
観測項目 | 天候 | － | － | 晴 | 曇 | 曇
| 前日天候（前日降水量） | mm | － | 0 | 0 | 0
| 水深（全水深） | m | － | 0.03 | 0.05 | 0.02
| 採取水深 | m | － | 0.02 | 0.05 | 0.02
| 流速 | m/秒 | － | 0.18 | 0.38 | 0.25
| 流量 | m3/秒 | － | 0.02 | 0.08 | 0.02
| 気温 | ℃ | － | 25 | 28.3 | 7
| 水温 | ℃ | － | 22 | 21.8 | 6.2
| 色相 | － | － | 無色 | 無色 | 無色
| 透視度 | 度 | － | 100以上 | 100以上 | 100以上
| 臭気 | － | － | 無臭 | 無臭 | 無臭
| 外観 | － | － | 異常なし | 異常なし | 異常なし
健康項目 | カドミウム | mg/L | 0.003以下
| 全シアン | mg/L | 検出されないこと
| 鉛 | mg/L | 0.01以下
| 六価クロム | mg/L | 0.05以下
| 砒素 | mg/L | 0.01以下
| 総水銀 | mg/L | 0.0005以下
| ＰＣＢ（ポリ塩化ビフェニル） | mg/L | 検出されないこと
| ジクロロメタン | mg/L | 0.02以下
| 四塩化炭素 | mg/L | 0.002以下
| 1,2-ジクロロエタン | mg/L | 0.004以下
| 1,1-ジクロロエチレン | mg/L | 0.1以下
| シス-1,2-ジクロロエチレン | mg/L | 0.04以下
| 1,1,1-トリクロロエタン | mg/L | 1以下
| 1,1,2-トリクロロエタン | mg/L | 0.006以下
| トリクロロエチレン | mg/L | 0.01以下
| テトラクロロエチレン | mg/L | 0.01以下
| 1,3-ジクロロプロペン | mg/L | 0.002以下 |  | 0.0004未満
| チウラム | mg/L | 0.006以下 |  | 0.0006未満
| シマジン | mg/L | 0.003以下 |  | 0.0003未満
| チオベンカルブ | mg/L | 0.02以下 |  | 0.002未満
| ベンゼン | mg/L | 0.01以下
| セレン | mg/L | 0.01以下
| 硝酸性窒素 | mg/L | － | 1.1 | 1.3 | 1.5
| 亜硝酸性窒素 | mg/L | － | 0.05未満 | 0.05未満 | 0.05未満
| 硝酸性窒素及び亜硝酸性窒素 | mg/L | 10以下 | 1.1 | 1.3 | 1.5
| ふっ素 | mg/L | 0.8以下
| ほう素 | mg/L | 1以下
| 1,4-ジオキサン | mg/L | 0.05以下
生活環境項目 | 水素イオン濃度（ｐＨ） | － | 6.5以上8.5以下 | 8.6 | 8.5 | 8.1
| 生物化学的酸素要求量（ＢＯＤ） | mg/L | 2以下 | 1.7 | 0.8 | 0.6
| 化学的酸素要求量（ＣＯＤ） | mg/L | － | 3.2 | 1.9 | 2.1
| 浮遊物質量（ＳＳ） | mg/L | 25以下 | 1 | 1 | 1未満
| 溶存酸素量（ＤＯ） | mg/L | 7.5以上 | 11.5 | 10.4 | 12.8
| 大腸菌群数 | MPN/100mL | 1000以下 | 1300 | 24000 | 780
| ノルマルヘキサン抽出物質 | mg/L | － |  | 0.5未満 | 0.5未満
| 全窒素 | mg/L | － | 1.4 | 1.3 | 1.7
| 全燐 | mg/L | － | 0.11 | 0.05 | 0.095
| 全亜鉛 | mg/L | 0.03以下
特殊項目 | フェノール類 | mg/L | －
| 銅 | mg/L | －
| 溶解性鉄 | mg/L | －
| 溶解性マンガン | mg/L | －
| クロム | mg/L | －
| ニッケル | mg/L | －
その他の項目 | アンモニア性窒素 | mg/L | － | 0.04未満 | 0.04 | 0.05
| 燐酸態燐 | mg/L | － | 0.087 | 0.042 | 0.08
| 陰イオン界面活性剤 | mg/L | － |  |  | 0.03
※ 最終的な流入先の本川（相模川）の水域類型に基づく値を記載。

## 全項目の調査結果【水質測定計画以外 干無川】（Ｈ29年度）
平成29年度 公共用水域水質調査結果
（調査地点：干無川 小鮎川合流前）
区分 | 調査項目 | 単位 | 環境基準※ （参考） | 春 期 | 夏 期 | 冬 期
|  |  |  | 2017-05-22 | 2017-08-28 | 2018-02-01
|  |  |  | 14:00 | 9:05 | 13:20
観測項目 | 天候 | － | － | 晴 | 晴 | 曇
| 前日天候（前日降水量） | mm | － | 0 | 0 | 0
| 水深（全水深） | m | － | 0.14 | 0.15 | 0.09
| 採取水深 | m | － | 0.05 | 0.05 | 0.05
| 流速 | m/秒 | － | 0.57 | 0.66 | 0.41
| 流量 | m3/秒 | － | 0.29 | 0.33 | 0.11
| 気温 | ℃ | － | 26 | 29.7 | 4.6
| 水温 | ℃ | － | 25 | 22.5 | 9.5
| 色相 | － | － | 灰茶色･淡(明) | 無色 | 無色
| 透視度 | 度 | － | 40 | 100以上 | 100以上
| 臭気 | － | － | 無臭 | 無臭 | 無臭
| 外観 | － | － | 浮遊物あり | 異常なし | 異常なし
健康項目 | カドミウム | mg/L | 0.003以下
| 全シアン | mg/L | 検出されないこと
| 鉛 | mg/L | 0.01以下
| 六価クロム | mg/L | 0.05以下
| 砒素 | mg/L | 0.01以下
| 総水銀 | mg/L | 0.0005以下
| ＰＣＢ（ポリ塩化ビフェニル） | mg/L | 検出されないこと
| ジクロロメタン | mg/L | 0.02以下
| 四塩化炭素 | mg/L | 0.002以下
| 1,2-ジクロロエタン | mg/L | 0.004以下
| 1,1-ジクロロエチレン | mg/L | 0.1以下
| シス-1,2-ジクロロエチレン | mg/L | 0.04以下
| 1,1,1-トリクロロエタン | mg/L | 1以下
| 1,1,2-トリクロロエタン | mg/L | 0.006以下
| トリクロロエチレン | mg/L | 0.01以下
| テトラクロロエチレン | mg/L | 0.01以下
| 1,3-ジクロロプロペン | mg/L | 0.002以下
| チウラム | mg/L | 0.006以下
| シマジン | mg/L | 0.003以下
| チオベンカルブ | mg/L | 0.02以下
| ベンゼン | mg/L | 0.01以下
| セレン | mg/L | 0.01以下
| 硝酸性窒素 | mg/L | － | 1.2 | 1.3 | 2.2
| 亜硝酸性窒素 | mg/L | － | 0.05未満 | 0.05未満 | 0.05未満
| 硝酸性窒素及び亜硝酸性窒素 | mg/L | 10以下 | 1.2 | 1.3 | 2.2
| ふっ素 | mg/L | 0.8以下
| ほう素 | mg/L | 1以下
| 1,4-ジオキサン | mg/L | 0.05以下
生活環境項目 | 水素イオン濃度（ｐＨ） | － | 6.5以上8.5以下 | 8.8 | 8.4 | 9.1
| 生物化学的酸素要求量（ＢＯＤ） | mg/L | 2以下 | 1.7 | 1 | 1
| 化学的酸素要求量（ＣＯＤ） | mg/L | － | 3.5 | 1.7 | 2.7
| 浮遊物質量（ＳＳ） | mg/L | 25以下 | 10 | 2 | 4
| 溶存酸素量（ＤＯ） | mg/L | 7.5以上 | 9.9 | 9.9 | 13.3
| 大腸菌群数 | MPN/100mL | 1000以下 | 7900 | 49000 | 210
| ノルマルヘキサン抽出物質 | mg/L | － |  | 0.5未満 | 0.5未満
| 全窒素 | mg/L | － | 1.5 | 1.4 | 2.4
| 全燐 | mg/L | － | 0.071 | 0.024 | 0.046
| 全亜鉛 | mg/L | 0.03以下
特殊項目 | フェノール類 | mg/L | －
| 銅 | mg/L | －
| 溶解性鉄 | mg/L | －
| 溶解性マンガン | mg/L | －
| クロム | mg/L | －
| ニッケル | mg/L | －
その他の項目 | アンモニア性窒素 | mg/L | － | 0.04未満 | 0.04未満 | 0.04
| 燐酸態燐 | mg/L | － | 0.042 | 0.011 | 0.025
| 陰イオン界面活性剤 | mg/L | － |  |  | 0.03
※ 最終的な流入先の本川（相模川）の水域類型に基づく値を記載。

## 全項目の調査結果【水質測定計画以外 境田川】（Ｈ29年度）
平成29年度 公共用水域水質調査結果
（調査地点：境田川 相模川合流前）
区分 | 調査項目 | 単位 | 環境基準※ （参考） | 春 期 | 夏 期 | 冬 期
|  |  |  | 2017-05-22 | 2017-08-28 | 2018-02-01
|  |  |  | 10:40 | 13:00 | 10:50
観測項目 | 天候 | － | － | 晴 | 晴 | 曇
| 前日天候（前日降水量） | mm | － | 0 | 0 | 0
| 水深（全水深） | m | － | 0.05 | 0.04 | 0.05
| 採取水深 | m | － | 0.04 | 0.04 | 0.05
| 流速 | m/秒 | － | 0.36 | 0.5 | 0.08
| 流量 | m3/秒 | － | 0.09 | 0.09 | 0.02
| 気温 | ℃ | － | 27 | 31.7 | 8.2
| 水温 | ℃ | － | 21.6 | 24.7 | 7.1
| 色相 | － | － | 無色 | 無色 | 無色
| 透視度 | 度 | － | 100以上 | 100以上 | 100以上
| 臭気 | － | － | 無臭 | 無臭 | 無臭
| 外観 | － | － | 異常なし | 異常なし | 異常なし
健康項目 | カドミウム | mg/L | 0.003以下 |  | 0.0003未満
| 全シアン | mg/L | 検出されないこと |  | 0.1未満
| 鉛 | mg/L | 0.01以下 |  | 0.005未満
| 六価クロム | mg/L | 0.05以下 |  | 0.02未満
| 砒素 | mg/L | 0.01以下 |  | 0.005未満
| 総水銀 | mg/L | 0.0005以下 |  | 0.0005未満
| ＰＣＢ（ポリ塩化ビフェニル） | mg/L | 検出されないこと |  | 0.0005未満
| ジクロロメタン | mg/L | 0.02以下 |  | 0.0002未満
| 四塩化炭素 | mg/L | 0.002以下 |  | 0.0002未満
| 1,2-ジクロロエタン | mg/L | 0.004以下 |  | 0.0002未満
| 1,1-ジクロロエチレン | mg/L | 0.1以下 |  | 0.0002未満
| シス-1,2-ジクロロエチレン | mg/L | 0.04以下 |  | 0.0002未満
| 1,1,1-トリクロロエタン | mg/L | 1以下 |  | 0.0002未満
| 1,1,2-トリクロロエタン | mg/L | 0.006以下 |  | 0.0002未満
| トリクロロエチレン | mg/L | 0.01以下 |  | 0.0002未満
| テトラクロロエチレン | mg/L | 0.01以下 |  | 0.0002未満
| 1,3-ジクロロプロペン | mg/L | 0.002以下
| チウラム | mg/L | 0.006以下
| シマジン | mg/L | 0.003以下
| チオベンカルブ | mg/L | 0.02以下
| ベンゼン | mg/L | 0.01以下 |  | 0.0002未満
| セレン | mg/L | 0.01以下 |  | 0.002未満
| 硝酸性窒素 | mg/L | － | 0.81 | 0.8 | 0.92
| 亜硝酸性窒素 | mg/L | － | 0.05未満 | 0.05未満 | 0.05未満
| 硝酸性窒素及び亜硝酸性窒素 | mg/L | 10以下 | 0.86 | 0.85 | 0.97
| ふっ素 | mg/L | 0.8以下 |  | 0.08未満
| ほう素 | mg/L | 1以下 |  | 0.02未満
| 1,4-ジオキサン | mg/L | 0.05以下 |  | 0.005未満
生活環境項目 | 水素イオン濃度（ｐＨ） | － | 6.5以上8.5以下 | 9.4 | 9.3 | 9.2
| 生物化学的酸素要求量（ＢＯＤ） | mg/L | 2以下 | 1.5 | 1.6 | 1.1
| 化学的酸素要求量（ＣＯＤ） | mg/L | － | 2.9 | 2.6 | 3.6
| 浮遊物質量（ＳＳ） | mg/L | 25以下 | 2 | 7 | 1未満
| 溶存酸素量（ＤＯ） | mg/L | 7.5以上 | 13.4 | 13.1 | 23.2
| 大腸菌群数 | MPN/100mL | 1000以下 | 490 | 2800 | 33
| ノルマルヘキサン抽出物質 | mg/L | － |  | 0.5未満 | 0.5未満
| 全窒素 | mg/L | － | 0.93 | 0.99 | 1.1
| 全燐 | mg/L | － | 0.062 | 0.065 | 0.048
| 全亜鉛 | mg/L | 0.03以下 |  | 0.001
特殊項目 | フェノール類 | mg/L | － |  | 0.005未満
| 銅 | mg/L | － |  | 0.01未満
| 溶解性鉄 | mg/L | － |  | 0.04
| 溶解性マンガン | mg/L | － |  | 0.01未満
| クロム | mg/L | － |  | 0.02未満
| ニッケル | mg/L | － |  | 0.008未満
その他の項目 | アンモニア性窒素 | mg/L | － | 0.04未満 | 0.04未満 | 0.04未満
| 燐酸態燐 | mg/L | － | 0.042 | 0.042 | 0.045
| 陰イオン界面活性剤 | mg/L | － |  |  | 0.06
※ 流入先の本川（相模川）の水域類型に基づく値を記載。

## 全項目の調査結果【水質測定計画以外 笠張川】（Ｈ29年度）
平成29年度 公共用水域水質調査結果
（調査地点：笠張川 下津古久地内）
区分 | 調査項目 | 単位 | 環境基準※ | 春 期 | 夏 期 | 冬 期
|  |  |  | 2017-05-22 | 2017-08-28 | 2018-02-01
|  |  |  | 11:10 | 13:50 | 11:30
観測項目 | 天候 | － | － | 晴 | 晴 | 曇
| 前日天候（前日降水量） | mm | － | 0 | 0 | 0
| 水深（全水深） | m | － | 0.21 | 0.18 | 0.08
| 採取水深 | m | － | 0.05 | 0.05 | 0.05
| 流速 | m/秒 | － | 0.71 | 0.62 | 0.32
| 流量 | m3/秒 | － | 0.53 | 0.36 | 0.07
| 気温 | ℃ | － | 27.5 | 29.5 | 7
| 水温 | ℃ | － | 20 | 24.5 | 7
| 色相 | － | － | 無色 | 灰色･淡(明) | 無色
| 透視度 | 度 | － | 100以上 | 74 | 100以上
| 臭気 | － | － | 無臭 | 無臭 | 下水臭(微)
| 外観 | － | － | 異常なし | 異常なし | 異常なし
健康項目 | カドミウム | mg/L | 0.003以下 |  | 0.0003未満
| 全シアン | mg/L | 検出されないこと |  | 0.1未満
| 鉛 | mg/L | 0.01以下 |  | 0.005未満
| 六価クロム | mg/L | 0.05以下 |  | 0.02未満
| 砒素 | mg/L | 0.01以下 |  | 0.005未満
| 総水銀 | mg/L | 0.0005以下 |  | 0.0005未満
| ＰＣＢ（ポリ塩化ビフェニル） | mg/L | 検出されないこと |  | 0.0005未満
| ジクロロメタン | mg/L | 0.02以下 |  | 0.0002未満
| 四塩化炭素 | mg/L | 0.002以下 |  | 0.0002未満
| 1,2-ジクロロエタン | mg/L | 0.004以下 |  | 0.0002未満
| 1,1-ジクロロエチレン | mg/L | 0.1以下 |  | 0.0002未満
| シス-1,2-ジクロロエチレン | mg/L | 0.04以下 |  | 0.0002未満
| 1,1,1-トリクロロエタン | mg/L | 1以下 |  | 0.0002未満
| 1,1,2-トリクロロエタン | mg/L | 0.006以下 |  | 0.0002未満
| トリクロロエチレン | mg/L | 0.01以下 |  | 0.0002未満
| テトラクロロエチレン | mg/L | 0.01以下 |  | 0.0002未満
| 1,3-ジクロロプロペン | mg/L | 0.002以下 |  | 0.0004未満
| チウラム | mg/L | 0.006以下 |  | 0.0006未満
| シマジン | mg/L | 0.003以下 |  | 0.0003未満
| チオベンカルブ | mg/L | 0.02以下 |  | 0.002未満
| ベンゼン | mg/L | 0.01以下 |  | 0.0002未満
| セレン | mg/L | 0.01以下 |  | 0.002未満
| 硝酸性窒素 | mg/L | － | 0.92 | 0.69 | 1.8
| 亜硝酸性窒素 | mg/L | － | 0.05未満 | 0.05未満 | 0.05未満
| 硝酸性窒素及び亜硝酸性窒素 | mg/L | 10以下 | 0.97 | 0.74 | 1.8
| ふっ素 | mg/L | 0.8以下 |  | 0.08未満
| ほう素 | mg/L | 1以下 |  | 0.02未満
| 1,4-ジオキサン | mg/L | 0.05以下 |  | 0.005未満
生活環境項目 | 水素イオン濃度（ｐＨ） | － | 6.5以上8.5以下 | 8.4 | 7.8 | 7.8
| 生物化学的酸素要求量（ＢＯＤ） | mg/L | 5以下 | 1.3 | 1.2 | 1.3
| 化学的酸素要求量（ＣＯＤ） | mg/L | － | 2.5 | 2.6 | 2.8
| 浮遊物質量（ＳＳ） | mg/L | 50以下 | 5 | 7 | 2
| 溶存酸素量（ＤＯ） | mg/L | 5以上 | 11.1 | 9.6 | 12.5
| 大腸菌群数 | MPN/100mL | － | 1300 | 4600 | 260
| ノルマルヘキサン抽出物質 | mg/L | － |  | 0.5未満 | 0.5未満
| 全窒素 | mg/L | － | 1.2 | 0.9 | 2.1
| 全燐 | mg/L | － | 0.058 | 0.059 | 0.1
| 全亜鉛 | mg/L | － |  | 0.001
特殊項目 | フェノール類 | mg/L | － |  | 0.005未満
| 銅 | mg/L | － |  | 0.01未満
| 溶解性鉄 | mg/L | － |  | 0.05
| 溶解性マンガン | mg/L | － |  | 0.01未満
| クロム | mg/L | － |  | 0.02未満
| ニッケル | mg/L | － |  | 0.008未満
その他の項目 | アンモニア性窒素 | mg/L | － | 0.04 | 0.05 | 0.18
| 燐酸態燐 | mg/L | － | 0.035 | 0.038 | 0.087
| 陰イオン界面活性剤 | mg/L | － |  |  | 0.04
※ 調査河川の水域類型に基づく値を記載。

## 全項目の調査結果【水質測定計画以外 尼寺排水路】（Ｈ29年度）
平成29年度 公共用水域水質調査結果
（調査地点：尼寺排水路 恩曽川合流前）
区分 | 調査項目 | 単位 | 環境基準※ （参考） | 春 期 | 夏 期 | 冬 期
|  |  |  | 2017-05-22 | 2017-08-28 | 2018-02-01
|  |  |  | 9:10 | 8:55 | 8:50
観測項目 | 天候 | － | － | 晴 | 曇 | 晴
| 前日天候（前日降水量） | mm | － | 0 | 0 | 0
| 水深（全水深） | m | － | 0.025 | 0.03 | 0.02
| 採取水深 | m | － | 0.025 | 0.025 | 0.02
| 流速 | m/秒 | － | 0.25 | 0.1 | 0.07
| 流量 | m3/秒 | － | 0.02 | 0.01未満 | 0.01未満
| 気温 | ℃ | － | 23.1 | 29 | 6.5
| 水温 | ℃ | － | 17.8 | 22 | 12
| 色相 | － | － | 灰黄色･淡(明) | 無色 | 灰黄色･淡(明)
| 透視度 | 度 | － | 62 | 100以上 | 100以上
| 臭気 | － | － | 下水臭(微) | 下水臭(微) | 川藻臭(微)
| 外観 | － | － | 異常なし | 異常なし | 異常なし
健康項目 | カドミウム | mg/L | 0.003以下 |  | 0.0003未満
| 全シアン | mg/L | 検出されないこと |  | 0.1未満
| 鉛 | mg/L | 0.01以下 |  | 0.005未満
| 六価クロム | mg/L | 0.05以下 |  | 0.02未満
| 砒素 | mg/L | 0.01以下 |  | 0.005未満
| 総水銀 | mg/L | 0.0005以下 |  | 0.0005未満
| ＰＣＢ（ポリ塩化ビフェニル） | mg/L | 検出されないこと |  | 0.0005未満
| ジクロロメタン | mg/L | 0.02以下 |  | 0.0002未満
| 四塩化炭素 | mg/L | 0.002以下 |  | 0.0002未満
| 1,2-ジクロロエタン | mg/L | 0.004以下 |  | 0.0002未満
| 1,1-ジクロロエチレン | mg/L | 0.1以下 |  | 0.0002未満
| シス-1,2-ジクロロエチレン | mg/L | 0.04以下 |  | 0.0002未満
| 1,1,1-トリクロロエタン | mg/L | 1以下 |  | 0.0002未満
| 1,1,2-トリクロロエタン | mg/L | 0.006以下 |  | 0.0002未満
| トリクロロエチレン | mg/L | 0.01以下 |  | 0.0002未満
| テトラクロロエチレン | mg/L | 0.01以下 |  | 0.0002未満
| 1,3-ジクロロプロペン | mg/L | 0.002以下
| チウラム | mg/L | 0.006以下
| シマジン | mg/L | 0.003以下
| チオベンカルブ | mg/L | 0.02以下
| ベンゼン | mg/L | 0.01以下 |  | 0.0002未満
| セレン | mg/L | 0.01以下 |  | 0.002未満
| 硝酸性窒素 | mg/L | － | 2 | 2.5 | 4.4
| 亜硝酸性窒素 | mg/L | － | 0.05未満 | 0.05未満 | 0.05未満
| 硝酸性窒素及び亜硝酸性窒素 | mg/L | 10以下 | 2 | 2.5 | 4.4
| ふっ素 | mg/L | 0.8以下 |  | 0.08未満
| ほう素 | mg/L | 1以下 |  | 0.02未満
| 1,4-ジオキサン | mg/L | 0.05以下 |  | 0.005未満
生活環境項目 | 水素イオン濃度（ｐＨ） | － | 6.5以上8.5以下 | 7.8 | 7.6 | 7.8
| 生物化学的酸素要求量（ＢＯＤ） | mg/L | 2以下 | 1.1 | 0.8 | 0.6
| 化学的酸素要求量（ＣＯＤ） | mg/L | － | 2.6 | 1.4 | 1.3
| 浮遊物質量（ＳＳ） | mg/L | 25以下 | 6 | 1未満 | 4
| 溶存酸素量（ＤＯ） | mg/L | 7.5以上 | 9.5 | 7.9 | 10
| 大腸菌群数 | MPN/100mL | 1000以下 | 1700 | 11000 | 790
| ノルマルヘキサン抽出物質 | mg/L | － |  | 0.5未満 | 0.5未満
| 全窒素 | mg/L | － | 2.7 | 2.8 | 4.6
| 全燐 | mg/L | － | 0.099 | 0.044 | 0.053
| 全亜鉛 | mg/L | 0.03以下 |  | 0.003
特殊項目 | フェノール類 | mg/L | － |  | 0.005未満
| 銅 | mg/L | － |  | 0.01未満
| 溶解性鉄 | mg/L | － |  | 0.13
| 溶解性マンガン | mg/L | － |  | 0.02
| クロム | mg/L | － |  | 0.02未満
| ニッケル | mg/L | － |  | 0.008未満
その他の項目 | アンモニア性窒素 | mg/L | － | 0.16 | 0.05 | 0.04未満
| 燐酸態燐 | mg/L | － | 0.055 | 0.033 | 0.033
| 陰イオン界面活性剤 | mg/L | － |  |  | 0.03未満
※ 最終的な流入先の本川（相模川）の水域類型に基づく値を記載。

## 全項目の調査結果【水質測定計画以外 華巌排水路】（Ｈ29年度）
平成29年度 公共用水域水質調査結果
（調査地点：華厳排水路 小鮎川合流前）
区分 | 調査項目 | 単位 | 環境基準※ （参考） | 春 期 | 夏 期 | 冬 期
|  |  |  | 2017-05-22 | 2017-08-28 | 2018-02-01
|  |  |  | 10:10 | 10:30 | 10:10
観測項目 | 天候 | － | － | 晴 | 曇 | 曇
| 前日天候（前日降水量） | mm | － | 0 | 0 | 0
| 水深（全水深） | m | － | 0.04 | 0.05 | 0.05
| 採取水深 | m | － | 0.03 | 0.04 | 0.05
| 流速 | m/秒 | － | 0.17 | 0.25 | 0.21
| 流量 | m3/秒 | － | 0.03 | 0.06 | 0.03
| 気温 | ℃ | － | 25 | 25.2 | 5.7
| 水温 | ℃ | － | 18.6 | 21 | 7.8
| 色相 | － | － | 無色 | 無色 | 無色
| 透視度 | 度 | － | 87 | 100以上 | 100以上
| 臭気 | － | － | 無臭 | 無臭 | 無臭
| 外観 | － | － | 異常なし | 異常なし | 異常なし
健康項目 | カドミウム | mg/L | 0.003以下
| 全シアン | mg/L | 検出されないこと
| 鉛 | mg/L | 0.01以下
| 六価クロム | mg/L | 0.05以下
| 砒素 | mg/L | 0.01以下
| 総水銀 | mg/L | 0.0005以下
| ＰＣＢ（ポリ塩化ビフェニル） | mg/L | 検出されないこと
| ジクロロメタン | mg/L | 0.02以下
| 四塩化炭素 | mg/L | 0.002以下
| 1,2-ジクロロエタン | mg/L | 0.004以下
| 1,1-ジクロロエチレン | mg/L | 0.1以下
| シス-1,2-ジクロロエチレン | mg/L | 0.04以下
| 1,1,1-トリクロロエタン | mg/L | 1以下
| 1,1,2-トリクロロエタン | mg/L | 0.006以下
| トリクロロエチレン | mg/L | 0.01以下
| テトラクロロエチレン | mg/L | 0.01以下
| 1,3-ジクロロプロペン | mg/L | 0.002以下
| チウラム | mg/L | 0.006以下
| シマジン | mg/L | 0.003以下
| チオベンカルブ | mg/L | 0.02以下
| ベンゼン | mg/L | 0.01以下
| セレン | mg/L | 0.01以下
| 硝酸性窒素 | mg/L | － | 1 | 1.4 | 1.5
| 亜硝酸性窒素 | mg/L | － | 0.05未満 | 0.05未満 | 0.05未満
| 硝酸性窒素及び亜硝酸性窒素 | mg/L | 10以下 | 1 | 1.4 | 1.5
| ふっ素 | mg/L | 0.8以下
| ほう素 | mg/L | 1以下
| 1,4-ジオキサン | mg/L | 0.05以下
生活環境項目 | 水素イオン濃度（ｐＨ） | － | 6.5以上8.5以下 | 8.1 | 8.2 | 8.1
| 生物化学的酸素要求量（ＢＯＤ） | mg/L | 2以下 | 0.7 | 0.9 | 0.5
| 化学的酸素要求量（ＣＯＤ） | mg/L | － | 2.8 | 2.8 | 2.3
| 浮遊物質量（ＳＳ） | mg/L | 25以下 | 9 | 8 | 1
| 溶存酸素量（ＤＯ） | mg/L | 7.5以上 | 9 | 9.1 | 12.4
| 大腸菌群数 | MPN/100mL | 1000以下 | 3300 | 24000 | 220
| ノルマルヘキサン抽出物質 | mg/L | － |  | 0.5未満 | 0.5未満
| 全窒素 | mg/L | － | 1.2 | 1.7 | 1.6
| 全燐 | mg/L | － | 0.5 | 0.4 | 0.46
| 全亜鉛 | mg/L | 0.03以下
特殊項目 | フェノール類 | mg/L | －
| 銅 | mg/L | －
| 溶解性鉄 | mg/L | －
| 溶解性マンガン | mg/L | －
| クロム | mg/L | －
| ニッケル | mg/L | －
その他の項目 | アンモニア性窒素 | mg/L | － | 0.04未満 | 0.04未満 | 0.04未満
| 燐酸態燐 | mg/L | － | 0.47 | 0.38 | 0.44
| 陰イオン界面活性剤 | mg/L | － |  |  | 0.03未満
※ 最終的な流入先の本川（相模川）の水域類型に基づく値を記載。