## 様式２Ｂ．中津川上流
令和３年度公共用水域水質調査結果
水質調査結果まとめ （試料名、調査地点：中津川上流、松羅公園北）
区分 | 調査項目 | 単位 | 環境基準※１ | 春 期 | 夏 期 | 冬 期 | 最大値 | 最小値 | 年間平均値 | ｍ/ｎ※２
|  |  |  | 2021-05-24 | 2021-08-25 | 2022-02-14
|  |  |  | 0.38889 | 0.39236 | 0.40278
観測項目 | 天候 | － | － | 晴 | 晴 | 曇
| 前日天候（前日降水量） | mm | － | 0.5 | 0 | 15.5 | 15.5 | 0 | 5.3
| 水深（全水深） | m | － | 0.33 | 0.78 | 0.55 | 0.78 | 0.33 | 0.553
| 採取水深 | m | － | 0.058 | 0.156 | 0.1 | 0.156 | 0.058 | 0.105
| 流速 | m/秒 | － | 0.19 | 0.71 | 0.39 | 0.71 | 0.19 | 0.43
| 流量 | m3/秒 | － | 2.1 | 14.5 | 6.7 | 14.5 | 2.1 | 7.8
| 気温 | ℃ | － | 21 | 28 | 4 | 28 | 4 | 17.7
| 水温 | ℃ | － | 17 | 19.5 | 6.8 | 19.5 | 6.8 | 14.4
| 色相 | － | － | 無色 | 灰茶色・淡(明) | 無色
| 透視度 | 度 | － | 100以上 | 10 | 100以上 | 100以上 | 10 | 70
| 臭気 | － | － | 無臭 | 無臭 | 無臭
| 外観 | － | － | 異常なし | 濁りあり | 異常なし
健康項目 | カドミウム | mg/L | 0.003以下 |  | 0.0003未満 | 0.0003未満 | 0.0003未満 | 0.0003未満 | 0.0003未満 | 0
| 全シアン | mg/L | 検出されないこと |  | 0.01未満 | 0.01未満 | 0.01未満 | 0.01未満 | 0.01未満 | 0
| 鉛 | mg/L | 0.01以下 |  | 0.0005未満 | 0.0005未満 | 0.0005未満 | 0.0005未満 | 0.0005未満 | 0
| 六価クロム | mg/L | 0.05以下 |  | 0.02未満 | 0.02未満 | 0.02未満 | 0.02未満 | 0.02未満 | 0
| 砒素 | mg/L | 0.01以下 |  | 0.0005未満 | 0.0005未満 | 0.0005未満 | 0.0005未満 | 0.0005未満 | 0
| 総水銀 | mg/L | 0.0005以下 |  | 0.0005未満 | 0.0005未満 | 0.0005未満 | 0.0005未満 | 0.0005未満 | 0
| ＰＣＢ（ポリ塩化ビフェニル） | mg/L | 検出されないこと |  | 0.0005未満 | 0.0005未満 | 0.0005未満 | 0.0005未満 | 0.0005未満 | 0
| ジクロロメタン | mg/L | 0.02以下 |  | 0.0002未満 | 0.0002未満 | 0.0002未満 | 0.0002未満 | 0.0002未満 | 0
| 四塩化炭素 | mg/L | 0.002以下 |  | 0.0002未満 | 0.0002未満 | 0.0002未満 | 0.0002未満 | 0.0002未満 | 0
| 1,2-ジクロロエタン | mg/L | 0.004以下 |  | 0.0002未満 | 0.0002未満 | 0.0002未満 | 0.0002未満 | 0.0002未満 | 0
| 1,1-ジクロロエチレン | mg/L | 0.1以下 |  | 0.0002未満 | 0.0002未満 | 0.0002未満 | 0.0002未満 | 0.0002未満 | 0
| シス-1,2-ジクロロエチレン | mg/L | 0.04以下 |  | 0.0002未満 | 0.0002未満 | 0.0002未満 | 0.0002未満 | 0.0002未満 | 0
| 1,1,1-トリクロロエタン | mg/L | 1以下 |  | 0.0002未満 | 0.0002未満 | 0.0002未満 | 0.0002未満 | 0.0002未満 | 0
| 1,1,2-トリクロロエタン | mg/L | 0.006以下 |  | 0.0002未満 | 0.0002未満 | 0.0002未満 | 0.0002未満 | 0.0002未満 | 0
| トリクロロエチレン | mg/L | 0.01以下 |  | 0.0002未満 | 0.0002未満 | 0.0002未満 | 0.0002未満 | 0.0002未満 | 0
| テトラクロロエチレン | mg/L | 0.01以下 |  | 0.0002未満 | 0.0002未満 | 0.0002未満 | 0.0002未満 | 0.0002未満 | 0
| 1,3-ジクロロプロペン | mg/L | 0.002以下 |  | 0.0004未満 | 0.0004未満 | 0.0004未満 | 0.0004未満 | 0.0004未満 | 0
| チウラム | mg/L | 0.006以下 |  | 0.0005未満 | 0.0005未満 | 0.0005未満 | 0.0005未満 | 0.0005未満 | 0
| シマジン | mg/L | 0.003以下 |  | 0.0003未満 | 0.0003未満 | 0.0003未満 | 0.0003未満 | 0.0003未満 | 0
| チオベンカルブ | mg/L | 0.02以下 |  | 0.0003未満 | 0.0003未満 | 0.0003未満 | 0.0003未満 | 0.0003未満 | 0
| ベンゼン | mg/L | 0.01以下 |  | 0.0002未満 | 0.0002未満 | 0.0002未満 | 0.0002未満 | 0.0002未満 | 0
| セレン | mg/L | 0.01以下 |  | 0.0005未満 | 0.0005未満 | 0.0005未満 | 0.0005未満 | 0.0005未満 | 0
| 硝酸性窒素 | mg/L | － | 0.52 | 0.68 | 0.5 | － | － | －
| 亜硝酸性窒素 | mg/L | － | 0.05未満 | 0.05未満 | 0.05未満 | － | － | －
| 硝酸性窒素及び亜硝酸性窒素 | mg/L | 10以下 | 0.57 | 0.73 | 0.55 | 0.73 | 0.55 | 0.62 | 0
| ふっ素 | mg/L | 0.8以下 |  | 0.05未満 | 0.05未満 | 0.05未満 | 0.05未満 | 0.05未満 | 0
| ほう素 | mg/L | 1以下 |  | 0.02未満 | 0.02未満 | 0.02未満 | 0.02未満 | 0.02未満 | 0
| 1,4-ジオキサン | mg/L | 0.05以下 |  | 0.005未満 | 0.005未満 | 0.005未満 | 0.005未満 | 0.005未満 | 0
生活環境項目 | 水素イオン濃度（ｐＨ） | － | 6.5以上8.5以下 | 8 | 7.8 | 8.1 | 8.1 | 7.8 | 8 | 0
| 生物化学的酸素要求量（ＢＯＤ） | mg/L | 2以下 | 0.6 | 0.5 | 0.3 | 0.6 | 0.3 | 0.5 | 0
| 化学的酸素要求量（ＣＯＤ） | mg/L | － | 1.5 | 1.6 | 0.6 | 1.6 | 0.6 | 1.2
| 浮遊物質量（ＳＳ） | mg/L | 25以下 | 1未満 | 27 | 1 | 27 | 1未満 | 10 | 1
| 溶存酸素量（ＤＯ） | mg/L | 7.5以上 | 10.4 | 9.7 | 12.3 | 12.3 | 9.7 | 10.8 | 0
| 大腸菌群数 | MPN/100mL | 1000以下 | 120 | 2400 | 790 | 2400 | 120 | 1100 | 1
| ノルマルヘキサン抽出物質 | mg/L | － |  | 0.5未満 | 0.5未満 | 0.5未満 | 0.5未満 | 0.5未満
| 全窒素 | mg/L | － | 0.67 | 0.78 | 0.55 | 0.78 | 0.55 | 0.67
| 全燐 | mg/L | － | 0.012 | 0.041 | 0.009 | 0.041 | 0.009 | 0.021
| 全亜鉛 | mg/L | 0.03以下 |  | 0.0014 | 0.0011 | 0.0014 | 0.0011 | 0.0013 | 0
特殊項目 | フェノール類 | mg/L | － |  | 0.005未満 | 0.005未満 | 0.005未満 | 0.005未満 | 0.005未満
| 銅 | mg/L | － |  | 0.0026 | 0.0008 | 0.0026 | 0.0008 | 0.0017
| 溶解性鉄 | mg/L | － |  | 0.64 | 0.02 | 0.64 | 0.02 | 0.33
| 溶解性マンガン | mg/L | － |  | 0.01 | 0.01未満 | 0.01 | 0.01未満 | 0.01
| クロム | mg/L | － |  | 0.005未満 | 0.005未満 | 0.005未満 | 0.005未満 | 0.005未満
| ニッケル | mg/L | － |  | 0.001未満 | 0.001未満 | 0.001未満 | 0.001未満 | 0.001未満
その他の項目 | アンモニア性窒素 | mg/L | － | 0.04未満 | 0.04未満 | 0.05 | 0.05 | 0.04未満 | 0.04
| 燐酸態燐 | mg/L | － | 0.005未満 | 0.02 | 0.005未満 | 0.02 | 0.005未満 | 0.01
| 陰イオン界面活性剤 | mg/L | － |  | 0.03未満 | 0.03未満 | 0.03未満 | 0.03未満 | 0.03未満
※１ 調査河川又は流入先の本川（相模川、中津川、小鮎川、玉川）
の水域類型に基づく値を記載。
※２ ｍ/ｎは「環境基準欄に記載された値を超えた回数ｍ/測定数ｎ」を示す。

## 様式２Ｂ．荻野川上流
令和３年度公共用水域水質調査結果
水質調査結果まとめ （試料名、調査地点：荻野川上流、横林橋）
区分 | 調査項目 | 単位 | 環境基準※１ | 春 期 | 夏 期 | 冬 期 | 最大値 | 最小値 | 年間平均値 | ｍ/ｎ※２
|  |  |  | 2021-05-24 | 2021-08-25 | 2022-02-14
|  |  |  | 0.44792 | 0.47222 | 0.46181
観測項目 | 天候 | － | － | 曇 | 晴 | 曇
| 前日天候（前日降水量） | mm | － | 0.5 | 0 | 15.5 | 15.5 | 0 | 5.3
| 水深（全水深） | m | － | 0.14 | 0.22 | 0.04 | 0.22 | 0.04 | 0.133
| 採取水深 | m | － | 0.05 | 0.05 | 0.04 | 0.05 | 0.04 | 0.047
| 流速 | m/秒 | － | 0.08 | 0.63 | 0.3 | 0.63 | 0.08 | 0.34
| 流量 | m3/秒 | － | 0.02 | 0.38 | 0.01未満 | 0.38 | 0.01未満 | 0.14
| 気温 | ℃ | － | 22.5 | 27.5 | 5.8 | 27.5 | 5.8 | 18.6
| 水温 | ℃ | － | 17.5 | 20.5 | 7.9 | 20.5 | 7.9 | 15.3
| 色相 | － | － | 無色 | 無色 | 無色
| 透視度 | 度 | － | 100以上 | 100以上 | 100以上 | 100以上 | 100以上 | 100以上
| 臭気 | － | － | 無臭 | 無臭 | 無臭
| 外観 | － | － | 異常なし | 異常なし | 異常なし
健康項目 | カドミウム | mg/L | 0.003以下 |  | 0.0003未満 |  | 0.0003未満 | 0.0003未満 | 0.0003未満 | 0
| 全シアン | mg/L | 検出されないこと |  | 0.01未満 |  | 0.01未満 | 0.01未満 | 0.01未満 | 0
| 鉛 | mg/L | 0.01以下 |  | 0.0005未満 |  | 0.0005未満 | 0.0005未満 | 0.0005未満 | 0
| 六価クロム | mg/L | 0.05以下 |  | 0.02未満 |  | 0.02未満 | 0.02未満 | 0.02未満 | 0
| 砒素 | mg/L | 0.01以下 |  | 0.0005未満 |  | 0.0005未満 | 0.0005未満 | 0.0005未満 | 0
| 総水銀 | mg/L | 0.0005以下 |  | 0.0005未満 |  | 0.0005未満 | 0.0005未満 | 0.0005未満 | 0
| ＰＣＢ（ポリ塩化ビフェニル） | mg/L | 検出されないこと |  | 0.0005未満 |  | 0.0005未満 | 0.0005未満 | 0.0005未満 | 0
| ジクロロメタン | mg/L | 0.02以下 |  | 0.0002未満 |  | 0.0002未満 | 0.0002未満 | 0.0002未満 | 0
| 四塩化炭素 | mg/L | 0.002以下 |  | 0.0002未満 |  | 0.0002未満 | 0.0002未満 | 0.0002未満 | 0
| 1,2-ジクロロエタン | mg/L | 0.004以下 |  | 0.0002未満 |  | 0.0002未満 | 0.0002未満 | 0.0002未満 | 0
| 1,1-ジクロロエチレン | mg/L | 0.1以下 |  | 0.0002未満 |  | 0.0002未満 | 0.0002未満 | 0.0002未満 | 0
| シス-1,2-ジクロロエチレン | mg/L | 0.04以下 |  | 0.0002未満 |  | 0.0002未満 | 0.0002未満 | 0.0002未満 | 0
| 1,1,1-トリクロロエタン | mg/L | 1以下 |  | 0.0002未満 |  | 0.0002未満 | 0.0002未満 | 0.0002未満 | 0
| 1,1,2-トリクロロエタン | mg/L | 0.006以下 |  | 0.0002未満 |  | 0.0002未満 | 0.0002未満 | 0.0002未満 | 0
| トリクロロエチレン | mg/L | 0.01以下 |  | 0.0002未満 |  | 0.0002未満 | 0.0002未満 | 0.0002未満 | 0
| テトラクロロエチレン | mg/L | 0.01以下 |  | 0.0002未満 |  | 0.0002未満 | 0.0002未満 | 0.0002未満 | 0
| 1,3-ジクロロプロペン | mg/L | 0.002以下 |  | 0.0004未満 |  | 0.0004未満 | 0.0004未満 | 0.0004未満 | 0
| チウラム | mg/L | 0.006以下 |  | 0.0005未満 |  | 0.0005未満 | 0.0005未満 | 0.0005未満 | 0
| シマジン | mg/L | 0.003以下 |  | 0.0003未満 |  | 0.0003未満 | 0.0003未満 | 0.0003未満 | 0
| チオベンカルブ | mg/L | 0.02以下 |  | 0.0003未満 |  | 0.0003未満 | 0.0003未満 | 0.0003未満 | 0
| ベンゼン | mg/L | 0.01以下 |  | 0.0002未満 |  | 0.0002未満 | 0.0002未満 | 0.0002未満 | 0
| セレン | mg/L | 0.01以下 |  | 0.0005未満 |  | 0.0005未満 | 0.0005未満 | 0.0005未満 | 0
| 硝酸性窒素 | mg/L | － | 1.8 | 1.9 | 1.2 | － | － | －
| 亜硝酸性窒素 | mg/L | － | 0.05未満 | 0.05未満 | 0.05未満 | － | － | －
| 硝酸性窒素及び亜硝酸性窒素 | mg/L | 10以下 | 1.8 | 1.9 | 1.2 | 1.9 | 1.2 | 1.6 | 0
| ふっ素 | mg/L | 0.8以下 |  | 0.05未満 |  | 0.05未満 | 0.05未満 | 0.05未満 | 0
| ほう素 | mg/L | 1以下 |  | 0.02未満 |  | 0.02未満 | 0.02未満 | 0.02未満 | 0
| 1,4-ジオキサン | mg/L | 0.05以下 |  | 0.005未満 |  | 0.005未満 | 0.005未満 | 0.005未満 | 0
生活環境項目 | 水素イオン濃度（ｐＨ） | － | 6.5以上8.5以下 | 7.6 | 7.8 | 7.9 | 7.9 | 7.6 | 7.8 | 0
| 生物化学的酸素要求量（ＢＯＤ） | mg/L | 2以下 | 0.4 | 0.5 | 1.5 | 1.5 | 0.4 | 0.8 | 0
| 化学的酸素要求量（ＣＯＤ） | mg/L | － | 1.3 | 1.1 | 3.2 | 3.2 | 1.1 | 1.9
| 浮遊物質量（ＳＳ） | mg/L | 25以下 | 1未満 | 1未満 | 6 | 6 | 1未満 | 3 | 0
| 溶存酸素量（ＤＯ） | mg/L | 7.5以上 | 9.3 | 9.1 | 11.7 | 11.7 | 9.1 | 10 | 0
| 大腸菌群数 | MPN/100mL | 1000以下 | 13000 | 22000 | 2400 | 22000 | 2400 | 12000 | 3
| ノルマルヘキサン抽出物質 | mg/L | － |  | 0.5未満 | 0.5未満 | 0.5未満 | 0.5未満 | 0.5未満
| 全窒素 | mg/L | － | 1.9 | 1.9 | 1.7 | 1.9 | 1.7 | 1.8
| 全燐 | mg/L | － | 0.037 | 0.039 | 0.081 | 0.081 | 0.037 | 0.052
| 全亜鉛 | mg/L | 0.03以下 |  | 0.0027 | 0.0046 | 0.0046 | 0.0027 | 0.0037 | 0
特殊項目 | フェノール類 | mg/L | － |  | 0.005未満 |  | 0.005未満 | 0.005未満 | 0.005未満
| 銅 | mg/L | － |  | 0.0007 |  | 0.0007 | 0.0007 | 0.0007
| 溶解性鉄 | mg/L | － |  | 0.02未満 |  | 0.02未満 | 0.02未満 | 0.02未満
| 溶解性マンガン | mg/L | － |  | 0.01 |  | 0.01 | 0.01 | 0.01
| クロム | mg/L | － |  | 0.005未満 |  | 0.005未満 | 0.005未満 | 0.005未満
| ニッケル | mg/L | － |  | 0.001未満 |  | 0.001未満 | 0.001未満 | 0.001未満
その他の項目 | アンモニア性窒素 | mg/L | － | 0.05 | 0.04未満 | 0.12 | 0.12 | 0.04未満 | 0.07
| 燐酸態燐 | mg/L | － | 0.032 | 0.034 | 0.033 | 0.034 | 0.032 | 0.033
| 陰イオン界面活性剤 | mg/L | － |  | 0.03未満 | 0.05 | 0.05 | 0.03未満 | 0.04
※１ 調査河川又は流入先の本川（相模川、中津川、小鮎川、玉川）
の水域類型に基づく値を記載。
※２ ｍ/ｎは「環境基準欄に記載された値を超えた回数ｍ/測定数ｎ」を示す。

## 様式２Ｂ．荻野川中流１
令和３年度公共用水域水質調査結果
水質調査結果まとめ （試料名、調査地点：荻野川中流１、権現堂橋）
区分 | 調査項目 | 単位 | 環境基準※１ | 春 期 | 夏 期 | 冬 期 | 最大値 | 最小値 | 年間平均値 | ｍ/ｎ※２
|  |  |  | 2021-05-24 | 2021-08-25 | 2022-02-14
|  |  |  | 0.48611 | 0.52083 | 0.5
観測項目 | 天候 | － | － | 晴 | 晴 | 曇
| 前日天候（前日降水量） | mm | － | 0.5 | 0 | 15.5 | 15.5 | 0 | 5.3
| 水深（全水深） | m | － | 0.05 | 0.13 | 0.08 | 0.13 | 0.05 | 0.087
| 採取水深 | m | － | 0.03 | 0.05 | 0.05 | 0.05 | 0.03 | 0.043
| 流速 | m/秒 | － | 0.06 | 0.64 | 0.45 | 0.64 | 0.06 | 0.38
| 流量 | m3/秒 | － | 0.02 | 0.58 | 0.21 | 0.58 | 0.02 | 0.27
| 気温 | ℃ | － | 26.1 | 33.1 | 6 | 33.1 | 6 | 21.7
| 水温 | ℃ | － | 20.8 | 22.5 | 10.2 | 22.5 | 10.2 | 17.8
| 色相 | － | － | 無色 | 無色 | 灰茶色・淡（明)
| 透視度 | 度 | － | 100以上 | 100以上 | 22 | 100以上 | 22 | 74
| 臭気 | － | － | 川藻臭(微) | 無臭 | 無臭
| 外観 | － | － | 異常なし | 異常なし | 濁りあり
健康項目 | カドミウム | mg/L | 0.003以下
| 全シアン | mg/L | 検出されないこと
| 鉛 | mg/L | 0.01以下
| 六価クロム | mg/L | 0.05以下
| 砒素 | mg/L | 0.01以下
| 総水銀 | mg/L | 0.0005以下
| ＰＣＢ（ポリ塩化ビフェニル） | mg/L | 検出されないこと
| ジクロロメタン | mg/L | 0.02以下
| 四塩化炭素 | mg/L | 0.002以下
| 1,2-ジクロロエタン | mg/L | 0.004以下
| 1,1-ジクロロエチレン | mg/L | 0.1以下
| シス-1,2-ジクロロエチレン | mg/L | 0.04以下
| 1,1,1-トリクロロエタン | mg/L | 1以下
| 1,1,2-トリクロロエタン | mg/L | 0.006以下
| トリクロロエチレン | mg/L | 0.01以下
| テトラクロロエチレン | mg/L | 0.01以下
| 1,3-ジクロロプロペン | mg/L | 0.002以下
| チウラム | mg/L | 0.006以下
| シマジン | mg/L | 0.003以下
| チオベンカルブ | mg/L | 0.02以下
| ベンゼン | mg/L | 0.01以下
| セレン | mg/L | 0.01以下
| 硝酸性窒素 | mg/L | － | 1.9 | 1.9 | 1.7 | － | － | －
| 亜硝酸性窒素 | mg/L | － | 0.05未満 | 0.05未満 | 0.05未満 | － | － | －
| 硝酸性窒素及び亜硝酸性窒素 | mg/L | 10以下 | 1.9 | 1.9 | 1.7 | 1.9 | 1.7 | 1.8 | 0
| ふっ素 | mg/L | 0.8以下
| ほう素 | mg/L | 1以下
| 1,4-ジオキサン | mg/L | 0.05以下
生活環境項目 | 水素イオン濃度（ｐＨ） | － | 6.5以上8.5以下 | 7.9 | 8.3 | 7.9 | 8.3 | 7.9 | 8 | 0
| 生物化学的酸素要求量（ＢＯＤ） | mg/L | 2以下 | 0.7 | 0.7 | 0.7 | 0.7 | 0.7 | 0.7 | 0
| 化学的酸素要求量（ＣＯＤ） | mg/L | － | 2.2 | 1.1 | 3.2 | 3.2 | 1.1 | 2.2
| 浮遊物質量（ＳＳ） | mg/L | 25以下 | 2 | 1未満 | 26 | 26 | 1未満 | 10 | 1
| 溶存酸素量（ＤＯ） | mg/L | 7.5以上 | 10.3 | 10.2 | 12.3 | 12.3 | 10.2 | 10.9 | 0
| 大腸菌群数 | MPN/100mL | 1000以下 | 270 | 3300 | 1700 | 3300 | 270 | 1800 | 2
| ノルマルヘキサン抽出物質 | mg/L | － |  | 0.5未満 | 0.5未満 | 0.5未満 | 0.5未満 | 0.5未満
| 全窒素 | mg/L | － | 2.1 | 2 | 2 | 2.1 | 2 | 2
| 全燐 | mg/L | － | 0.036 | 0.023 | 0.074 | 0.074 | 0.023 | 0.044
| 全亜鉛 | mg/L | 0.03以下
特殊項目 | フェノール類 | mg/L | －
| 銅 | mg/L | －
| 溶解性鉄 | mg/L | －
| 溶解性マンガン | mg/L | －
| クロム | mg/L | －
| ニッケル | mg/L | －
その他の項目 | アンモニア性窒素 | mg/L | － | 0.04未満 | 0.04未満 | 0.04未満 | 0.04未満 | 0.04未満 | 0.04未満
| 燐酸態燐 | mg/L | － | 0.02 | 0.019 | 0.037 | 0.037 | 0.019 | 0.025
| 陰イオン界面活性剤 | mg/L | － |  |  | 0.03未満 | 0.03未満 | 0.03未満 | 0.03未満
※１ 調査河川又は流入先の本川（相模川、中津川、小鮎川、玉川）
の水域類型に基づく値を記載。
※２ ｍ/ｎは「環境基準欄に記載された値を超えた回数ｍ/測定数ｎ」を示す。

## 様式２Ｂ．荻野川中流２
令和３年度公共用水域水質調査結果
水質調査結果まとめ （試料名、調査地点：荻野川中流２、十二天橋）
区分 | 調査項目 | 単位 | 環境基準※１ | 春 期 | 夏 期 | 冬 期 | 最大値 | 最小値 | 年間平均値 | ｍ/ｎ※２
|  |  |  | 2021-05-24 | 2021-08-25 | 2022-02-14
|  |  |  | 0.47917 | 0.48611 | 0.47222
観測項目 | 天候 | － | － | 晴 | 晴 | 曇
| 前日天候（前日降水量） | mm | － | 0.5 | 0 | 15.5 | 15.5 | 0 | 5.3
| 水深（全水深） | m | － | 0.28 | 0.45 | 0.55 | 0.55 | 0.28 | 0.427
| 採取水深 | m | － | 0.05 | 0.05 | 0.07 | 0.07 | 0.05 | 0.057
| 流速 | m/秒 | － | 0.26 | 0.61 | 0.18 | 0.61 | 0.18 | 0.35
| 流量 | m3/秒 | － | 0.21 | 1.2 | 0.35 | 1.2 | 0.21 | 0.59
| 気温 | ℃ | － | 27.1 | 34 | 4.5 | 34 | 4.5 | 21.9
| 水温 | ℃ | － | 21.1 | 24 | 9 | 24 | 9 | 18
| 色相 | － | － | 無色 | 無色 | 無色
| 透視度 | 度 | － | 100以上 | 100以上 | 100以上 | 100以上 | 100以上 | 100以上
| 臭気 | － | － | 無臭 | 無臭 | 無臭
| 外観 | － | － | 異常なし | 異常なし | 異常なし
健康項目 | カドミウム | mg/L | 0.003以下
| 全シアン | mg/L | 検出されないこと
| 鉛 | mg/L | 0.01以下
| 六価クロム | mg/L | 0.05以下
| 砒素 | mg/L | 0.01以下
| 総水銀 | mg/L | 0.0005以下
| ＰＣＢ（ポリ塩化ビフェニル） | mg/L | 検出されないこと
| ジクロロメタン | mg/L | 0.02以下
| 四塩化炭素 | mg/L | 0.002以下
| 1,2-ジクロロエタン | mg/L | 0.004以下
| 1,1-ジクロロエチレン | mg/L | 0.1以下
| シス-1,2-ジクロロエチレン | mg/L | 0.04以下
| 1,1,1-トリクロロエタン | mg/L | 1以下
| 1,1,2-トリクロロエタン | mg/L | 0.006以下
| トリクロロエチレン | mg/L | 0.01以下
| テトラクロロエチレン | mg/L | 0.01以下
| 1,3-ジクロロプロペン | mg/L | 0.002以下
| チウラム | mg/L | 0.006以下
| シマジン | mg/L | 0.003以下
| チオベンカルブ | mg/L | 0.02以下
| ベンゼン | mg/L | 0.01以下
| セレン | mg/L | 0.01以下
| 硝酸性窒素 | mg/L | － | 2.5 | 2 | 1.7 | － | － | －
| 亜硝酸性窒素 | mg/L | － | 0.05未満 | 0.05未満 | 0.05未満 | － | － | －
| 硝酸性窒素及び亜硝酸性窒素 | mg/L | 10以下 | 2.5 | 2 | 1.7 | 2.5 | 1.7 | 2.1 | 0
| ふっ素 | mg/L | 0.8以下
| ほう素 | mg/L | 1以下
| 1,4-ジオキサン | mg/L | 0.05以下
生活環境項目 | 水素イオン濃度（ｐＨ） | － | 6.5以上8.5以下 | 7.8 | 7.8 | 7.9 | 7.9 | 7.8 | 7.8 | 0
| 生物化学的酸素要求量（ＢＯＤ） | mg/L | 2以下 | 0.7 | 0.6 | 0.6 | 0.7 | 0.6 | 0.6 | 0
| 化学的酸素要求量（ＣＯＤ） | mg/L | － | 2 | 1.6 | 2.1 | 2.1 | 1.6 | 1.9
| 浮遊物質量（ＳＳ） | mg/L | 25以下 | 3 | 1未満 | 2 | 3 | 1未満 | 2 | 0
| 溶存酸素量（ＤＯ） | mg/L | 7.5以上 | 10.7 | 9 | 12.4 | 12.4 | 9 | 10.7 | 0
| 大腸菌群数 | MPN/100mL | 1000以下 | 2200 | 7000 | 490 | 7000 | 490 | 3200 | 2
| ノルマルヘキサン抽出物質 | mg/L | － |  | 0.5未満 | 0.5未満 | 0.5未満 | 0.5未満 | 0.5未満
| 全窒素 | mg/L | － | 2.7 | 2 | 1.9 | 2.7 | 1.9 | 2.2
| 全燐 | mg/L | － | 0.037 | 0.016 | 0.046 | 0.046 | 0.016 | 0.033
| 全亜鉛 | mg/L | 0.03以下
特殊項目 | フェノール類 | mg/L | －
| 銅 | mg/L | －
| 溶解性鉄 | mg/L | －
| 溶解性マンガン | mg/L | －
| クロム | mg/L | －
| ニッケル | mg/L | －
その他の項目 | アンモニア性窒素 | mg/L | － | 0.04未満 | 0.04未満 | 0.04未満 | 0.04未満 | 0.04未満 | 0.04未満
| 燐酸態燐 | mg/L | － | 0.023 | 0.009 | 0.02 | 0.023 | 0.009 | 0.017
| 陰イオン界面活性剤 | mg/L | － |  |  | 0.03未満 | 0.03未満 | 0.03未満 | 0.03未満
※１ 調査河川又は流入先の本川（相模川、中津川、小鮎川、玉川）
の水域類型に基づく値を記載。
※２ ｍ/ｎは「環境基準欄に記載された値を超えた回数ｍ/測定数ｎ」を示す。

## 様式２Ｂ．荻野川下流
令和３年度公共用水域水質調査結果
水質調査結果まとめ （試料名、調査地点：荻野川下流、小鮎川合流前）
区分 | 調査項目 | 単位 | 環境基準※１ | 春 期 | 夏 期 | 冬 期 | 最大値 | 最小値 | 年間平均値 | ｍ/ｎ※２
|  |  |  | 2021-05-24 | 2021-08-25 | 2022-02-14
|  |  |  | 0.56597 | 0.53472 | 0.49306
観測項目 | 天候 | － | － | 晴 | 晴 | 曇
| 前日天候（前日降水量） | mm | － | 0.5 | 0 | 15.5 | 15.5 | 0 | 5.3
| 水深（全水深） | m | － | 0.5 | 0.62 | 0.46 | 0.62 | 0.46 | 0.527
| 採取水深 | m | － | 0.07 | 0.12 | 0.08 | 0.12 | 0.07 | 0.09
| 流速 | m/秒 | － | 0.23 | 0.34 | 0.24 | 0.34 | 0.23 | 0.27
| 流量 | m3/秒 | － | 0.26 | 0.9 | 0.47 | 0.9 | 0.26 | 0.54
| 気温 | ℃ | － | 25.5 | 31 | 5.6 | 31 | 5.6 | 20.7
| 水温 | ℃ | － | 22 | 24.5 | 8.6 | 24.5 | 8.6 | 18.4
| 色相 | － | － | 灰茶色・淡(明) | 無色 | 灰茶色・淡（明)
| 透視度 | 度 | － | 82 | 100以上 | 42 | 100以上 | 42 | 75
| 臭気 | － | － | 無臭 | 無臭 | 無臭
| 外観 | － | － | 異常なし | 異常なし | 濁りあり
健康項目 | カドミウム | mg/L | 0.003以下 |  | 0.0003未満 |  | 0.0003未満 | 0.0003未満 | 0.0003未満 | 0
| 全シアン | mg/L | 検出されないこと |  | 0.01未満 |  | 0.01未満 | 0.01未満 | 0.01未満 | 0
| 鉛 | mg/L | 0.01以下 |  | 0.0005未満 |  | 0.0005未満 | 0.0005未満 | 0.0005未満 | 0
| 六価クロム | mg/L | 0.05以下 |  | 0.02未満 |  | 0.02未満 | 0.02未満 | 0.02未満 | 0
| 砒素 | mg/L | 0.01以下 |  | 0.0005未満 |  | 0.0005未満 | 0.0005未満 | 0.0005未満 | 0
| 総水銀 | mg/L | 0.0005以下 |  | 0.0005未満 |  | 0.0005未満 | 0.0005未満 | 0.0005未満 | 0
| ＰＣＢ（ポリ塩化ビフェニル） | mg/L | 検出されないこと |  | 0.0005未満 |  | 0.0005未満 | 0.0005未満 | 0.0005未満 | 0
| ジクロロメタン | mg/L | 0.02以下 |  | 0.0002未満 |  | 0.0002未満 | 0.0002未満 | 0.0002未満 | 0
| 四塩化炭素 | mg/L | 0.002以下 |  | 0.0002未満 |  | 0.0002未満 | 0.0002未満 | 0.0002未満 | 0
| 1,2-ジクロロエタン | mg/L | 0.004以下 |  | 0.0002未満 |  | 0.0002未満 | 0.0002未満 | 0.0002未満 | 0
| 1,1-ジクロロエチレン | mg/L | 0.1以下 |  | 0.0002未満 |  | 0.0002未満 | 0.0002未満 | 0.0002未満 | 0
| シス-1,2-ジクロロエチレン | mg/L | 0.04以下 |  | 0.0002未満 |  | 0.0002未満 | 0.0002未満 | 0.0002未満 | 0
| 1,1,1-トリクロロエタン | mg/L | 1以下 |  | 0.0002未満 |  | 0.0002未満 | 0.0002未満 | 0.0002未満 | 0
| 1,1,2-トリクロロエタン | mg/L | 0.006以下 |  | 0.0002未満 |  | 0.0002未満 | 0.0002未満 | 0.0002未満 | 0
| トリクロロエチレン | mg/L | 0.01以下 |  | 0.0002未満 |  | 0.0002未満 | 0.0002未満 | 0.0002未満 | 0
| テトラクロロエチレン | mg/L | 0.01以下 |  | 0.0002未満 |  | 0.0002未満 | 0.0002未満 | 0.0002未満 | 0
| 1,3-ジクロロプロペン | mg/L | 0.002以下 |  | 0.0004未満 |  | 0.0004未満 | 0.0004未満 | 0.0004未満 | 0
| チウラム | mg/L | 0.006以下 |  | 0.0005未満 |  | 0.0005未満 | 0.0005未満 | 0.0005未満 | 0
| シマジン | mg/L | 0.003以下 |  | 0.0003未満 |  | 0.0003未満 | 0.0003未満 | 0.0003未満 | 0
| チオベンカルブ | mg/L | 0.02以下 |  | 0.0003未満 |  | 0.0003未満 | 0.0003未満 | 0.0003未満 | 0
| ベンゼン | mg/L | 0.01以下 |  | 0.0002未満 |  | 0.0002未満 | 0.0002未満 | 0.0002未満 | 0
| セレン | mg/L | 0.01以下 |  | 0.0005未満 |  | 0.0005未満 | 0.0005未満 | 0.0005未満 | 0
| 硝酸性窒素 | mg/L | － | 2.5 | 1.9 | 1.8 | － | － | －
| 亜硝酸性窒素 | mg/L | － | 0.05未満 | 0.05未満 | 0.05未満 | － | － | －
| 硝酸性窒素及び亜硝酸性窒素 | mg/L | 10以下 | 2.5 | 1.9 | 1.8 | 2.5 | 1.8 | 2.1 | 0
| ふっ素 | mg/L | 0.8以下 |  | 0.05未満 |  | 0.05未満 | 0.05未満 | 0.05未満 | 0
| ほう素 | mg/L | 1以下 |  | 0.02未満 |  | 0.02未満 | 0.02未満 | 0.02未満 | 0
| 1,4-ジオキサン | mg/L | 0.05以下 |  | 0.005未満 |  | 0.005未満 | 0.005未満 | 0.005未満 | 0
生活環境項目 | 水素イオン濃度（ｐＨ） | － | 6.5以上8.5以下 | 8.2 | 8 | 7.9 | 8.2 | 7.9 | 8 | 0
| 生物化学的酸素要求量（ＢＯＤ） | mg/L | 2以下 | 1.6 | 0.5 | 2.1 | 2.1 | 0.5 | 1.4 | 1
| 化学的酸素要求量（ＣＯＤ） | mg/L | － | 6.1 | 1.6 | 3.5 | 6.1 | 1.6 | 3.7
| 浮遊物質量（ＳＳ） | mg/L | 25以下 | 5 | 1 | 7 | 7 | 1 | 4 | 0
| 溶存酸素量（ＤＯ） | mg/L | 7.5以上 | 9.7 | 8.6 | 12.3 | 12.3 | 8.6 | 10.2 | 0
| 大腸菌群数 | MPN/100mL | 1000以下 | 3300 | 11000 | 1700 | 11000 | 1700 | 5300 | 3
| ノルマルヘキサン抽出物質 | mg/L | － |  | 0.5未満 | 0.5未満 | 0.5未満 | 0.5未満 | 0.5未満
| 全窒素 | mg/L | － | 2.8 | 2 | 2.5 | 2.8 | 2 | 2.4
| 全燐 | mg/L | － | 0.098 | 0.018 | 0.17 | 0.17 | 0.018 | 0.095
| 全亜鉛 | mg/L | 0.03以下 |  | 0.0008 | 0.0053 | 0.0053 | 0.0008 | 0.0031 | 0
特殊項目 | フェノール類 | mg/L | － |  | 0.005未満 |  | 0.005未満 | 0.005未満 | 0.005未満
| 銅 | mg/L | － |  | 0.001 |  | 0.001 | 0.001 | 0.001
| 溶解性鉄 | mg/L | － |  | 0.02未満 |  | 0.02未満 | 0.02未満 | 0.02未満
| 溶解性マンガン | mg/L | － |  | 0.01未満 |  | 0.01未満 | 0.01未満 | 0.01未満
| クロム | mg/L | － |  | 0.005未満 |  | 0.005未満 | 0.005未満 | 0.005未満
| ニッケル | mg/L | － |  | 0.001未満 |  | 0.001未満 | 0.001未満 | 0.001未満
その他の項目 | アンモニア性窒素 | mg/L | － | 0.04 | 0.04未満 | 0.11 | 0.11 | 0.04未満 | 0.06
| 燐酸態燐 | mg/L | － | 0.065 | 0.012 | 0.099 | 0.099 | 0.012 | 0.059
| 陰イオン界面活性剤 | mg/L | － |  | 0.03未満 | 0.03未満 | 0.03未満 | 0.03未満 | 0.03未満
※１ 調査河川又は流入先の本川（相模川、中津川、小鮎川、玉川）
の水域類型に基づく値を記載。
※２ ｍ/ｎは「環境基準欄に記載された値を超えた回数ｍ/測定数ｎ」を示す。

## 様式２Ｂ．小鮎川上流
令和３年度公共用水域水質調査結果
水質調査結果まとめ （試料名、調査地点：小鮎川上流、人の森華厳橋）
区分 | 調査項目 | 単位 | 環境基準※１ | 春 期 | 夏 期 | 冬 期 | 最大値 | 最小値 | 年間平均値 | ｍ/ｎ※２
|  |  |  | 2021-05-24 | 2021-08-25 | 2022-02-14
|  |  |  | 0.41667 | 0.4375 | 0.44097
観測項目 | 天候 | － | － | 曇 | 晴 | 曇
| 前日天候（前日降水量） | mm | － | 0.5 | 0 | 15.5 | 15.5 | 0 | 5.3
| 水深（全水深） | m | － | 0.3 | 0.35 | 0.26 | 0.35 | 0.26 | 0.303
| 採取水深 | m | － | 0.06 | 0.07 | 0.052 | 0.07 | 0.052 | 0.061
| 流速 | m/秒 | － | 0.29 | 0.45 | 0.33 | 0.45 | 0.29 | 0.36
| 流量 | m3/秒 | － | 0.78 | 1.6 | 0.52 | 1.6 | 0.52 | 0.97
| 気温 | ℃ | － | 20 | 25.8 | 3.8 | 25.8 | 3.8 | 16.5
| 水温 | ℃ | － | 16.8 | 19.8 | 6 | 19.8 | 6 | 14.2
| 色相 | － | － | 無色 | 無色 | 灰茶色・淡（明)
| 透視度 | 度 | － | 100以上 | 100以上 | 34 | 100以上 | 34 | 78
| 臭気 | － | － | 川藻臭(微) | 無臭 | 無臭
| 外観 | － | － | 異常なし | 異常なし | 濁りあり
健康項目 | カドミウム | mg/L | 0.003以下 |  | 0.0003未満 |  | 0.0003未満 | 0.0003未満 | 0.0003未満 | 0
| 全シアン | mg/L | 検出されないこと |  | 0.01未満 |  | 0.01未満 | 0.01未満 | 0.01未満 | 0
| 鉛 | mg/L | 0.01以下 |  | 0.0005未満 |  | 0.0005未満 | 0.0005未満 | 0.0005未満 | 0
| 六価クロム | mg/L | 0.05以下 |  | 0.02未満 |  | 0.02未満 | 0.02未満 | 0.02未満 | 0
| 砒素 | mg/L | 0.01以下 |  | 0.0005未満 |  | 0.0005未満 | 0.0005未満 | 0.0005未満 | 0
| 総水銀 | mg/L | 0.0005以下 |  | 0.0005未満 |  | 0.0005未満 | 0.0005未満 | 0.0005未満 | 0
| ＰＣＢ（ポリ塩化ビフェニル） | mg/L | 検出されないこと |  | 0.0005未満 |  | 0.0005未満 | 0.0005未満 | 0.0005未満 | 0
| ジクロロメタン | mg/L | 0.02以下 |  | 0.0002未満 |  | 0.0002未満 | 0.0002未満 | 0.0002未満 | 0
| 四塩化炭素 | mg/L | 0.002以下 |  | 0.0002未満 |  | 0.0002未満 | 0.0002未満 | 0.0002未満 | 0
| 1,2-ジクロロエタン | mg/L | 0.004以下 |  | 0.0002未満 |  | 0.0002未満 | 0.0002未満 | 0.0002未満 | 0
| 1,1-ジクロロエチレン | mg/L | 0.1以下 |  | 0.0002未満 |  | 0.0002未満 | 0.0002未満 | 0.0002未満 | 0
| シス-1,2-ジクロロエチレン | mg/L | 0.04以下 |  | 0.0002未満 |  | 0.0002未満 | 0.0002未満 | 0.0002未満 | 0
| 1,1,1-トリクロロエタン | mg/L | 1以下 |  | 0.0002未満 |  | 0.0002未満 | 0.0002未満 | 0.0002未満 | 0
| 1,1,2-トリクロロエタン | mg/L | 0.006以下 |  | 0.0002未満 |  | 0.0002未満 | 0.0002未満 | 0.0002未満 | 0
| トリクロロエチレン | mg/L | 0.01以下 |  | 0.0002未満 |  | 0.0002未満 | 0.0002未満 | 0.0002未満 | 0
| テトラクロロエチレン | mg/L | 0.01以下 |  | 0.0002未満 |  | 0.0002未満 | 0.0002未満 | 0.0002未満 | 0
| 1,3-ジクロロプロペン | mg/L | 0.002以下 |  | 0.0004未満 |  | 0.0004未満 | 0.0004未満 | 0.0004未満 | 0
| チウラム | mg/L | 0.006以下 |  | 0.0005未満 |  | 0.0005未満 | 0.0005未満 | 0.0005未満 | 0
| シマジン | mg/L | 0.003以下 |  | 0.0003未満 |  | 0.0003未満 | 0.0003未満 | 0.0003未満 | 0
| チオベンカルブ | mg/L | 0.02以下 |  | 0.0003未満 |  | 0.0003未満 | 0.0003未満 | 0.0003未満 | 0
| ベンゼン | mg/L | 0.01以下 |  | 0.0002未満 |  | 0.0002未満 | 0.0002未満 | 0.0002未満 | 0
| セレン | mg/L | 0.01以下 |  | 0.0005未満 |  | 0.0005未満 | 0.0005未満 | 0.0005未満 | 0
| 硝酸性窒素 | mg/L | － | 1.3 | 1.4 | 0.95 | － | － | －
| 亜硝酸性窒素 | mg/L | － | 0.05未満 | 0.05未満 | 0.05未満 | － | － | －
| 硝酸性窒素及び亜硝酸性窒素 | mg/L | 10以下 | 1.3 | 1.4 | 1 | 1.4 | 1 | 1.2 | 0
| ふっ素 | mg/L | 0.8以下 |  | 0.05未満 |  | 0.05未満 | 0.05未満 | 0.05未満 | 0
| ほう素 | mg/L | 1以下 |  | 0.02未満 |  | 0.02未満 | 0.02未満 | 0.02未満 | 0
| 1,4-ジオキサン | mg/L | 0.05以下 |  | 0.005未満 |  | 0.005未満 | 0.005未満 | 0.005未満 | 0
生活環境項目 | 水素イオン濃度（ｐＨ） | － | 6.5以上8.5以下 | 7.8 | 8 | 7.9 | 8 | 7.8 | 7.9 | 0
| 生物化学的酸素要求量（ＢＯＤ） | mg/L | 2以下 | 0.9 | 0.8 | 1.2 | 1.2 | 0.8 | 1 | 0
| 化学的酸素要求量（ＣＯＤ） | mg/L | － | 2.4 | 2.5 | 2.7 | 2.7 | 2.4 | 2.5
| 浮遊物質量（ＳＳ） | mg/L | 25以下 | 4 | 5 | 13 | 13 | 4 | 7 | 0
| 溶存酸素量（ＤＯ） | mg/L | 7.5以上 | 9.5 | 9.2 | 12.8 | 12.8 | 9.2 | 10.5 | 0
| 大腸菌群数 | MPN/100mL | 1000以下 | 490 | 3100 | 230 | 3100 | 230 | 1300 | 1
| ノルマルヘキサン抽出物質 | mg/L | － |  | 0.5未満 | 0.5未満 | 0.5未満 | 0.5未満 | 0.5未満
| 全窒素 | mg/L | － | 1.5 | 1.6 | 1.3 | 1.6 | 1.3 | 1.5
| 全燐 | mg/L | － | 0.14 | 0.088 | 0.18 | 0.18 | 0.088 | 0.14
| 全亜鉛 | mg/L | 0.03以下 |  | 0.0019 | 0.0037 | 0.0037 | 0.0019 | 0.0028 | 0
特殊項目 | フェノール類 | mg/L | － |  | 0.005未満 |  | 0.005未満 | 0.005未満 | 0.005未満
| 銅 | mg/L | － |  | 0.0013 |  | 0.0013 | 0.0013 | 0.0013
| 溶解性鉄 | mg/L | － |  | 0.02未満 |  | 0.02未満 | 0.02未満 | 0.02未満
| 溶解性マンガン | mg/L | － |  | 0.01未満 |  | 0.01未満 | 0.01未満 | 0.01未満
| クロム | mg/L | － |  | 0.005未満 |  | 0.005未満 | 0.005未満 | 0.005未満
| ニッケル | mg/L | － |  | 0.001未満 |  | 0.001未満 | 0.001未満 | 0.001未満
その他の項目 | アンモニア性窒素 | mg/L | － | 0.08 | 0.12 | 0.11 | 0.12 | 0.08 | 0.1
| 燐酸態燐 | mg/L | － | 0.11 | 0.081 | 0.14 | 0.14 | 0.081 | 0.11
| 陰イオン界面活性剤 | mg/L | － |  | 0.03未満 | 0.03未満 | 0.03未満 | 0.03未満 | 0.03未満
※１ 調査河川又は流入先の本川（相模川、中津川、小鮎川、玉川）
の水域類型に基づく値を記載。
※２ ｍ/ｎは「環境基準欄に記載された値を超えた回数ｍ/測定数ｎ」を示す。

## 様式２Ｂ．小鮎川中流１
令和３年度公共用水域水質調査結果
水質調査結果まとめ （試料名、調査地点：小鮎川中流１、久保橋）
区分 | 調査項目 | 単位 | 環境基準※１ | 春 期 | 夏 期 | 冬 期 | 最大値 | 最小値 | 年間平均値 | ｍ/ｎ※２
|  |  |  | 2021-05-24 | 2021-08-25 | 2022-02-14
|  |  |  | 0.37847 | 0.38194 | 0.39931
観測項目 | 天候 | － | － | 晴 | 晴 | 曇
| 前日天候（前日降水量） | mm | － | 0.5 | 0 | 15.5 | 15.5 | 0 | 5.3
| 水深（全水深） | m | － | 0.41 | 0.65 | 0.54 | 0.65 | 0.41 | 0.533
| 採取水深 | m | － | 0.082 | 0.126 | 0.108 | 0.126 | 0.082 | 0.105
| 流速 | m/秒 | － | 0.38 | 0.52 | 0.28 | 0.52 | 0.28 | 0.39
| 流量 | m3/秒 | － | 0.62 | 1.4 | 0.57 | 1.4 | 0.57 | 0.86
| 気温 | ℃ | － | 25.5 | 28 | 5.8 | 28 | 5.8 | 19.8
| 水温 | ℃ | － | 17.2 | 20 | 5.5 | 20 | 5.5 | 14.2
| 色相 | － | － | 灰色・淡(明) | 灰黄色・淡(明) | 灰茶色・淡（明)
| 透視度 | 度 | － | 53 | 95 | 11 | 95 | 11 | 53
| 臭気 | － | － | 無臭 | 無臭 | 無臭
| 外観 | － | － | 濁りあり | 濁りあり | 濁りあり
健康項目 | カドミウム | mg/L | 0.003以下
| 全シアン | mg/L | 検出されないこと
| 鉛 | mg/L | 0.01以下
| 六価クロム | mg/L | 0.05以下
| 砒素 | mg/L | 0.01以下
| 総水銀 | mg/L | 0.0005以下
| ＰＣＢ（ポリ塩化ビフェニル） | mg/L | 検出されないこと
| ジクロロメタン | mg/L | 0.02以下
| 四塩化炭素 | mg/L | 0.002以下
| 1,2-ジクロロエタン | mg/L | 0.004以下
| 1,1-ジクロロエチレン | mg/L | 0.1以下
| シス-1,2-ジクロロエチレン | mg/L | 0.04以下
| 1,1,1-トリクロロエタン | mg/L | 1以下
| 1,1,2-トリクロロエタン | mg/L | 0.006以下
| トリクロロエチレン | mg/L | 0.01以下
| テトラクロロエチレン | mg/L | 0.01以下
| 1,3-ジクロロプロペン | mg/L | 0.002以下
| チウラム | mg/L | 0.006以下
| シマジン | mg/L | 0.003以下
| チオベンカルブ | mg/L | 0.02以下
| ベンゼン | mg/L | 0.01以下
| セレン | mg/L | 0.01以下
| 硝酸性窒素 | mg/L | － | 2.2 | 1.7 | 1.2 | － | － | －
| 亜硝酸性窒素 | mg/L | － | 0.28 | 0.05未満 | 0.23 | － | － | －
| 硝酸性窒素及び亜硝酸性窒素 | mg/L | 10以下 | 2.4 | 1.7 | 1.4 | 2.4 | 1.4 | 1.8 | 0
| ふっ素 | mg/L | 0.8以下
| ほう素 | mg/L | 1以下
| 1,4-ジオキサン | mg/L | 0.05以下
生活環境項目 | 水素イオン濃度（ｐＨ） | － | 6.5以上8.5以下 | 7.8 | 7.9 | 7.8 | 7.9 | 7.8 | 7.8 | 0
| 生物化学的酸素要求量（ＢＯＤ） | mg/L | 2以下 | 2.7 | 1.2 | 13 | 13 | 1.2 | 5.6 | 2
| 化学的酸素要求量（ＣＯＤ） | mg/L | － | 4.9 | 2.5 | 13 | 13 | 2.5 | 6.8
| 浮遊物質量（ＳＳ） | mg/L | 25以下 | 4 | 4 | 24 | 24 | 4 | 11 | 0
| 溶存酸素量（ＤＯ） | mg/L | 7.5以上 | 10.4 | 10.2 | 11.9 | 11.9 | 10.2 | 10.8 | 0
| 大腸菌群数 | MPN/100mL | 1000以下 | 490 | 4900 | 3500 | 4900 | 490 | 3000 | 2
| ノルマルヘキサン抽出物質 | mg/L | － |  | 0.5未満 | 0.5未満 | 0.5未満 | 0.5未満 | 0.5未満
| 全窒素 | mg/L | － | 3.2 | 2.1 | 5 | 5 | 2.1 | 3.4
| 全燐 | mg/L | － | 0.34 | 0.19 | 1.1 | 1.1 | 0.19 | 0.54
| 全亜鉛 | mg/L | 0.03以下
特殊項目 | フェノール類 | mg/L | －
| 銅 | mg/L | －
| 溶解性鉄 | mg/L | －
| 溶解性マンガン | mg/L | －
| クロム | mg/L | －
| ニッケル | mg/L | －
その他の項目 | アンモニア性窒素 | mg/L | － | 0.34 | 0.19 | 0.66 | 0.66 | 0.19 | 0.4
| 燐酸態燐 | mg/L | － | 0.27 | 0.14 | 0.58 | 0.58 | 0.14 | 0.33
| 陰イオン界面活性剤 | mg/L | － |  |  | 0.03 | 0.03 | 0.03 | 0.03
※１ 調査河川又は流入先の本川（相模川、中津川、小鮎川、玉川）
の水域類型に基づく値を記載。
※２ ｍ/ｎは「環境基準欄に記載された値を超えた回数ｍ/測定数ｎ」を示す。

## 様式２Ｂ．小鮎川中流２
令和３年度公共用水域水質調査結果
水質調査結果まとめ （試料名、調査地点：小鮎川中流２、小鮎橋）
区分 | 調査項目 | 単位 | 環境基準※１ | 春 期 | 夏 期 | 冬 期 | 最大値 | 最小値 | 年間平均値 | ｍ/ｎ※２
|  |  |  | 2021-05-24 | 2021-08-25 | 2022-02-14
|  |  |  | 0.54514 | 0.50694 | 0.54861
観測項目 | 天候 | － | － | 晴 | 晴 | 曇
| 前日天候（前日降水量） | mm | － | 0.5 | 0 | 15.5 | 15.5 | 0 | 5.3
| 水深（全水深） | m | － | 0.45 | 0.46 | 0.33 | 0.46 | 0.33 | 0.413
| 採取水深 | m | － | 0.05 | 0.072 | 0.066 | 0.072 | 0.05 | 0.063
| 流速 | m/秒 | － | 0.29 | 0.93 | 0.28 | 0.93 | 0.28 | 0.5
| 流量 | m3/秒 | － | 0.42 | 1.6 | 0.42 | 1.6 | 0.42 | 0.81
| 気温 | ℃ | － | 26 | 32 | 7.2 | 32 | 7.2 | 21.7
| 水温 | ℃ | － | 20.4 | 23.5 | 9 | 23.5 | 9 | 17.6
| 色相 | － | － | 無色 | 無色 | 褐色・淡（明)
| 透視度 | 度 | － | 100以上 | 100以上 | 15 | 100以上 | 15 | 72
| 臭気 | － | － | 無臭 | 無臭 | 無臭
| 外観 | － | － | 異常なし | 異常なし | 濁りあり
健康項目 | カドミウム | mg/L | 0.003以下
| 全シアン | mg/L | 検出されないこと
| 鉛 | mg/L | 0.01以下
| 六価クロム | mg/L | 0.05以下
| 砒素 | mg/L | 0.01以下
| 総水銀 | mg/L | 0.0005以下
| ＰＣＢ（ポリ塩化ビフェニル） | mg/L | 検出されないこと
| ジクロロメタン | mg/L | 0.02以下
| 四塩化炭素 | mg/L | 0.002以下
| 1,2-ジクロロエタン | mg/L | 0.004以下
| 1,1-ジクロロエチレン | mg/L | 0.1以下
| シス-1,2-ジクロロエチレン | mg/L | 0.04以下
| 1,1,1-トリクロロエタン | mg/L | 1以下
| 1,1,2-トリクロロエタン | mg/L | 0.006以下
| トリクロロエチレン | mg/L | 0.01以下
| テトラクロロエチレン | mg/L | 0.01以下
| 1,3-ジクロロプロペン | mg/L | 0.002以下
| チウラム | mg/L | 0.006以下
| シマジン | mg/L | 0.003以下
| チオベンカルブ | mg/L | 0.02以下
| ベンゼン | mg/L | 0.01以下
| セレン | mg/L | 0.01以下
| 硝酸性窒素 | mg/L | － | 2.3 | 1.9 | 1.4 | － | － | －
| 亜硝酸性窒素 | mg/L | － | 0.09 | 0.05未満 | 0.16 | － | － | －
| 硝酸性窒素及び亜硝酸性窒素 | mg/L | 10以下 | 2.3 | 1.9 | 1.5 | 2.3 | 1.5 | 1.9 | 0
| ふっ素 | mg/L | 0.8以下
| ほう素 | mg/L | 1以下
| 1,4-ジオキサン | mg/L | 0.05以下
生活環境項目 | 水素イオン濃度（ｐＨ） | － | 6.5以上8.5以下 | 7.5 | 7.7 | 7.7 | 7.7 | 7.5 | 7.6 | 0
| 生物化学的酸素要求量（ＢＯＤ） | mg/L | 2以下 | 1.4 | 0.5 | 8.6 | 8.6 | 0.5 | 3.5 | 1
| 化学的酸素要求量（ＣＯＤ） | mg/L | － | 3.1 | 1.3 | 9.9 | 9.9 | 1.3 | 4.8
| 浮遊物質量（ＳＳ） | mg/L | 25以下 | 2 | 1 | 25 | 25 | 1 | 9 | 0
| 溶存酸素量（ＤＯ） | mg/L | 7.5以上 | 8.2 | 8.6 | 11.4 | 11.4 | 8.2 | 9.4 | 0
| 大腸菌群数 | MPN/100mL | 1000以下 | 630 | 3300 | 2400 | 3300 | 630 | 2100 | 2
| ノルマルヘキサン抽出物質 | mg/L | － |  | 0.5未満 | 0.5未満 | 0.5未満 | 0.5未満 | 0.5未満
| 全窒素 | mg/L | － | 2.8 | 2.1 | 4 | 4 | 2.1 | 3
| 全燐 | mg/L | － | 0.2 | 0.11 | 0.79 | 0.79 | 0.11 | 0.37
| 全亜鉛 | mg/L | 0.03以下
特殊項目 | フェノール類 | mg/L | －
| 銅 | mg/L | －
| 溶解性鉄 | mg/L | －
| 溶解性マンガン | mg/L | －
| クロム | mg/L | －
| ニッケル | mg/L | －
その他の項目 | アンモニア性窒素 | mg/L | － | 0.08 | 0.09 | 0.42 | 0.42 | 0.08 | 0.2
| 燐酸態燐 | mg/L | － | 0.17 | 0.1 | 0.46 | 0.46 | 0.1 | 0.24
| 陰イオン界面活性剤 | mg/L | － |  |  | 0.03 | 0.03 | 0.03 | 0.03
※１ 調査河川又は流入先の本川（相模川、中津川、小鮎川、玉川）
の水域類型に基づく値を記載。
※２ ｍ/ｎは「環境基準欄に記載された値を超えた回数ｍ/測定数ｎ」を示す。

## 様式２Ｂ．玉川上流
令和３年度公共用水域水質調査結果
水質調査結果まとめ （試料名、調査地点：玉川上流、奨学橋）
区分 | 調査項目 | 単位 | 環境基準※１ | 春 期 | 夏 期 | 冬 期 | 最大値 | 最小値 | 年間平均値 | ｍ/ｎ※２
|  |  |  | 2021-05-24 | 2021-08-25 | 2022-02-14
|  |  |  | 0.47917 | 0.47222 | 0.48611
観測項目 | 天候 | － | － | 曇 | 晴 | 曇
| 前日天候（前日降水量） | mm | － | 0.5 | 0 | 15.5 | 15.5 | 0 | 5.3
| 水深（全水深） | m | － | 0.52 | 0.77 | 0.47 | 0.77 | 0.47 | 0.587
| 採取水深 | m | － | 0.052 | 0.118 | 0.094 | 0.118 | 0.052 | 0.088
| 流速 | m/秒 | － | 0.32 | 0.63 | 0.33 | 0.63 | 0.32 | 0.43
| 流量 | m3/秒 | － | 0.23 | 1.2 | 0.3 | 1.2 | 0.23 | 0.58
| 気温 | ℃ | － | 26.6 | 34.9 | 6 | 34.9 | 6 | 22.5
| 水温 | ℃ | － | 19.9 | 21.9 | 7.3 | 21.9 | 7.3 | 16.4
| 色相 | － | － | 無色 | 無色 | 無色
| 透視度 | 度 | － | 100以上 | 100以上 | 100以上 | 100以上 | 100以上 | 100以上
| 臭気 | － | － | 無臭 | 無臭 | 無臭
| 外観 | － | － | 異常なし | 異常なし | 異常なし
健康項目 | カドミウム | mg/L | 0.003以下 |  | 0.0003未満 |  | 0.0003未満 | 0.0003未満 | 0.0003未満 | 0
| 全シアン | mg/L | 検出されないこと |  | 0.01未満 |  | 0.01未満 | 0.01未満 | 0.01未満 | 0
| 鉛 | mg/L | 0.01以下 |  | 0.0005未満 |  | 0.0005未満 | 0.0005未満 | 0.0005未満 | 0
| 六価クロム | mg/L | 0.05以下 |  | 0.02未満 |  | 0.02未満 | 0.02未満 | 0.02未満 | 0
| 砒素 | mg/L | 0.01以下 |  | 0.0005未満 |  | 0.0005未満 | 0.0005未満 | 0.0005未満 | 0
| 総水銀 | mg/L | 0.0005以下 |  | 0.0005未満 |  | 0.0005未満 | 0.0005未満 | 0.0005未満 | 0
| ＰＣＢ（ポリ塩化ビフェニル） | mg/L | 検出されないこと |  | 0.0005未満 |  | 0.0005未満 | 0.0005未満 | 0.0005未満 | 0
| ジクロロメタン | mg/L | 0.02以下 |  | 0.0002未満 |  | 0.0002未満 | 0.0002未満 | 0.0002未満 | 0
| 四塩化炭素 | mg/L | 0.002以下 |  | 0.0002未満 |  | 0.0002未満 | 0.0002未満 | 0.0002未満 | 0
| 1,2-ジクロロエタン | mg/L | 0.004以下 |  | 0.0002未満 |  | 0.0002未満 | 0.0002未満 | 0.0002未満 | 0
| 1,1-ジクロロエチレン | mg/L | 0.1以下 |  | 0.0002未満 |  | 0.0002未満 | 0.0002未満 | 0.0002未満 | 0
| シス-1,2-ジクロロエチレン | mg/L | 0.04以下 |  | 0.0002未満 |  | 0.0002未満 | 0.0002未満 | 0.0002未満 | 0
| 1,1,1-トリクロロエタン | mg/L | 1以下 |  | 0.0002未満 |  | 0.0002未満 | 0.0002未満 | 0.0002未満 | 0
| 1,1,2-トリクロロエタン | mg/L | 0.006以下 |  | 0.0002未満 |  | 0.0002未満 | 0.0002未満 | 0.0002未満 | 0
| トリクロロエチレン | mg/L | 0.01以下 |  | 0.0002未満 |  | 0.0002未満 | 0.0002未満 | 0.0002未満 | 0
| テトラクロロエチレン | mg/L | 0.01以下 |  | 0.0002未満 |  | 0.0002未満 | 0.0002未満 | 0.0002未満 | 0
| 1,3-ジクロロプロペン | mg/L | 0.002以下 |  | 0.0004未満 |  | 0.0004未満 | 0.0004未満 | 0.0004未満 | 0
| チウラム | mg/L | 0.006以下 |  | 0.0005未満 |  | 0.0005未満 | 0.0005未満 | 0.0005未満 | 0
| シマジン | mg/L | 0.003以下 |  | 0.0003未満 |  | 0.0003未満 | 0.0003未満 | 0.0003未満 | 0
| チオベンカルブ | mg/L | 0.02以下 |  | 0.0003未満 |  | 0.0003未満 | 0.0003未満 | 0.0003未満 | 0
| ベンゼン | mg/L | 0.01以下 |  | 0.0002未満 |  | 0.0002未満 | 0.0002未満 | 0.0002未満 | 0
| セレン | mg/L | 0.01以下 |  | 0.0005未満 |  | 0.0005未満 | 0.0005未満 | 0.0005未満 | 0
| 硝酸性窒素 | mg/L | － | 1.6 | 1.2 | 1.1 | － | － | －
| 亜硝酸性窒素 | mg/L | － | 0.05未満 | 0.05未満 | 0.05未満 | － | － | －
| 硝酸性窒素及び亜硝酸性窒素 | mg/L | 10以下 | 1.6 | 1.2 | 1.1 | 1.6 | 1.1 | 1.3 | 0
| ふっ素 | mg/L | 0.8以下 |  | 0.05未満 |  | 0.05未満 | 0.05未満 | 0.05未満 | 0
| ほう素 | mg/L | 1以下 |  | 0.02未満 |  | 0.02未満 | 0.02未満 | 0.02未満 | 0
| 1,4-ジオキサン | mg/L | 0.05以下 |  | 0.005未満 |  | 0.005未満 | 0.005未満 | 0.005未満 | 0
生活環境項目 | 水素イオン濃度（ｐＨ） | － | 6.5以上8.5以下 | 8 | 8 | 8.1 | 8.1 | 8 | 8 | 0
| 生物化学的酸素要求量（ＢＯＤ） | mg/L | 2以下 | 0.6 | 0.7 | 0.8 | 0.8 | 0.6 | 0.7 | 0
| 化学的酸素要求量（ＣＯＤ） | mg/L | － | 2.6 | 1.4 | 2 | 2.6 | 1.4 | 2
| 浮遊物質量（ＳＳ） | mg/L | 25以下 | 1未満 | 1 | 1 | 1 | 1未満 | 1 | 0
| 溶存酸素量（ＤＯ） | mg/L | 7.5以上 | 9.6 | 9.2 | 12.5 | 12.5 | 9.2 | 10.4 | 0
| 大腸菌群数 | MPN/100mL | 1000以下 | 49000 | 24000 | 2700 | 49000 | 2700 | 25000 | 3
| ノルマルヘキサン抽出物質 | mg/L | － |  | 0.5未満 | 0.5未満 | 0.5未満 | 0.5未満 | 0.5未満
| 全窒素 | mg/L | － | 1.8 | 1.2 | 1.3 | 1.8 | 1.2 | 1.4
| 全燐 | mg/L | － | 0.15 | 0.044 | 0.092 | 0.15 | 0.044 | 0.095
| 全亜鉛 | mg/L | 0.03以下 |  | 0.0009 | 0.0016 | 0.0016 | 0.0009 | 0.0013 | 0
特殊項目 | フェノール類 | mg/L | － |  | 0.005未満 |  | 0.005未満 | 0.005未満 | 0.005未満
| 銅 | mg/L | － |  | 0.0006 |  | 0.0006 | 0.0006 | 0.0006
| 溶解性鉄 | mg/L | － |  | 0.02未満 |  | 0.02未満 | 0.02未満 | 0.02未満
| 溶解性マンガン | mg/L | － |  | 0.01未満 |  | 0.01未満 | 0.01未満 | 0.01未満
| クロム | mg/L | － |  | 0.005未満 |  | 0.005未満 | 0.005未満 | 0.005未満
| ニッケル | mg/L | － |  | 0.001未満 |  | 0.001未満 | 0.001未満 | 0.001未満
その他の項目 | アンモニア性窒素 | mg/L | － | 0.04未満 | 0.04未満 | 0.15 | 0.15 | 0.04未満 | 0.08
| 燐酸態燐 | mg/L | － | 0.12 | 0.034 | 0.082 | 0.12 | 0.034 | 0.079
| 陰イオン界面活性剤 | mg/L | － |  | 0.03未満 | 0.03未満 | 0.03未満 | 0.03未満 | 0.03未満
※１ 調査河川又は流入先の本川（相模川、中津川、小鮎川、玉川）
の水域類型に基づく値を記載。
※２ ｍ/ｎは「環境基準欄に記載された値を超えた回数ｍ/測定数ｎ」を示す。

## 様式２Ｂ．玉川中流１
令和３年度公共用水域水質調査結果
水質調査結果まとめ （試料名、調査地点：玉川中流１、川久保橋）
区分 | 調査項目 | 単位 | 環境基準※１ | 春 期 | 夏 期 | 冬 期 | 最大値 | 最小値 | 年間平均値 | ｍ/ｎ※２
|  |  |  | 2021-05-24 | 2021-08-25 | 2022-02-14
|  |  |  | 0.51736 | 0.58333 | 0.51389
観測項目 | 天候 | － | － | 曇 | 晴 | 曇
| 前日天候（前日降水量） | mm | － | 0.5 | 0 | 15.5 | 15.5 | 0 | 5.3
| 水深（全水深） | m | － | 0.27 | 0.36 | 0.27 | 0.36 | 0.27 | 0.3
| 採取水深 | m | － | 0.054 | 0.07 | 0.05 | 0.07 | 0.05 | 0.058
| 流速 | m/秒 | － | 0.02 | 0.32 | 0.46 | 0.46 | 0.02 | 0.27
| 流量 | m3/秒 | － | 0.02 | 0.85 | 0.31 | 0.85 | 0.02 | 0.39
| 気温 | ℃ | － | 26.6 | 33 | 7.5 | 33 | 7.5 | 22.4
| 水温 | ℃ | － | 22.2 | 25 | 8.8 | 25 | 8.8 | 18.7
| 色相 | － | － | 無色 | 無色 | 無色
| 透視度 | 度 | － | 100以上 | 100以上 | 100以上 | 100以上 | 100以上 | 100以上
| 臭気 | － | － | 無臭 | 無臭 | 無臭
| 外観 | － | － | 異常なし | 異常なし | 異常なし
健康項目 | カドミウム | mg/L | 0.003以下
| 全シアン | mg/L | 検出されないこと
| 鉛 | mg/L | 0.01以下
| 六価クロム | mg/L | 0.05以下
| 砒素 | mg/L | 0.01以下
| 総水銀 | mg/L | 0.0005以下
| ＰＣＢ（ポリ塩化ビフェニル） | mg/L | 検出されないこと
| ジクロロメタン | mg/L | 0.02以下
| 四塩化炭素 | mg/L | 0.002以下
| 1,2-ジクロロエタン | mg/L | 0.004以下
| 1,1-ジクロロエチレン | mg/L | 0.1以下
| シス-1,2-ジクロロエチレン | mg/L | 0.04以下
| 1,1,1-トリクロロエタン | mg/L | 1以下
| 1,1,2-トリクロロエタン | mg/L | 0.006以下
| トリクロロエチレン | mg/L | 0.01以下
| テトラクロロエチレン | mg/L | 0.01以下
| 1,3-ジクロロプロペン | mg/L | 0.002以下
| チウラム | mg/L | 0.006以下
| シマジン | mg/L | 0.003以下
| チオベンカルブ | mg/L | 0.02以下
| ベンゼン | mg/L | 0.01以下
| セレン | mg/L | 0.01以下
| 硝酸性窒素 | mg/L | － | 1.5 | 1.4 | 1.1 | － | － | －
| 亜硝酸性窒素 | mg/L | － | 0.05未満 | 0.05未満 | 0.05未満 | － | － | －
| 硝酸性窒素及び亜硝酸性窒素 | mg/L | 10以下 | 1.5 | 1.4 | 1.1 | 1.5 | 1.1 | 1.3 | 0
| ふっ素 | mg/L | 0.8以下
| ほう素 | mg/L | 1以下
| 1,4-ジオキサン | mg/L | 0.05以下
生活環境項目 | 水素イオン濃度（ｐＨ） | － | 6.5以上8.5以下 | 8.6 | 8.3 | 8.2 | 8.6 | 8.2 | 8.4 | 1
| 生物化学的酸素要求量（ＢＯＤ） | mg/L | 2以下 | 0.9 | 0.8 | 1.2 | 1.2 | 0.8 | 1 | 0
| 化学的酸素要求量（ＣＯＤ） | mg/L | － | 2 | 1.4 | 2 | 2 | 1.4 | 1.8
| 浮遊物質量（ＳＳ） | mg/L | 25以下 | 1未満 | 1未満 | 2 | 2 | 1未満 | 1 | 0
| 溶存酸素量（ＤＯ） | mg/L | 7.5以上 | 11.8 | 9.1 | 12.8 | 12.8 | 9.1 | 11.2 | 0
| 大腸菌群数 | MPN/100mL | 1000以下 | 2300 | 7000 | 1100 | 7000 | 1100 | 3500 | 3
| ノルマルヘキサン抽出物質 | mg/L | － |  | 0.5未満 | 0.5未満 | 0.5未満 | 0.5未満 | 0.5未満
| 全窒素 | mg/L | － | 1.8 | 1.4 | 1.3 | 1.8 | 1.3 | 1.5
| 全燐 | mg/L | － | 0.067 | 0.029 | 0.072 | 0.072 | 0.029 | 0.056
| 全亜鉛 | mg/L | 0.03以下
特殊項目 | フェノール類 | mg/L | －
| 銅 | mg/L | －
| 溶解性鉄 | mg/L | －
| 溶解性マンガン | mg/L | －
| クロム | mg/L | －
| ニッケル | mg/L | －
その他の項目 | アンモニア性窒素 | mg/L | － | 0.04未満 | 0.04未満 | 0.06 | 0.06 | 0.04未満 | 0.05
| 燐酸態燐 | mg/L | － | 0.041 | 0.021 | 0.048 | 0.048 | 0.021 | 0.037
| 陰イオン界面活性剤 | mg/L | － |  |  | 0.03未満 | 0.03未満 | 0.03未満 | 0.03未満
※１ 調査河川又は流入先の本川（相模川、中津川、小鮎川、玉川）
の水域類型に基づく値を記載。
※２ ｍ/ｎは「環境基準欄に記載された値を超えた回数ｍ/測定数ｎ」を示す。

## 様式２Ｂ．玉川中流２
令和３年度公共用水域水質調査結果
水質調査結果まとめ （試料名、調査地点：玉川中流２、八木間橋）
区分 | 調査項目 | 単位 | 環境基準※１ | 春 期 | 夏 期 | 冬 期 | 最大値 | 最小値 | 年間平均値 | ｍ/ｎ※２
|  |  |  | 2021-05-24 | 2021-08-25 | 2022-02-14
|  |  |  | 0.39931 | 0.42708 | 0.41667
観測項目 | 天候 | － | － | 晴 | 晴 | 曇
| 前日天候（前日降水量） | mm | － | 0.5 | 0 | 15.5 | 15.5 | 0 | 5.3
| 水深（全水深） | m | － | 0.25 | 0.55 | 0.2 | 0.55 | 0.2 | 0.333
| 採取水深 | m | － | 0.05 | 0.104 | 0.05 | 0.104 | 0.05 | 0.068
| 流速 | m/秒 | － | 0.17 | 0.3 | 0.41 | 0.41 | 0.17 | 0.29
| 流量 | m3/秒 | － | 0.27 | 1.2 | 0.53 | 1.2 | 0.27 | 0.67
| 気温 | ℃ | － | 23.5 | 32 | 6.2 | 32 | 6.2 | 20.6
| 水温 | ℃ | － | 21 | 23.2 | 7 | 23.2 | 7 | 17.1
| 色相 | － | － | 無色 | 無色 | 無色
| 透視度 | 度 | － | 100以上 | 100以上 | 100以上 | 100以上 | 100以上 | 100以上
| 臭気 | － | － | 無臭 | 下水臭(微) | 無臭
| 外観 | － | － | 異常なし | 異常なし | 異常なし
健康項目 | カドミウム | mg/L | 0.003以下
| 全シアン | mg/L | 検出されないこと
| 鉛 | mg/L | 0.01以下
| 六価クロム | mg/L | 0.05以下
| 砒素 | mg/L | 0.01以下
| 総水銀 | mg/L | 0.0005以下
| ＰＣＢ（ポリ塩化ビフェニル） | mg/L | 検出されないこと
| ジクロロメタン | mg/L | 0.02以下
| 四塩化炭素 | mg/L | 0.002以下
| 1,2-ジクロロエタン | mg/L | 0.004以下
| 1,1-ジクロロエチレン | mg/L | 0.1以下
| シス-1,2-ジクロロエチレン | mg/L | 0.04以下
| 1,1,1-トリクロロエタン | mg/L | 1以下
| 1,1,2-トリクロロエタン | mg/L | 0.006以下
| トリクロロエチレン | mg/L | 0.01以下
| テトラクロロエチレン | mg/L | 0.01以下
| 1,3-ジクロロプロペン | mg/L | 0.002以下
| チウラム | mg/L | 0.006以下
| シマジン | mg/L | 0.003以下
| チオベンカルブ | mg/L | 0.02以下
| ベンゼン | mg/L | 0.01以下
| セレン | mg/L | 0.01以下
| 硝酸性窒素 | mg/L | － | 1 | 1 | 0.99 | － | － | －
| 亜硝酸性窒素 | mg/L | － | 0.05未満 | 0.05未満 | 0.05未満 | － | － | －
| 硝酸性窒素及び亜硝酸性窒素 | mg/L | 10以下 | 1 | 1 | 1 | 1 | 1 | 1 | 0
| ふっ素 | mg/L | 0.8以下
| ほう素 | mg/L | 1以下
| 1,4-ジオキサン | mg/L | 0.05以下
生活環境項目 | 水素イオン濃度（ｐＨ） | － | 6.5以上8.5以下 | 7.9 | 8 | 8 | 8 | 7.9 | 8 | 0
| 生物化学的酸素要求量（ＢＯＤ） | mg/L | 2以下 | 0.8 | 0.8 | 1.2 | 1.2 | 0.8 | 0.9 | 0
| 化学的酸素要求量（ＣＯＤ） | mg/L | － | 2.9 | 1.6 | 2.3 | 2.9 | 1.6 | 2.3
| 浮遊物質量（ＳＳ） | mg/L | 25以下 | 4 | 3 | 3 | 4 | 3 | 3 | 0
| 溶存酸素量（ＤＯ） | mg/L | 7.5以上 | 10.1 | 9.3 | 13.4 | 13.4 | 9.3 | 10.9 | 0
| 大腸菌群数 | MPN/100mL | 1000以下 | 1700 | 3300 | 2400 | 3300 | 1700 | 2500 | 3
| ノルマルヘキサン抽出物質 | mg/L | － |  | 0.5未満 | 0.5未満 | 0.5未満 | 0.5未満 | 0.5未満
| 全窒素 | mg/L | － | 1.2 | 1.1 | 1.2 | 1.2 | 1.1 | 1.2
| 全燐 | mg/L | － | 0.056 | 0.033 | 0.044 | 0.056 | 0.033 | 0.044
| 全亜鉛 | mg/L | 0.03以下
特殊項目 | フェノール類 | mg/L | －
| 銅 | mg/L | －
| 溶解性鉄 | mg/L | －
| 溶解性マンガン | mg/L | －
| クロム | mg/L | －
| ニッケル | mg/L | －
その他の項目 | アンモニア性窒素 | mg/L | － | 0.04未満 | 0.04未満 | 0.09 | 0.09 | 0.04未満 | 0.06
| 燐酸態燐 | mg/L | － | 0.04 | 0.026 | 0.02 | 0.04 | 0.02 | 0.029
| 陰イオン界面活性剤 | mg/L | － |  |  | 0.03未満 | 0.03未満 | 0.03未満 | 0.03未満
※１ 調査河川又は流入先の本川（相模川、中津川、小鮎川、玉川）
の水域類型に基づく値を記載。
※２ ｍ/ｎは「環境基準欄に記載された値を超えた回数ｍ/測定数ｎ」を示す。

## 様式２Ｂ．細田川
令和３年度公共用水域水質調査結果
水質調査結果まとめ （試料名、調査地点：細田川、玉川合流前）
区分 | 調査項目 | 単位 | 環境基準※１ | 春 期 | 夏 期 | 冬 期 | 最大値 | 最小値 | 年間平均値 | ｍ/ｎ※２
|  |  |  | 2021-05-24 | 2021-08-25 | 2022-02-14
|  |  |  | 0.45139 | 0.55556 | 0.46875
観測項目 | 天候 | － | － | 曇 | 晴 | 曇
| 前日天候（前日降水量） | mm | － | 0.5 | 0 | 15.5 | 15.5 | 0 | 5.3
| 水深（全水深） | m | － | 0.1 | 0.15 | 0.09 | 0.15 | 0.09 | 0.113
| 採取水深 | m | － | 0.05 | 0.05 | 0.05 | 0.05 | 0.05 | 0.05
| 流速 | m/秒 | － | 0.33 | 0.56 | 0.33 | 0.56 | 0.33 | 0.41
| 流量 | m3/秒 | － | 0.08 | 0.23 | 0.06 | 0.23 | 0.06 | 0.12
| 気温 | ℃ | － | 26.8 | 33.1 | 6.2 | 33.1 | 6.2 | 22
| 水温 | ℃ | － | 19.9 | 22.9 | 7.9 | 22.9 | 7.9 | 16.9
| 色相 | － | － | 無色 | 無色 | 灰色・淡（明)
| 透視度 | 度 | － | 100以上 | 100以上 | 64 | 100以上 | 64 | 88
| 臭気 | － | － | 無臭 | 無臭 | 無臭
| 外観 | － | － | 異常なし | 異常なし | 異常なし
健康項目 | カドミウム | mg/L | 0.003以下 |  | 0.0003未満 |  | 0.0003未満 | 0.0003未満 | 0.0003未満 | 0
| 全シアン | mg/L | 検出されないこと |  | 0.01未満 |  | 0.01未満 | 0.01未満 | 0.01未満 | 0
| 鉛 | mg/L | 0.01以下 |  | 0.0005未満 |  | 0.0005未満 | 0.0005未満 | 0.0005未満 | 0
| 六価クロム | mg/L | 0.05以下 |  | 0.02未満 |  | 0.02未満 | 0.02未満 | 0.02未満 | 0
| 砒素 | mg/L | 0.01以下 |  | 0.0005未満 |  | 0.0005未満 | 0.0005未満 | 0.0005未満 | 0
| 総水銀 | mg/L | 0.0005以下 |  | 0.0005未満 |  | 0.0005未満 | 0.0005未満 | 0.0005未満 | 0
| ＰＣＢ（ポリ塩化ビフェニル） | mg/L | 検出されないこと |  | 0.0005未満 |  | 0.0005未満 | 0.0005未満 | 0.0005未満 | 0
| ジクロロメタン | mg/L | 0.02以下 |  | 0.0002未満 |  | 0.0002未満 | 0.0002未満 | 0.0002未満 | 0
| 四塩化炭素 | mg/L | 0.002以下 |  | 0.0002未満 |  | 0.0002未満 | 0.0002未満 | 0.0002未満 | 0
| 1,2-ジクロロエタン | mg/L | 0.004以下 |  | 0.0002未満 |  | 0.0002未満 | 0.0002未満 | 0.0002未満 | 0
| 1,1-ジクロロエチレン | mg/L | 0.1以下 |  | 0.0002未満 |  | 0.0002未満 | 0.0002未満 | 0.0002未満 | 0
| シス-1,2-ジクロロエチレン | mg/L | 0.04以下 |  | 0.0002未満 |  | 0.0002未満 | 0.0002未満 | 0.0002未満 | 0
| 1,1,1-トリクロロエタン | mg/L | 1以下 |  | 0.0002未満 |  | 0.0002未満 | 0.0002未満 | 0.0002未満 | 0
| 1,1,2-トリクロロエタン | mg/L | 0.006以下 |  | 0.0002未満 |  | 0.0002未満 | 0.0002未満 | 0.0002未満 | 0
| トリクロロエチレン | mg/L | 0.01以下 |  | 0.0002未満 |  | 0.0002未満 | 0.0002未満 | 0.0002未満 | 0
| テトラクロロエチレン | mg/L | 0.01以下 |  | 0.0002未満 |  | 0.0002未満 | 0.0002未満 | 0.0002未満 | 0
| 1,3-ジクロロプロペン | mg/L | 0.002以下 |  | 0.0004未満 |  | 0.0004未満 | 0.0004未満 | 0.0004未満 | 0
| チウラム | mg/L | 0.006以下 |  | 0.0005未満 |  | 0.0005未満 | 0.0005未満 | 0.0005未満 | 0
| シマジン | mg/L | 0.003以下 |  | 0.0003未満 |  | 0.0003未満 | 0.0003未満 | 0.0003未満 | 0
| チオベンカルブ | mg/L | 0.02以下 |  | 0.0003未満 |  | 0.0003未満 | 0.0003未満 | 0.0003未満 | 0
| ベンゼン | mg/L | 0.01以下 |  | 0.0002未満 |  | 0.0002未満 | 0.0002未満 | 0.0002未満 | 0
| セレン | mg/L | 0.01以下 |  | 0.0005未満 |  | 0.0005未満 | 0.0005未満 | 0.0005未満 | 0
| 硝酸性窒素 | mg/L | － | 1.4 | 1.2 | 0.5 | － | － | －
| 亜硝酸性窒素 | mg/L | － | 0.05未満 | 0.05未満 | 0.05未満 | － | － | －
| 硝酸性窒素及び亜硝酸性窒素 | mg/L | 10以下 | 1.4 | 1.2 | 0.55 | 1.4 | 0.55 | 1.1 | 0
| ふっ素 | mg/L | 0.8以下 |  | 0.05未満 |  | 0.05未満 | 0.05未満 | 0.05未満 | 0
| ほう素 | mg/L | 1以下 |  | 0.04 |  | 0.04 | 0.04 | 0.04 | 0
| 1,4-ジオキサン | mg/L | 0.05以下 |  | 0.005未満 |  | 0.005未満 | 0.005未満 | 0.005未満 | 0
生活環境項目 | 水素イオン濃度（ｐＨ） | － | 6.5以上8.5以下 | 8 | 8.1 | 7.9 | 8.1 | 7.9 | 8 | 0
| 生物化学的酸素要求量（ＢＯＤ） | mg/L | 2以下 | 0.9 | 1.1 | 1 | 1.1 | 0.9 | 1 | 0
| 化学的酸素要求量（ＣＯＤ） | mg/L | － | 2.4 | 1.7 | 2.2 | 2.4 | 1.7 | 2.1
| 浮遊物質量（ＳＳ） | mg/L | 25以下 | 1未満 | 1 | 2 | 2 | 1未満 | 1 | 0
| 溶存酸素量（ＤＯ） | mg/L | 7.5以上 | 10.9 | 11 | 13 | 13 | 10.9 | 11.6 | 0
| 大腸菌群数 | MPN/100mL | 1000以下 | 2200 | 22000 | 16000 | 22000 | 2200 | 13000 | 3
| ノルマルヘキサン抽出物質 | mg/L | － |  | 0.5未満 | 0.5未満 | 0.5未満 | 0.5未満 | 0.5未満
| 全窒素 | mg/L | － | 1.5 | 1.2 | 0.67 | 1.5 | 0.67 | 1.1
| 全燐 | mg/L | － | 0.056 | 0.022 | 0.037 | 0.056 | 0.022 | 0.038
| 全亜鉛 | mg/L | 0.03以下 |  | 0.0023 | 0.043 | 0.043 | 0.0023 | 0.023 | 1
特殊項目 | フェノール類 | mg/L | － |  | 0.005未満 |  | 0.005未満 | 0.005未満 | 0.005未満
| 銅 | mg/L | － |  | 0.0007 |  | 0.0007 | 0.0007 | 0.0007
| 溶解性鉄 | mg/L | － |  | 0.03 |  | 0.03 | 0.03 | 0.03
| 溶解性マンガン | mg/L | － |  | 0.03 |  | 0.03 | 0.03 | 0.03
| クロム | mg/L | － |  | 0.005未満 |  | 0.005未満 | 0.005未満 | 0.005未満
| ニッケル | mg/L | － |  | 0.001 |  | 0.001 | 0.001 | 0.001
その他の項目 | アンモニア性窒素 | mg/L | － | 0.06 | 0.04未満 | 0.08 | 0.08 | 0.04未満 | 0.06
| 燐酸態燐 | mg/L | － | 0.046 | 0.015 | 0.013 | 0.046 | 0.013 | 0.025
| 陰イオン界面活性剤 | mg/L | － |  | 0.03未満 | 0.03未満 | 0.03未満 | 0.03未満 | 0.03未満
※１ 調査河川又は流入先の本川（相模川、中津川、小鮎川、玉川）
の水域類型に基づく値を記載。
※２ ｍ/ｎは「環境基準欄に記載された値を超えた回数ｍ/測定数ｎ」を示す。

## 様式２Ｂ．恩曽川上流
令和３年度公共用水域水質調査結果
水質調査結果まとめ （試料名、調査地点：恩曽川上流、上古沢地内）
区分 | 調査項目 | 単位 | 環境基準※１ | 春 期 | 夏 期 | 冬 期 | 最大値 | 最小値 | 年間平均値 | ｍ/ｎ※２
|  |  |  | 2021-05-24 | 2021-08-25 | 2022-02-14
|  |  |  | 0.42708 | 0.44444 | 0.44792
観測項目 | 天候 | － | － | 曇 | 晴 | 曇
| 前日天候（前日降水量） | mm | － | 0.5 | 0 | 15.5 | 15.5 | 0 | 5.3
| 水深（全水深） | m | － | 0.02 | 0.06 | 0.04 | 0.06 | 0.02 | 0.04
| 採取水深 | m | － | 0.02 | 0.05 | 0.04 | 0.05 | 0.02 | 0.037
| 流速 | m/秒 | － | 0.09 | 1.38 | 0.54 | 1.38 | 0.09 | 0.67
| 流量 | m3/秒 | － | 0.01未満 | 0.04 | 0.01未満 | 0.04 | 0.01未満 | 0.02
| 気温 | ℃ | － | 26 | 32.6 | 6.5 | 32.6 | 6.5 | 21.7
| 水温 | ℃ | － | 19.8 | 20.7 | 8 | 20.7 | 8 | 16.2
| 色相 | － | － | 無色 | 無色 | 無色
| 透視度 | 度 | － | 100以上 | 100以上 | 100以上 | 100以上 | 100以上 | 100以上
| 臭気 | － | － | 無臭 | 無臭 | 無臭
| 外観 | － | － | 異常なし | 異常なし | 異常なし
健康項目 | カドミウム | mg/L | 0.003以下
| 全シアン | mg/L | 検出されないこと
| 鉛 | mg/L | 0.01以下
| 六価クロム | mg/L | 0.05以下
| 砒素 | mg/L | 0.01以下
| 総水銀 | mg/L | 0.0005以下
| ＰＣＢ（ポリ塩化ビフェニル） | mg/L | 検出されないこと
| ジクロロメタン | mg/L | 0.02以下
| 四塩化炭素 | mg/L | 0.002以下
| 1,2-ジクロロエタン | mg/L | 0.004以下
| 1,1-ジクロロエチレン | mg/L | 0.1以下
| シス-1,2-ジクロロエチレン | mg/L | 0.04以下
| 1,1,1-トリクロロエタン | mg/L | 1以下
| 1,1,2-トリクロロエタン | mg/L | 0.006以下
| トリクロロエチレン | mg/L | 0.01以下
| テトラクロロエチレン | mg/L | 0.01以下
| 1,3-ジクロロプロペン | mg/L | 0.002以下 |  | 0.0004未満 |  | 0.0004未満 | 0.0004未満 | 0.0004未満 | 0
| チウラム | mg/L | 0.006以下 |  | 0.0005未満 |  | 0.0005未満 | 0.0005未満 | 0.0005未満 | 0
| シマジン | mg/L | 0.003以下 |  | 0.0003未満 |  | 0.0003未満 | 0.0003未満 | 0.0003未満 | 0
| チオベンカルブ | mg/L | 0.02以下 |  | 0.0003未満 |  | 0.0003未満 | 0.0003未満 | 0.0003未満 | 0
| ベンゼン | mg/L | 0.01以下
| セレン | mg/L | 0.01以下
| 硝酸性窒素 | mg/L | － | 1 | 0.77 | 0.85 | － | － | －
| 亜硝酸性窒素 | mg/L | － | 0.05未満 | 0.05未満 | 0.05未満 | － | － | －
| 硝酸性窒素及び亜硝酸性窒素 | mg/L | 10以下 | 1 | 0.82 | 0.9 | 1 | 0.82 | 0.91 | 0
| ふっ素 | mg/L | 0.8以下 |  | 0.05未満 |  | 0.05未満 | 0.05未満 | 0.05未満 | 0
| ほう素 | mg/L | 1以下 |  | 0.02未満 |  | 0.02未満 | 0.02未満 | 0.02未満 | 0
| 1,4-ジオキサン | mg/L | 0.05以下
生活環境項目 | 水素イオン濃度（ｐＨ） | － | 6.5以上8.5以下 | 7.6 | 7.9 | 7.9 | 7.9 | 7.6 | 7.8 | 0
| 生物化学的酸素要求量（ＢＯＤ） | mg/L | 2以下 | 0.5 | 0.5 | 0.6 | 0.6 | 0.5 | 0.5 | 0
| 化学的酸素要求量（ＣＯＤ） | mg/L | － | 1.5 | 1.3 | 1.1 | 1.5 | 1.1 | 1.3
| 浮遊物質量（ＳＳ） | mg/L | 25以下 | 1未満 | 1 | 1未満 | 1 | 1未満 | 1 | 0
| 溶存酸素量（ＤＯ） | mg/L | 7.5以上 | 8.6 | 9.6 | 12.6 | 12.6 | 8.6 | 10.3 | 0
| 大腸菌群数 | MPN/100mL | 1000以下 | 1100 | 11000 | 70 | 11000 | 70 | 4100 | 2
| ノルマルヘキサン抽出物質 | mg/L | － |  | 0.5未満 | 0.5未満 | 0.5未満 | 0.5未満 | 0.5未満
| 全窒素 | mg/L | － | 1.1 | 0.91 | 0.86 | 1.1 | 0.86 | 0.96
| 全燐 | mg/L | － | 0.019 | 0.031 | 0.021 | 0.031 | 0.019 | 0.024
| 全亜鉛 | mg/L | 0.03以下
特殊項目 | フェノール類 | mg/L | －
| 銅 | mg/L | －
| 溶解性鉄 | mg/L | －
| 溶解性マンガン | mg/L | －
| クロム | mg/L | －
| ニッケル | mg/L | －
その他の項目 | アンモニア性窒素 | mg/L | － | 0.04未満 | 0.04 | 0.04未満 | 0.04 | 0.04未満 | 0.04
| 燐酸態燐 | mg/L | － | 0.014 | 0.014 | 0.01 | 0.014 | 0.01 | 0.013
| 陰イオン界面活性剤 | mg/L | － |  |  | 0.03未満 | 0.03未満 | 0.03未満 | 0.03未満
※１ 調査河川又は流入先の本川（相模川、中津川、小鮎川、玉川）
の水域類型に基づく値を記載。
※２ ｍ/ｎは「環境基準欄に記載された値を超えた回数ｍ/測定数ｎ」を示す。

## 様式２Ｂ．恩曽川中流１
令和３年度公共用水域水質調査結果
水質調査結果まとめ （試料名、調査地点：恩曽川中流１、高坪堰）
区分 | 調査項目 | 単位 | 環境基準※１ | 春 期 | 夏 期 | 冬 期 | 最大値 | 最小値 | 年間平均値 | ｍ/ｎ※２
|  |  |  | 2021-05-24 | 2021-08-25 | 2022-02-14
|  |  |  | 0.40625 | 0.41319 | 0.42014
観測項目 | 天候 | － | － | 曇 | 晴 | 曇
| 前日天候（前日降水量） | mm | － | 0.5 | 0 | 15.5 | 15.5 | 0 | 5.3
| 水深（全水深） | m | － | 0.35 | 0.45 | 0.06 | 0.45 | 0.06 | 0.287
| 採取水深 | m | － | 0.068 | 0.09 | 0.05 | 0.09 | 0.05 | 0.069
| 流速 | m/秒 | － | 0.01未満 | 0.37 | 0.35 | 0.37 | 0.01未満 | 0.24
| 流量 | m3/秒 | － | 0.01未満 | 0.13 | 0.14 | 0.14 | 0.01未満 | 0.09
| 気温 | ℃ | － | 26.4 | 30.9 | 6.5 | 30.9 | 6.5 | 21.3
| 水温 | ℃ | － | 19.8 | 22.4 | 7 | 22.4 | 7 | 16.4
| 色相 | － | － | 無色 | 無色 | 灰色・淡（明)
| 透視度 | 度 | － | 100以上 | 100以上 | 58 | 100以上 | 58 | 86
| 臭気 | － | － | 無臭 | 無臭 | 無臭
| 外観 | － | － | 異常なし | 異常なし | 濁りあり
健康項目 | カドミウム | mg/L | 0.003以下
| 全シアン | mg/L | 検出されないこと
| 鉛 | mg/L | 0.01以下
| 六価クロム | mg/L | 0.05以下
| 砒素 | mg/L | 0.01以下
| 総水銀 | mg/L | 0.0005以下
| ＰＣＢ（ポリ塩化ビフェニル） | mg/L | 検出されないこと
| ジクロロメタン | mg/L | 0.02以下
| 四塩化炭素 | mg/L | 0.002以下
| 1,2-ジクロロエタン | mg/L | 0.004以下
| 1,1-ジクロロエチレン | mg/L | 0.1以下
| シス-1,2-ジクロロエチレン | mg/L | 0.04以下
| 1,1,1-トリクロロエタン | mg/L | 1以下
| 1,1,2-トリクロロエタン | mg/L | 0.006以下
| トリクロロエチレン | mg/L | 0.01以下
| テトラクロロエチレン | mg/L | 0.01以下
| 1,3-ジクロロプロペン | mg/L | 0.002以下
| チウラム | mg/L | 0.006以下
| シマジン | mg/L | 0.003以下
| チオベンカルブ | mg/L | 0.02以下
| ベンゼン | mg/L | 0.01以下
| セレン | mg/L | 0.01以下
| 硝酸性窒素 | mg/L | － | 2.2 | 2.6 | 1.5 | － | － | －
| 亜硝酸性窒素 | mg/L | － | 0.05未満 | 0.05未満 | 0.05未満 | － | － | －
| 硝酸性窒素及び亜硝酸性窒素 | mg/L | 10以下 | 2.2 | 2.6 | 1.5 | 2.6 | 1.5 | 2.1 | 0
| ふっ素 | mg/L | 0.8以下
| ほう素 | mg/L | 1以下
| 1,4-ジオキサン | mg/L | 0.05以下
生活環境項目 | 水素イオン濃度（ｐＨ） | － | 6.5以上8.5以下 | 7.5 | 8.1 | 8.2 | 8.2 | 7.5 | 7.9 | 0
| 生物化学的酸素要求量（ＢＯＤ） | mg/L | 2以下 | 0.8 | 0.9 | 1.8 | 1.8 | 0.8 | 1.2 | 0
| 化学的酸素要求量（ＣＯＤ） | mg/L | － | 2.6 | 1.8 | 3.1 | 3.1 | 1.8 | 2.5
| 浮遊物質量（ＳＳ） | mg/L | 25以下 | 1未満 | 2 | 6 | 6 | 1未満 | 3 | 0
| 溶存酸素量（ＤＯ） | mg/L | 7.5以上 | 5.9 | 9.9 | 14 | 14 | 5.9 | 9.9 | 1
| 大腸菌群数 | MPN/100mL | 1000以下 | 4900 | 79000 | 2100 | 79000 | 2100 | 29000 | 3
| ノルマルヘキサン抽出物質 | mg/L | － |  | 0.5未満 | 0.5未満 | 0.5未満 | 0.5未満 | 0.5未満
| 全窒素 | mg/L | － | 2.3 | 2.7 | 1.8 | 2.7 | 1.8 | 2.3
| 全燐 | mg/L | － | 0.067 | 0.053 | 0.092 | 0.092 | 0.053 | 0.071
| 全亜鉛 | mg/L | 0.03以下
特殊項目 | フェノール類 | mg/L | －
| 銅 | mg/L | －
| 溶解性鉄 | mg/L | －
| 溶解性マンガン | mg/L | －
| クロム | mg/L | －
| ニッケル | mg/L | －
その他の項目 | アンモニア性窒素 | mg/L | － | 0.04未満 | 0.1 | 0.19 | 0.19 | 0.04未満 | 0.11
| 燐酸態燐 | mg/L | － | 0.051 | 0.04 | 0.061 | 0.061 | 0.04 | 0.051
| 陰イオン界面活性剤 | mg/L | － |  |  | 0.03 | 0.03 | 0.03 | 0.03
※１ 調査河川又は流入先の本川（相模川、中津川、小鮎川、玉川）
の水域類型に基づく値を記載。
※２ ｍ/ｎは「環境基準欄に記載された値を超えた回数ｍ/測定数ｎ」を示す。

## 様式２Ｂ．恩曽川中流２
令和３年度公共用水域水質調査結果
水質調査結果まとめ （試料名、調査地点：恩曽川中流２、地蔵橋親水広場）
区分 | 調査項目 | 単位 | 環境基準※１ | 春 期 | 夏 期 | 冬 期 | 最大値 | 最小値 | 年間平均値 | ｍ/ｎ※２
|  |  |  | 2021-05-24 | 2021-08-25 | 2022-02-14
|  |  |  | 0.37153 | 0.39583 | 0.38889
観測項目 | 天候 | － | － | 晴 | 曇 | 曇
| 前日天候（前日降水量） | mm | － | 0.5 | 0 | 15.5 | 15.5 | 0 | 5.3
| 水深（全水深） | m | － | 0.3 | 0.49 | 0.29 | 0.49 | 0.29 | 0.36
| 採取水深 | m | － | 0.054 | 0.092 | 0.05 | 0.092 | 0.05 | 0.065
| 流速 | m/秒 | － | 0.37 | 0.25 | 0.54 | 0.54 | 0.25 | 0.39
| 流量 | m3/秒 | － | 0.44 | 0.67 | 0.3 | 0.67 | 0.3 | 0.47
| 気温 | ℃ | － | 25 | 34 | 5.5 | 34 | 5.5 | 21.5
| 水温 | ℃ | － | 18 | 22.5 | 8 | 22.5 | 8 | 16.2
| 色相 | － | － | 無色 | 無色 | 灰茶色・淡（明)
| 透視度 | 度 | － | 71 | 100以上 | 51 | 100以上 | 51 | 74
| 臭気 | － | － | 無臭 | 無臭 | 川藻臭（微)
| 外観 | － | － | 異常なし | 異常なし | 濁りあり
健康項目 | カドミウム | mg/L | 0.003以下
| 全シアン | mg/L | 検出されないこと
| 鉛 | mg/L | 0.01以下
| 六価クロム | mg/L | 0.05以下
| 砒素 | mg/L | 0.01以下
| 総水銀 | mg/L | 0.0005以下
| ＰＣＢ（ポリ塩化ビフェニル） | mg/L | 検出されないこと
| ジクロロメタン | mg/L | 0.02以下
| 四塩化炭素 | mg/L | 0.002以下
| 1,2-ジクロロエタン | mg/L | 0.004以下
| 1,1-ジクロロエチレン | mg/L | 0.1以下
| シス-1,2-ジクロロエチレン | mg/L | 0.04以下
| 1,1,1-トリクロロエタン | mg/L | 1以下
| 1,1,2-トリクロロエタン | mg/L | 0.006以下
| トリクロロエチレン | mg/L | 0.01以下
| テトラクロロエチレン | mg/L | 0.01以下
| 1,3-ジクロロプロペン | mg/L | 0.002以下
| チウラム | mg/L | 0.006以下
| シマジン | mg/L | 0.003以下
| チオベンカルブ | mg/L | 0.02以下
| ベンゼン | mg/L | 0.01以下
| セレン | mg/L | 0.01以下
| 硝酸性窒素 | mg/L | － | 1.2 | 1.8 | 1.4 | － | － | －
| 亜硝酸性窒素 | mg/L | － | 0.05未満 | 0.05未満 | 0.05未満 | － | － | －
| 硝酸性窒素及び亜硝酸性窒素 | mg/L | 10以下 | 1.2 | 1.8 | 1.4 | 1.8 | 1.2 | 1.5 | 0
| ふっ素 | mg/L | 0.8以下
| ほう素 | mg/L | 1以下
| 1,4-ジオキサン | mg/L | 0.05以下
生活環境項目 | 水素イオン濃度（ｐＨ） | － | 6.5以上8.5以下 | 7.8 | 7.9 | 7.9 | 7.9 | 7.8 | 7.9 | 0
| 生物化学的酸素要求量（ＢＯＤ） | mg/L | 2以下 | 1 | 0.7 | 1.4 | 1.4 | 0.7 | 1 | 0
| 化学的酸素要求量（ＣＯＤ） | mg/L | － | 3 | 2.1 | 3.3 | 3.3 | 2.1 | 2.8
| 浮遊物質量（ＳＳ） | mg/L | 25以下 | 1未満 | 3 | 9 | 9 | 1未満 | 4 | 0
| 溶存酸素量（ＤＯ） | mg/L | 7.5以上 | 10.1 | 9.2 | 12 | 12 | 9.2 | 10.4 | 0
| 大腸菌群数 | MPN/100mL | 1000以下 | 17000 | 13000 | 1400 | 17000 | 1400 | 10000 | 3
| ノルマルヘキサン抽出物質 | mg/L | － |  | 0.5未満 | 0.5未満 | 0.5未満 | 0.5未満 | 0.5未満
| 全窒素 | mg/L | － | 1.4 | 1.8 | 1.8 | 1.8 | 1.4 | 1.7
| 全燐 | mg/L | － | 0.071 | 0.04 | 0.08 | 0.08 | 0.04 | 0.064
| 全亜鉛 | mg/L | 0.03以下
特殊項目 | フェノール類 | mg/L | －
| 銅 | mg/L | －
| 溶解性鉄 | mg/L | －
| 溶解性マンガン | mg/L | －
| クロム | mg/L | －
| ニッケル | mg/L | －
その他の項目 | アンモニア性窒素 | mg/L | － | 0.05 | 0.04未満 | 0.19 | 0.19 | 0.04未満 | 0.09
| 燐酸態燐 | mg/L | － | 0.046 | 0.03 | 0.045 | 0.046 | 0.03 | 0.04
| 陰イオン界面活性剤 | mg/L | － |  |  | 0.03未満 | 0.03未満 | 0.03未満 | 0.03未満
※１ 調査河川又は流入先の本川（相模川、中津川、小鮎川、玉川）
の水域類型に基づく値を記載。
※２ ｍ/ｎは「環境基準欄に記載された値を超えた回数ｍ/測定数ｎ」を示す。

## 様式２Ｂ．恩曽川下流
令和３年度公共用水域水質調査結果
水質調査結果まとめ （試料名、調査地点：恩曽川下流、新八木間橋）
区分 | 調査項目 | 単位 | 環境基準※１ | 春 期 | 夏 期 | 冬 期 | 最大値 | 最小値 | 年間平均値 | ｍ/ｎ※２
|  |  |  | 2021-05-24 | 2021-08-25 | 2022-02-14
|  |  |  | 0.41319 | 0.45833 | 0.43056
観測項目 | 天候 | － | － | 晴 | 晴 | 曇
| 前日天候（前日降水量） | mm | － | 0.5 | 0 | 15.5 | 15.5 | 0 | 5.3
| 水深（全水深） | m | － | 0.65 | 0.63 | 0.5 | 0.65 | 0.5 | 0.593
| 採取水深 | m | － | 0.076 | 0.092 | 0.064 | 0.092 | 0.064 | 0.077
| 流速 | m/秒 | － | 0.21 | 0.18 | 0.13 | 0.21 | 0.13 | 0.17
| 流量 | m3/秒 | － | 1 | 1.1 | 0.34 | 1.1 | 0.34 | 0.81
| 気温 | ℃ | － | 24 | 33 | 6.2 | 33 | 6.2 | 21.1
| 水温 | ℃ | － | 19 | 23.2 | 8.5 | 23.2 | 8.5 | 16.9
| 色相 | － | － | 無色 | 黄色・淡(明) | 灰黄色・淡（明)
| 透視度 | 度 | － | 75 | 58 | 77 | 77 | 58 | 70
| 臭気 | － | － | 無臭 | 下水臭(微) | 無臭
| 外観 | － | － | 異常なし | 濁りあり | 濁りあり
健康項目 | カドミウム | mg/L | 0.003以下 |  | 0.0003未満 |  | 0.0003未満 | 0.0003未満 | 0.0003未満 | 0
| 全シアン | mg/L | 検出されないこと |  | 0.01未満 |  | 0.01未満 | 0.01未満 | 0.01未満 | 0
| 鉛 | mg/L | 0.01以下 |  | 0.0005未満 |  | 0.0005未満 | 0.0005未満 | 0.0005未満 | 0
| 六価クロム | mg/L | 0.05以下 |  | 0.02未満 |  | 0.02未満 | 0.02未満 | 0.02未満 | 0
| 砒素 | mg/L | 0.01以下 |  | 0.0005未満 |  | 0.0005未満 | 0.0005未満 | 0.0005未満 | 0
| 総水銀 | mg/L | 0.0005以下 |  | 0.0005未満 |  | 0.0005未満 | 0.0005未満 | 0.0005未満 | 0
| ＰＣＢ（ポリ塩化ビフェニル） | mg/L | 検出されないこと |  | 0.0005未満 |  | 0.0005未満 | 0.0005未満 | 0.0005未満 | 0
| ジクロロメタン | mg/L | 0.02以下 |  | 0.0002未満 |  | 0.0002未満 | 0.0002未満 | 0.0002未満 | 0
| 四塩化炭素 | mg/L | 0.002以下 |  | 0.0002未満 |  | 0.0002未満 | 0.0002未満 | 0.0002未満 | 0
| 1,2-ジクロロエタン | mg/L | 0.004以下 |  | 0.0002未満 |  | 0.0002未満 | 0.0002未満 | 0.0002未満 | 0
| 1,1-ジクロロエチレン | mg/L | 0.1以下 |  | 0.0002未満 |  | 0.0002未満 | 0.0002未満 | 0.0002未満 | 0
| シス-1,2-ジクロロエチレン | mg/L | 0.04以下 |  | 0.0002未満 |  | 0.0002未満 | 0.0002未満 | 0.0002未満 | 0
| 1,1,1-トリクロロエタン | mg/L | 1以下 |  | 0.0002未満 |  | 0.0002未満 | 0.0002未満 | 0.0002未満 | 0
| 1,1,2-トリクロロエタン | mg/L | 0.006以下 |  | 0.0002未満 |  | 0.0002未満 | 0.0002未満 | 0.0002未満 | 0
| トリクロロエチレン | mg/L | 0.01以下 |  | 0.0002未満 |  | 0.0002未満 | 0.0002未満 | 0.0002未満 | 0
| テトラクロロエチレン | mg/L | 0.01以下 |  | 0.0002未満 |  | 0.0002未満 | 0.0002未満 | 0.0002未満 | 0
| 1,3-ジクロロプロペン | mg/L | 0.002以下 |  | 0.0004未満 |  | 0.0004未満 | 0.0004未満 | 0.0004未満 | 0
| チウラム | mg/L | 0.006以下 |  | 0.0005未満 |  | 0.0005未満 | 0.0005未満 | 0.0005未満 | 0
| シマジン | mg/L | 0.003以下 |  | 0.0003未満 |  | 0.0003未満 | 0.0003未満 | 0.0003未満 | 0
| チオベンカルブ | mg/L | 0.02以下 |  | 0.0003未満 |  | 0.0003未満 | 0.0003未満 | 0.0003未満 | 0
| ベンゼン | mg/L | 0.01以下 |  | 0.0002未満 |  | 0.0002未満 | 0.0002未満 | 0.0002未満 | 0
| セレン | mg/L | 0.01以下 |  | 0.0005未満 |  | 0.0005未満 | 0.0005未満 | 0.0005未満 | 0
| 硝酸性窒素 | mg/L | － | 1.2 | 1.5 | 1.4 | － | － | －
| 亜硝酸性窒素 | mg/L | － | 0.05未満 | 0.05未満 | 0.05未満 | － | － | －
| 硝酸性窒素及び亜硝酸性窒素 | mg/L | 10以下 | 1.2 | 1.5 | 1.4 | 1.5 | 1.2 | 1.4 | 0
| ふっ素 | mg/L | 0.8以下 |  | 0.05 |  | 0.05 | 0.05 | 0.05 | 0
| ほう素 | mg/L | 1以下 |  | 0.02未満 |  | 0.02未満 | 0.02未満 | 0.02未満 | 0
| 1,4-ジオキサン | mg/L | 0.05以下 |  | 0.005未満 |  | 0.005未満 | 0.005未満 | 0.005未満 | 0
生活環境項目 | 水素イオン濃度（ｐＨ） | － | 6.5以上8.5以下 | 7.9 | 8.1 | 7.9 | 8.1 | 7.9 | 8 | 0
| 生物化学的酸素要求量（ＢＯＤ） | mg/L | 2以下 | 0.8 | 0.7 | 1.4 | 1.4 | 0.7 | 1 | 0
| 化学的酸素要求量（ＣＯＤ） | mg/L | － | 2.8 | 2.2 | 4.8 | 4.8 | 2.2 | 3.3
| 浮遊物質量（ＳＳ） | mg/L | 25以下 | 1未満 | 9 | 8 | 9 | 1未満 | 6 | 0
| 溶存酸素量（ＤＯ） | mg/L | 7.5以上 | 9.9 | 9.2 | 12.3 | 12.3 | 9.2 | 10.5 | 0
| 大腸菌群数 | MPN/100mL | 1000以下 | 4900 | 24000 | 1300 | 24000 | 1300 | 10000 | 3
| ノルマルヘキサン抽出物質 | mg/L | － |  | 0.5未満 | 0.5未満 | 0.5未満 | 0.5未満 | 0.5未満
| 全窒素 | mg/L | － | 1.6 | 1.5 | 1.8 | 1.8 | 1.5 | 1.6
| 全燐 | mg/L | － | 0.055 | 0.04 | 0.061 | 0.061 | 0.04 | 0.052
| 全亜鉛 | mg/L | 0.03以下 |  | 0.0013 | 0.016 | 0.016 | 0.0013 | 0.0087 | 0
特殊項目 | フェノール類 | mg/L | － |  | 0.005未満 |  | 0.005未満 | 0.005未満 | 0.005未満
| 銅 | mg/L | － |  | 0.0041 |  | 0.0041 | 0.0041 | 0.0041
| 溶解性鉄 | mg/L | － |  | 0.13 |  | 0.13 | 0.13 | 0.13
| 溶解性マンガン | mg/L | － |  | 0.01未満 |  | 0.01未満 | 0.01未満 | 0.01未満
| クロム | mg/L | － |  | 0.005未満 |  | 0.005未満 | 0.005未満 | 0.005未満
| ニッケル | mg/L | － |  | 0.001未満 |  | 0.001未満 | 0.001未満 | 0.001未満
その他の項目 | アンモニア性窒素 | mg/L | － | 0.04未満 | 0.04未満 | 0.14 | 0.14 | 0.04未満 | 0.07
| 燐酸態燐 | mg/L | － | 0.036 | 0.028 | 0.031 | 0.036 | 0.028 | 0.032
| 陰イオン界面活性剤 | mg/L | － |  | 0.03未満 | 0.03未満 | 0.03未満 | 0.03未満 | 0.03未満
※１ 調査河川又は流入先の本川（相模川、中津川、小鮎川、玉川）
の水域類型に基づく値を記載。
※２ ｍ/ｎは「環境基準欄に記載された値を超えた回数ｍ/測定数ｎ」を示す。

## 様式２Ｂ．善明川
令和３年度公共用水域水質調査結果
水質調査結果まとめ （試料名、調査地点：善明川、長坂橋）
区分 | 調査項目 | 単位 | 環境基準※１ | 春 期 | 夏 期 | 冬 期 | 最大値 | 最小値 | 年間平均値 | ｍ/ｎ※２
|  |  |  | 2021-05-24 | 2021-08-25 | 2022-02-14
|  |  |  | 0.42361 | 0.43056 | 0.44444
観測項目 | 天候 | － | － | 曇 | 晴 | 曇
| 前日天候（前日降水量） | mm | － | 0.5 | 0 | 15.5 | 15.5 | 0 | 5.3
| 水深（全水深） | m | － | 0.38 | 0.4 | 0.36 | 0.4 | 0.36 | 0.38
| 採取水深 | m | － | 0.074 | 0.078 | 0.064 | 0.078 | 0.064 | 0.072
| 流速 | m/秒 | － | 0.41 | 0.17 | 0.05 | 0.41 | 0.05 | 0.21
| 流量 | m3/秒 | － | 0.61 | 0.42 | 0.03 | 0.61 | 0.03 | 0.35
| 気温 | ℃ | － | 26.4 | 32 | 4.6 | 32 | 4.6 | 21
| 水温 | ℃ | － | 18.7 | 23 | 6.3 | 23 | 6.3 | 16
| 色相 | － | － | 灰茶色・淡(明) | 灰茶色・淡(明) | 無色
| 透視度 | 度 | － | 70 | 30 | 92 | 92 | 30 | 64
| 臭気 | － | － | 無臭 | 無臭 | 無臭
| 外観 | － | － | 濁りあり | 濁りあり | 異常なし
健康項目 | カドミウム | mg/L | 0.003以下 |  | 0.0003未満 |  | 0.0003未満 | 0.0003未満 | 0.0003未満 | 0
| 全シアン | mg/L | 検出されないこと |  | 0.01未満 |  | 0.01未満 | 0.01未満 | 0.01未満 | 0
| 鉛 | mg/L | 0.01以下 |  | 0.0005未満 |  | 0.0005未満 | 0.0005未満 | 0.0005未満 | 0
| 六価クロム | mg/L | 0.05以下 |  | 0.02未満 |  | 0.02未満 | 0.02未満 | 0.02未満 | 0
| 砒素 | mg/L | 0.01以下 |  | 0.0005未満 |  | 0.0005未満 | 0.0005未満 | 0.0005未満 | 0
| 総水銀 | mg/L | 0.0005以下 |  | 0.0005未満 |  | 0.0005未満 | 0.0005未満 | 0.0005未満 | 0
| ＰＣＢ（ポリ塩化ビフェニル） | mg/L | 検出されないこと |  | 0.0005未満 |  | 0.0005未満 | 0.0005未満 | 0.0005未満 | 0
| ジクロロメタン | mg/L | 0.02以下 |  | 0.0002未満 |  | 0.0002未満 | 0.0002未満 | 0.0002未満 | 0
| 四塩化炭素 | mg/L | 0.002以下 |  | 0.0002未満 |  | 0.0002未満 | 0.0002未満 | 0.0002未満 | 0
| 1,2-ジクロロエタン | mg/L | 0.004以下 |  | 0.0002未満 |  | 0.0002未満 | 0.0002未満 | 0.0002未満 | 0
| 1,1-ジクロロエチレン | mg/L | 0.1以下 |  | 0.0002未満 |  | 0.0002未満 | 0.0002未満 | 0.0002未満 | 0
| シス-1,2-ジクロロエチレン | mg/L | 0.04以下 |  | 0.0002未満 |  | 0.0002未満 | 0.0002未満 | 0.0002未満 | 0
| 1,1,1-トリクロロエタン | mg/L | 1以下 |  | 0.0002未満 |  | 0.0002未満 | 0.0002未満 | 0.0002未満 | 0
| 1,1,2-トリクロロエタン | mg/L | 0.006以下 |  | 0.0002未満 |  | 0.0002未満 | 0.0002未満 | 0.0002未満 | 0
| トリクロロエチレン | mg/L | 0.01以下 |  | 0.0002未満 |  | 0.0002未満 | 0.0002未満 | 0.0002未満 | 0
| テトラクロロエチレン | mg/L | 0.01以下 |  | 0.0002未満 |  | 0.0002未満 | 0.0002未満 | 0.0002未満 | 0
| 1,3-ジクロロプロペン | mg/L | 0.002以下 |  | 0.0004未満 |  | 0.0004未満 | 0.0004未満 | 0.0004未満 | 0
| チウラム | mg/L | 0.006以下 |  | 0.0005未満 |  | 0.0005未満 | 0.0005未満 | 0.0005未満 | 0
| シマジン | mg/L | 0.003以下 |  | 0.0003未満 |  | 0.0003未満 | 0.0003未満 | 0.0003未満 | 0
| チオベンカルブ | mg/L | 0.02以下 |  | 0.0003未満 |  | 0.0003未満 | 0.0003未満 | 0.0003未満 | 0
| ベンゼン | mg/L | 0.01以下 |  | 0.0002未満 |  | 0.0002未満 | 0.0002未満 | 0.0002未満 | 0
| セレン | mg/L | 0.01以下 |  | 0.0005未満 |  | 0.0005未満 | 0.0005未満 | 0.0005未満 | 0
| 硝酸性窒素 | mg/L | － | 0.63 | 1.5 | 3.4 | － | － | －
| 亜硝酸性窒素 | mg/L | － | 0.05未満 | 0.05未満 | 0.05未満 | － | － | －
| 硝酸性窒素及び亜硝酸性窒素 | mg/L | 10以下 | 0.68 | 1.5 | 3.4 | 3.4 | 0.68 | 1.9 | 0
| ふっ素 | mg/L | 0.8以下 |  | 0.05未満 |  | 0.05未満 | 0.05未満 | 0.05未満 | 0
| ほう素 | mg/L | 1以下 |  | 0.02未満 |  | 0.02未満 | 0.02未満 | 0.02未満 | 0
| 1,4-ジオキサン | mg/L | 0.05以下 |  | 0.005未満 |  | 0.005未満 | 0.005未満 | 0.005未満 | 0
生活環境項目 | 水素イオン濃度（ｐＨ） | － | 6.5以上8.5以下 | 7.9 | 7.7 | 8.1 | 8.1 | 7.7 | 7.9 | 0
| 生物化学的酸素要求量（ＢＯＤ） | mg/L | 2以下 | 0.8 | 0.6 | 1.2 | 1.2 | 0.6 | 0.9 | 0
| 化学的酸素要求量（ＣＯＤ） | mg/L | － | 2.8 | 2.4 | 2.8 | 2.8 | 2.4 | 2.7
| 浮遊物質量（ＳＳ） | mg/L | 25以下 | 8 | 15 | 1 | 15 | 1 | 8 | 0
| 溶存酸素量（ＤＯ） | mg/L | 7.5以上 | 9.8 | 9.2 | 14 | 14 | 9.2 | 11 | 0
| 大腸菌群数 | MPN/100mL | 1000以下 | 1700 | 46000 | 13000 | 46000 | 1700 | 20000 | 3
| ノルマルヘキサン抽出物質 | mg/L | － |  | 0.5未満 | 0.5未満 | 0.5未満 | 0.5未満 | 0.5未満
| 全窒素 | mg/L | － | 0.88 | 1.5 | 3.9 | 3.9 | 0.88 | 2.1
| 全燐 | mg/L | － | 0.05 | 0.042 | 0.085 | 0.085 | 0.042 | 0.059
| 全亜鉛 | mg/L | 0.03以下 |  | 0.0019 | 0.0074 | 0.0074 | 0.0019 | 0.0047 | 0
特殊項目 | フェノール類 | mg/L | － |  | 0.005未満 |  | 0.005未満 | 0.005未満 | 0.005未満
| 銅 | mg/L | － |  | 0.0023 |  | 0.0023 | 0.0023 | 0.0023
| 溶解性鉄 | mg/L | － |  | 0.31 |  | 0.31 | 0.31 | 0.31
| 溶解性マンガン | mg/L | － |  | 0.01未満 |  | 0.01未満 | 0.01未満 | 0.01未満
| クロム | mg/L | － |  | 0.005未満 |  | 0.005未満 | 0.005未満 | 0.005未満
| ニッケル | mg/L | － |  | 0.001未満 |  | 0.001未満 | 0.001未満 | 0.001未満
その他の項目 | アンモニア性窒素 | mg/L | － | 0.04 | 0.04未満 | 0.27 | 0.27 | 0.04未満 | 0.12
| 燐酸態燐 | mg/L | － | 0.032 | 0.021 | 0.064 | 0.064 | 0.021 | 0.039
| 陰イオン界面活性剤 | mg/L | － |  | 0.03未満 | 0.03 | 0.03 | 0.03未満 | 0.03
※１ 調査河川又は流入先の本川（相模川、中津川、小鮎川、玉川）
の水域類型に基づく値を記載。
※２ ｍ/ｎは「環境基準欄に記載された値を超えた回数ｍ/測定数ｎ」を示す。

## 様式２Ｂ．山際川
令和３年度公共用水域水質調査結果
水質調査結果まとめ （試料名、調査地点：山際川、相模川合流前）
区分 | 調査項目 | 単位 | 環境基準※１ | 春 期 | 夏 期 | 冬 期 | 最大値 | 最小値 | 年間平均値 | ｍ/ｎ※２
|  |  |  | 2021-05-24 | 2021-08-25
|  |  |  | 0.45139 | 0.45139
観測項目 | 天候 | － | － | 晴 | 晴
| 前日天候（前日降水量） | mm | － | 0.5 | 0 |  | 0.5 | 0 | 0.3
| 水深（全水深） | m | － | 0.13 | 0.1 |  | 0.13 | 0.1 | 0.115
| 採取水深 | m | － | 0.05 | 0.05 |  | 0.05 | 0.05 | 0.05
| 流速 | m/秒 | － | 0.69 | 0.72 |  | 0.72 | 0.69 | 0.71
| 流量 | m3/秒 | － | 0.9 | 0.96 |  | 0.96 | 0.9 | 0.93
| 気温 | ℃ | － | 26.3 | 32 |  | 32 | 26.3 | 29.2
| 水温 | ℃ | － | 19.3 | 23 |  | 23 | 19.3 | 21.2
| 色相 | － | － | 灰茶色・淡(明) | 灰黄色・淡(明)
| 透視度 | 度 | － | 54 | 35 |  | 54 | 35 | 45
| 臭気 | － | － | 無臭 | 無臭
| 外観 | － | － | 濁りあり | 濁りあり
健康項目 | カドミウム | mg/L | 0.003以下 |  | 0.0003未満 |  | 0.0003未満 | 0.0003未満 | 0.0003未満 | 0
| 全シアン | mg/L | 検出されないこと |  | 0.01未満 |  | 0.01未満 | 0.01未満 | 0.01未満 | 0
| 鉛 | mg/L | 0.01以下 |  | 0.0005未満 |  | 0.0005未満 | 0.0005未満 | 0.0005未満 | 0
| 六価クロム | mg/L | 0.05以下 |  | 0.02未満 |  | 0.02未満 | 0.02未満 | 0.02未満 | 0
| 砒素 | mg/L | 0.01以下 |  | 0.0005未満 |  | 0.0005未満 | 0.0005未満 | 0.0005未満 | 0
| 総水銀 | mg/L | 0.0005以下 |  | 0.0005未満 |  | 0.0005未満 | 0.0005未満 | 0.0005未満 | 0
| ＰＣＢ（ポリ塩化ビフェニル） | mg/L | 検出されないこと |  | 0.0005未満 |  | 0.0005未満 | 0.0005未満 | 0.0005未満 | 0
| ジクロロメタン | mg/L | 0.02以下 |  | 0.0002未満 |  | 0.0002未満 | 0.0002未満 | 0.0002未満 | 0
| 四塩化炭素 | mg/L | 0.002以下 |  | 0.0002未満 |  | 0.0002未満 | 0.0002未満 | 0.0002未満 | 0
| 1,2-ジクロロエタン | mg/L | 0.004以下 |  | 0.0002未満 |  | 0.0002未満 | 0.0002未満 | 0.0002未満 | 0
| 1,1-ジクロロエチレン | mg/L | 0.1以下 |  | 0.0002未満 |  | 0.0002未満 | 0.0002未満 | 0.0002未満 | 0
| シス-1,2-ジクロロエチレン | mg/L | 0.04以下 |  | 0.0002未満 |  | 0.0002未満 | 0.0002未満 | 0.0002未満 | 0
| 1,1,1-トリクロロエタン | mg/L | 1以下 |  | 0.0002未満 |  | 0.0002未満 | 0.0002未満 | 0.0002未満 | 0
| 1,1,2-トリクロロエタン | mg/L | 0.006以下 |  | 0.0002未満 |  | 0.0002未満 | 0.0002未満 | 0.0002未満 | 0
| トリクロロエチレン | mg/L | 0.01以下 |  | 0.0002未満 |  | 0.0002未満 | 0.0002未満 | 0.0002未満 | 0
| テトラクロロエチレン | mg/L | 0.01以下 |  | 0.0002未満 |  | 0.0002未満 | 0.0002未満 | 0.0002未満 | 0
| 1,3-ジクロロプロペン | mg/L | 0.002以下 |  | 0.0004未満 |  | 0.0004未満 | 0.0004未満 | 0.0004未満 | 0
| チウラム | mg/L | 0.006以下 |  | 0.0005未満 |  | 0.0005未満 | 0.0005未満 | 0.0005未満 | 0
| シマジン | mg/L | 0.003以下 |  | 0.0003未満 |  | 0.0003未満 | 0.0003未満 | 0.0003未満 | 0
| チオベンカルブ | mg/L | 0.02以下 |  | 0.0003未満 |  | 0.0003未満 | 0.0003未満 | 0.0003未満 | 0
| ベンゼン | mg/L | 0.01以下 |  | 0.0002未満 |  | 0.0002未満 | 0.0002未満 | 0.0002未満 | 0
| セレン | mg/L | 0.01以下 |  | 0.0005未満 |  | 0.0005未満 | 0.0005未満 | 0.0005未満 | 0
| 硝酸性窒素 | mg/L | － | 0.65 | 0.86 |  | － | － | －
| 亜硝酸性窒素 | mg/L | － | 0.05未満 | 0.05未満 |  | － | － | －
| 硝酸性窒素及び亜硝酸性窒素 | mg/L | 10以下 | 0.7 | 0.91 |  | 0.91 | 0.7 | 0.81 | 0
| ふっ素 | mg/L | 0.8以下 |  | 0.05未満 |  | 0.05未満 | 0.05未満 | 0.05未満 | 0
| ほう素 | mg/L | 1以下 |  | 0.02未満 |  | 0.02未満 | 0.02未満 | 0.02未満 | 0
| 1,4-ジオキサン | mg/L | 0.05以下 |  | 0.005未満 |  | 0.005未満 | 0.005未満 | 0.005未満 | 0
生活環境項目 | 水素イオン濃度（ｐＨ） | － | 6.5以上8.5以下 | 8 | 8.1 |  | 8.1 | 8 | 8.1 | 0
| 生物化学的酸素要求量（ＢＯＤ） | mg/L | 2以下 | 1.2 | 0.9 |  | 1.2 | 0.9 | 1.1 | 0
| 化学的酸素要求量（ＣＯＤ） | mg/L | － | 3.2 | 2.1 |  | 3.2 | 2.1 | 2.7
| 浮遊物質量（ＳＳ） | mg/L | 25以下 | 7 | 11 |  | 11 | 7 | 9 | 0
| 溶存酸素量（ＤＯ） | mg/L | 7.5以上 | 9.4 | 9.3 |  | 9.4 | 9.3 | 9.4 | 0
| 大腸菌群数 | MPN/100mL | 1000以下 | 2400 | 11000 |  | 11000 | 2400 | 6700 | 2
| ノルマルヘキサン抽出物質 | mg/L | － |  | 0.5未満 |  | 0.5未満 | 0.5未満 | 0.5未満
| 全窒素 | mg/L | － | 0.97 | 0.92 |  | 0.97 | 0.92 | 0.95
| 全燐 | mg/L | － | 0.061 | 0.042 |  | 0.061 | 0.042 | 0.052
| 全亜鉛 | mg/L | 0.03以下 |  | 0.0021 |  | 0.0021 | 0.0021 | 0.0021 | 0
特殊項目 | フェノール類 | mg/L | － |  | 0.005未満 |  | 0.005未満 | 0.005未満 | 0.005未満
| 銅 | mg/L | － |  | 0.0019 |  | 0.0019 | 0.0019 | 0.0019
| 溶解性鉄 | mg/L | － |  | 0.21 |  | 0.21 | 0.21 | 0.21
| 溶解性マンガン | mg/L | － |  | 0.01未満 |  | 0.01未満 | 0.01未満 | 0.01未満
| クロム | mg/L | － |  | 0.005未満 |  | 0.005未満 | 0.005未満 | 0.005未満
| ニッケル | mg/L | － |  | 0.001未満 |  | 0.001未満 | 0.001未満 | 0.001未満
その他の項目 | アンモニア性窒素 | mg/L | － | 0.06 | 0.04未満 |  | 0.06 | 0.04未満 | 0.05
| 燐酸態燐 | mg/L | － | 0.035 | 0.026 |  | 0.035 | 0.026 | 0.031
| 陰イオン界面活性剤 | mg/L | － |  | 0.03未満 |  | 0.03未満 | 0.03未満 | 0.03未満
※１ 調査河川又は流入先の本川（相模川、中津川、小鮎川、玉川）
の水域類型に基づく値を記載。
※２ ｍ/ｎは「環境基準欄に記載された値を超えた回数ｍ/測定数ｎ」を示す。

## 様式２Ｂ．真弓川
令和３年度公共用水域水質調査結果
水質調査結果まとめ （試料名、調査地点：真弓川、荻野川合流前）
区分 | 調査項目 | 単位 | 環境基準※１ | 春 期 | 夏 期 | 冬 期 | 最大値 | 最小値 | 年間平均値 | ｍ/ｎ※２
|  |  |  | 2021-05-24 | 2021-08-25 | 2022-02-14
|  |  |  | 0.46528 | 0.49306 | 0.47569
観測項目 | 天候 | － | － | 晴 | 晴 | 曇
| 前日天候（前日降水量） | mm | － | 0.5 | 0 | 15.5 | 15.5 | 0 | 5.3
| 水深（全水深） | m | － | 0.2 | 0.38 | 0.24 | 0.38 | 0.2 | 0.273
| 採取水深 | m | － | 0.05 | 0.076 | 0.05 | 0.076 | 0.05 | 0.059
| 流速 | m/秒 | － | 0.05 | 0.14 | 0.09 | 0.14 | 0.05 | 0.09
| 流量 | m3/秒 | － | 0.02 | 0.18 | 0.06 | 0.18 | 0.02 | 0.09
| 気温 | ℃ | － | 23.5 | 32.9 | 5.8 | 32.9 | 5.8 | 20.7
| 水温 | ℃ | － | 19.1 | 22.9 | 6 | 22.9 | 6 | 16
| 色相 | － | － | 無色 | 無色 | 灰茶色・淡（明)
| 透視度 | 度 | － | 100以上 | 100以上 | 97 | 100以上 | 97 | 99
| 臭気 | － | － | 無臭 | 無臭 | 無臭
| 外観 | － | － | 異常なし | 異常なし | 異常なし
健康項目 | カドミウム | mg/L | 0.003以下
| 全シアン | mg/L | 検出されないこと
| 鉛 | mg/L | 0.01以下
| 六価クロム | mg/L | 0.05以下
| 砒素 | mg/L | 0.01以下
| 総水銀 | mg/L | 0.0005以下
| ＰＣＢ（ポリ塩化ビフェニル） | mg/L | 検出されないこと
| ジクロロメタン | mg/L | 0.02以下
| 四塩化炭素 | mg/L | 0.002以下
| 1,2-ジクロロエタン | mg/L | 0.004以下
| 1,1-ジクロロエチレン | mg/L | 0.1以下
| シス-1,2-ジクロロエチレン | mg/L | 0.04以下
| 1,1,1-トリクロロエタン | mg/L | 1以下
| 1,1,2-トリクロロエタン | mg/L | 0.006以下
| トリクロロエチレン | mg/L | 0.01以下
| テトラクロロエチレン | mg/L | 0.01以下
| 1,3-ジクロロプロペン | mg/L | 0.002以下 |  | 0.0004未満 |  | 0.0004未満 | 0.0004未満 | 0.0004未満 | 0
| チウラム | mg/L | 0.006以下 |  | 0.0005未満 |  | 0.0005未満 | 0.0005未満 | 0.0005未満 | 0
| シマジン | mg/L | 0.003以下 |  | 0.0003未満 |  | 0.0003未満 | 0.0003未満 | 0.0003未満 | 0
| チオベンカルブ | mg/L | 0.02以下 |  | 0.0003未満 |  | 0.0003未満 | 0.0003未満 | 0.0003未満 | 0
| ベンゼン | mg/L | 0.01以下
| セレン | mg/L | 0.01以下
| 硝酸性窒素 | mg/L | － | 1.2 | 1.7 | 1.3 | － | － | －
| 亜硝酸性窒素 | mg/L | － | 0.05未満 | 0.05未満 | 0.05未満 | － | － | －
| 硝酸性窒素及び亜硝酸性窒素 | mg/L | 10以下 | 1.2 | 1.7 | 1.3 | 1.7 | 1.2 | 1.4 | 0
| ふっ素 | mg/L | 0.8以下
| ほう素 | mg/L | 1以下
| 1,4-ジオキサン | mg/L | 0.05以下
生活環境項目 | 水素イオン濃度（ｐＨ） | － | 6.5以上8.5以下 | 8.2 | 8.1 | 8.1 | 8.2 | 8.1 | 8.1 | 0
| 生物化学的酸素要求量（ＢＯＤ） | mg/L | 2以下 | 0.9 | 0.7 | 1.4 | 1.4 | 0.7 | 1 | 0
| 化学的酸素要求量（ＣＯＤ） | mg/L | － | 2.6 | 1.4 | 5.1 | 5.1 | 1.4 | 3
| 浮遊物質量（ＳＳ） | mg/L | 25以下 | 1未満 | 1未満 | 3 | 3 | 1未満 | 2 | 0
| 溶存酸素量（ＤＯ） | mg/L | 7.5以上 | 11.7 | 9.3 | 13.4 | 13.4 | 9.3 | 11.5 | 0
| 大腸菌群数 | MPN/100mL | 1000以下 | 1700 | 4900 | 2400 | 4900 | 1700 | 3000 | 3
| ノルマルヘキサン抽出物質 | mg/L | － |  | 0.5未満 | 0.5未満 | 0.5未満 | 0.5未満 | 0.5未満
| 全窒素 | mg/L | － | 1.3 | 1.7 | 1.8 | 1.8 | 1.3 | 1.6
| 全燐 | mg/L | － | 0.067 | 0.038 | 0.12 | 0.12 | 0.038 | 0.075
| 全亜鉛 | mg/L | 0.03以下
特殊項目 | フェノール類 | mg/L | －
| 銅 | mg/L | －
| 溶解性鉄 | mg/L | －
| 溶解性マンガン | mg/L | －
| クロム | mg/L | －
| ニッケル | mg/L | －
その他の項目 | アンモニア性窒素 | mg/L | － | 0.04未満 | 0.05 | 0.05 | 0.05 | 0.04未満 | 0.05
| 燐酸態燐 | mg/L | － | 0.048 | 0.03 | 0.094 | 0.094 | 0.03 | 0.057
| 陰イオン界面活性剤 | mg/L | － |  |  | 0.03未満 | 0.03未満 | 0.03未満 | 0.03未満
※１ 調査河川又は流入先の本川（相模川、中津川、小鮎川、玉川）
の水域類型に基づく値を記載。
※２ ｍ/ｎは「環境基準欄に記載された値を超えた回数ｍ/測定数ｎ」を示す。

## 様式２Ｂ．干無川
令和３年度公共用水域水質調査結果
水質調査結果まとめ （試料名、調査地点：干無川、小鮎川合流前）
区分 | 調査項目 | 単位 | 環境基準※１ | 春 期 | 夏 期 | 冬 期 | 最大値 | 最小値 | 年間平均値 | ｍ/ｎ※２
|  |  |  | 2021-05-24 | 2021-08-25 | 2022-02-14
|  |  |  | 0.59722 | 0.5625 | 0.57292
観測項目 | 天候 | － | － | 晴 | 晴 | 曇
| 前日天候（前日降水量） | mm | － | 0.5 | 0 | 15.5 | 15.5 | 0 | 5.3
| 水深（全水深） | m | － | 0.15 | 0.13 | 0.13 | 0.15 | 0.13 | 0.137
| 採取水深 | m | － | 0.05 | 0.05 | 0.05 | 0.05 | 0.05 | 0.05
| 流速 | m/秒 | － | 0.51 | 0.65 | 0.58 | 0.65 | 0.51 | 0.58
| 流量 | m3/秒 | － | 0.27 | 0.32 | 0.26 | 0.32 | 0.26 | 0.28
| 気温 | ℃ | － | 24 | 30 | 6.8 | 30 | 6.8 | 20.3
| 水温 | ℃ | － | 20.5 | 25 | 9 | 25 | 9 | 18.2
| 色相 | － | － | 無色 | 灰黄色・淡(明) | 無色
| 透視度 | 度 | － | 100以上 | 25 | 100以上 | 100以上 | 25 | 75
| 臭気 | － | － | 無臭 | 無臭 | 無臭
| 外観 | － | － | 異常なし | 濁りあり | 異常なし
健康項目 | カドミウム | mg/L | 0.003以下
| 全シアン | mg/L | 検出されないこと
| 鉛 | mg/L | 0.01以下
| 六価クロム | mg/L | 0.05以下
| 砒素 | mg/L | 0.01以下
| 総水銀 | mg/L | 0.0005以下
| ＰＣＢ（ポリ塩化ビフェニル） | mg/L | 検出されないこと
| ジクロロメタン | mg/L | 0.02以下
| 四塩化炭素 | mg/L | 0.002以下
| 1,2-ジクロロエタン | mg/L | 0.004以下
| 1,1-ジクロロエチレン | mg/L | 0.1以下
| シス-1,2-ジクロロエチレン | mg/L | 0.04以下
| 1,1,1-トリクロロエタン | mg/L | 1以下
| 1,1,2-トリクロロエタン | mg/L | 0.006以下
| トリクロロエチレン | mg/L | 0.01以下
| テトラクロロエチレン | mg/L | 0.01以下
| 1,3-ジクロロプロペン | mg/L | 0.002以下
| チウラム | mg/L | 0.006以下
| シマジン | mg/L | 0.003以下
| チオベンカルブ | mg/L | 0.02以下
| ベンゼン | mg/L | 0.01以下
| セレン | mg/L | 0.01以下
| 硝酸性窒素 | mg/L | － | 1.4 | 1.7 | 1.2 | － | － | －
| 亜硝酸性窒素 | mg/L | － | 0.05未満 | 0.05未満 | 0.05未満 | － | － | －
| 硝酸性窒素及び亜硝酸性窒素 | mg/L | 10以下 | 1.4 | 1.7 | 1.2 | 1.7 | 1.2 | 1.4 | 0
| ふっ素 | mg/L | 0.8以下
| ほう素 | mg/L | 1以下
| 1,4-ジオキサン | mg/L | 0.05以下
生活環境項目 | 水素イオン濃度（ｐＨ） | － | 6.5以上8.5以下 | 8.3 | 9.2 | 8.5 | 9.2 | 8.3 | 8.7 | 1
| 生物化学的酸素要求量（ＢＯＤ） | mg/L | 2以下 | 0.8 | 0.9 | 1.7 | 1.7 | 0.8 | 1.1 | 0
| 化学的酸素要求量（ＣＯＤ） | mg/L | － | 2.5 | 2.3 | 1.4 | 2.5 | 1.4 | 2.1
| 浮遊物質量（ＳＳ） | mg/L | 25以下 | 3 | 13 | 1 | 13 | 1 | 6 | 0
| 溶存酸素量（ＤＯ） | mg/L | 7.5以上 | 9.8 | 11.1 | 13.3 | 13.3 | 9.8 | 11.4 | 0
| 大腸菌群数 | MPN/100mL | 1000以下 | 4900 | 13000 | 4900 | 13000 | 4900 | 7600 | 3
| ノルマルヘキサン抽出物質 | mg/L | － |  | 0.5未満 | 0.5未満 | 0.5未満 | 0.5未満 | 0.5未満
| 全窒素 | mg/L | － | 1.5 | 1.7 | 1.4 | 1.7 | 1.4 | 1.5
| 全燐 | mg/L | － | 0.036 | 0.029 | 0.023 | 0.036 | 0.023 | 0.029
| 全亜鉛 | mg/L | 0.03以下
特殊項目 | フェノール類 | mg/L | －
| 銅 | mg/L | －
| 溶解性鉄 | mg/L | －
| 溶解性マンガン | mg/L | －
| クロム | mg/L | －
| ニッケル | mg/L | －
その他の項目 | アンモニア性窒素 | mg/L | － | 0.05 | 0.04未満 | 0.04 | 0.05 | 0.04未満 | 0.04
| 燐酸態燐 | mg/L | － | 0.026 | 0.017 | 0.008 | 0.026 | 0.008 | 0.017
| 陰イオン界面活性剤 | mg/L | － |  |  | 0.03未満 | 0.03未満 | 0.03未満 | 0.03未満
※１ 調査河川又は流入先の本川（相模川、中津川、小鮎川、玉川）
の水域類型に基づく値を記載。
※２ ｍ/ｎは「環境基準欄に記載された値を超えた回数ｍ/測定数ｎ」を示す。

## 様式２Ｂ．境田川
令和３年度公共用水域水質調査結果
水質調査結果まとめ （試料名、調査地点：境田川、相模川合流前）
区分 | 調査項目 | 単位 | 環境基準※１ | 春 期 | 夏 期 | 冬 期 | 最大値 | 最小値 | 年間平均値 | ｍ/ｎ※２
|  |  |  | 2021-05-24 | 2021-08-25 | 2022-02-14
|  |  |  | 0.4375 | 0.50694 | 0.45139
観測項目 | 天候 | － | － | 晴 | 晴 | 曇
| 前日天候（前日降水量） | mm | － | 0.5 | 0 | 15.5 | 15.5 | 0 | 5.3
| 水深（全水深） | m | － | 0.03 | 0.05 | 0.03 | 0.05 | 0.03 | 0.037
| 採取水深 | m | － | 0.02 | 0.05 | 0.03 | 0.05 | 0.02 | 0.033
| 流速 | m/秒 | － | 0.2 | 0.21 | 0.24 | 0.24 | 0.2 | 0.22
| 流量 | m3/秒 | － | 0.03 | 0.07 | 0.05 | 0.07 | 0.03 | 0.05
| 気温 | ℃ | － | 25.5 | 31 | 7 | 31 | 7 | 21.2
| 水温 | ℃ | － | 21 | 26.5 | 7.2 | 26.5 | 7.2 | 18.2
| 色相 | － | － | 無色 | 灰黄色・淡(明) | 無色
| 透視度 | 度 | － | 100以上 | 59 | 100以上 | 100以上 | 59 | 86
| 臭気 | － | － | 無臭 | 下水臭(微) | 無臭
| 外観 | － | － | 異常なし | 濁りあり | 異常なし
健康項目 | カドミウム | mg/L | 0.003以下 |  | 0.0003未満 |  | 0.0003未満 | 0.0003未満 | 0.0003未満 | 0
| 全シアン | mg/L | 検出されないこと |  | 0.01未満 |  | 0.01未満 | 0.01未満 | 0.01未満 | 0
| 鉛 | mg/L | 0.01以下 |  | 0.0005未満 |  | 0.0005未満 | 0.0005未満 | 0.0005未満 | 0
| 六価クロム | mg/L | 0.05以下 |  | 0.02未満 |  | 0.02未満 | 0.02未満 | 0.02未満 | 0
| 砒素 | mg/L | 0.01以下 |  | 0.0005未満 |  | 0.0005未満 | 0.0005未満 | 0.0005未満 | 0
| 総水銀 | mg/L | 0.0005以下 |  | 0.0005未満 |  | 0.0005未満 | 0.0005未満 | 0.0005未満 | 0
| ＰＣＢ（ポリ塩化ビフェニル） | mg/L | 検出されないこと |  | 0.0005未満 |  | 0.0005未満 | 0.0005未満 | 0.0005未満 | 0
| ジクロロメタン | mg/L | 0.02以下 |  | 0.0002未満 |  | 0.0002未満 | 0.0002未満 | 0.0002未満 | 0
| 四塩化炭素 | mg/L | 0.002以下 |  | 0.0002未満 |  | 0.0002未満 | 0.0002未満 | 0.0002未満 | 0
| 1,2-ジクロロエタン | mg/L | 0.004以下 |  | 0.0002未満 |  | 0.0002未満 | 0.0002未満 | 0.0002未満 | 0
| 1,1-ジクロロエチレン | mg/L | 0.1以下 |  | 0.0002未満 |  | 0.0002未満 | 0.0002未満 | 0.0002未満 | 0
| シス-1,2-ジクロロエチレン | mg/L | 0.04以下 |  | 0.0002未満 |  | 0.0002未満 | 0.0002未満 | 0.0002未満 | 0
| 1,1,1-トリクロロエタン | mg/L | 1以下 |  | 0.0002未満 |  | 0.0002未満 | 0.0002未満 | 0.0002未満 | 0
| 1,1,2-トリクロロエタン | mg/L | 0.006以下 |  | 0.0002未満 |  | 0.0002未満 | 0.0002未満 | 0.0002未満 | 0
| トリクロロエチレン | mg/L | 0.01以下 |  | 0.0002未満 |  | 0.0002未満 | 0.0002未満 | 0.0002未満 | 0
| テトラクロロエチレン | mg/L | 0.01以下 |  | 0.0002未満 |  | 0.0002未満 | 0.0002未満 | 0.0002未満 | 0
| 1,3-ジクロロプロペン | mg/L | 0.002以下
| チウラム | mg/L | 0.006以下
| シマジン | mg/L | 0.003以下
| チオベンカルブ | mg/L | 0.02以下
| ベンゼン | mg/L | 0.01以下 |  | 0.0002未満 |  | 0.0002未満 | 0.0002未満 | 0.0002未満 | 0
| セレン | mg/L | 0.01以下 |  | 0.0005未満 |  | 0.0005未満 | 0.0005未満 | 0.0005未満 | 0
| 硝酸性窒素 | mg/L | － | 0.96 | 0.66 | 0.91 | － | － | －
| 亜硝酸性窒素 | mg/L | － | 0.05未満 | 0.05未満 | 0.05未満 | － | － | －
| 硝酸性窒素及び亜硝酸性窒素 | mg/L | 10以下 | 1 | 0.71 | 0.96 | 1 | 0.71 | 0.89 | 0
| ふっ素 | mg/L | 0.8以下 |  | 0.07 |  | 0.07 | 0.07 | 0.07 | 0
| ほう素 | mg/L | 1以下 |  | 0.02未満 |  | 0.02未満 | 0.02未満 | 0.02未満 | 0
| 1,4-ジオキサン | mg/L | 0.05以下 |  | 0.005未満 |  | 0.005未満 | 0.005未満 | 0.005未満 | 0
生活環境項目 | 水素イオン濃度（ｐＨ） | － | 6.5以上8.5以下 | 9.2 | 9.5 | 8.4 | 9.5 | 8.4 | 9 | 2
| 生物化学的酸素要求量（ＢＯＤ） | mg/L | 2以下 | 1.1 | 1.4 | 0.8 | 1.4 | 0.8 | 1.1 | 0
| 化学的酸素要求量（ＣＯＤ） | mg/L | － | 3.2 | 3.1 | 2.8 | 3.2 | 2.8 | 3
| 浮遊物質量（ＳＳ） | mg/L | 25以下 | 1未満 | 8 | 2 | 8 | 1未満 | 4 | 0
| 溶存酸素量（ＤＯ） | mg/L | 7.5以上 | 12.9 | 12.2 | 14.2 | 14.2 | 12.2 | 13.1 | 0
| 大腸菌群数 | MPN/100mL | 1000以下 | 13000 | 3300 | 3300 | 13000 | 3300 | 6500 | 3
| ノルマルヘキサン抽出物質 | mg/L | － |  | 0.5未満 | 0.5未満 | 0.5未満 | 0.5未満 | 0.5未満
| 全窒素 | mg/L | － | 1 | 0.86 | 1.2 | 1.2 | 0.86 | 1
| 全燐 | mg/L | － | 0.041 | 0.032 | 0.035 | 0.041 | 0.032 | 0.036
| 全亜鉛 | mg/L | 0.03以下 |  | 0.0015 | 0.047 | 0.047 | 0.0015 | 0.024 | 1
特殊項目 | フェノール類 | mg/L | － |  | 0.005未満 |  | 0.005未満 | 0.005未満 | 0.005未満
| 銅 | mg/L | － |  | 0.0021 |  | 0.0021 | 0.0021 | 0.0021
| 溶解性鉄 | mg/L | － |  | 0.13 |  | 0.13 | 0.13 | 0.13
| 溶解性マンガン | mg/L | － |  | 0.01未満 |  | 0.01未満 | 0.01未満 | 0.01未満
| クロム | mg/L | － |  | 0.005未満 |  | 0.005未満 | 0.005未満 | 0.005未満
| ニッケル | mg/L | － |  | 0.001未満 |  | 0.001未満 | 0.001未満 | 0.001未満
その他の項目 | アンモニア性窒素 | mg/L | － | 0.06 | 0.04 | 0.09 | 0.09 | 0.04 | 0.06
| 燐酸態燐 | mg/L | － | 0.031 | 0.016 | 0.017 | 0.031 | 0.016 | 0.021
| 陰イオン界面活性剤 | mg/L | － |  | 0.03未満 | 0.03未満 | 0.03未満 | 0.03未満 | 0.03未満
※１ 調査河川又は流入先の本川（相模川、中津川、小鮎川、玉川）
の水域類型に基づく値を記載。
※２ ｍ/ｎは「環境基準欄に記載された値を超えた回数ｍ/測定数ｎ」を示す。

## 様式２Ｃ．笠張川
令和３年度公共用水域水質調査結果
水質調査結果まとめ （試料名、調査地点：笠張川、下津古久地内）
区分 | 調査項目 | 単位 | 環境基準※１ | 春 期 | 夏 期 | 冬 期 | 最大値 | 最小値 | 年間平均値 | ｍ/ｎ※２
|  |  |  | 2021-05-24 | 2021-08-25 | 2022-02-14
|  |  |  | 0.46875 | 0.5625 | 0.48958
観測項目 | 天候 | － | － | 晴 | 晴 | 曇
| 前日天候（前日降水量） | mm | － | 0.5 | 0 | 15.5 | 15.5 | 0 | 5.3
| 水深（全水深） | m | － | 0.2 | 0.22 | 0.1 | 0.22 | 0.1 | 0.173
| 採取水深 | m | － | 0.05 | 0.05 | 0.05 | 0.05 | 0.05 | 0.05
| 流速 | m/秒 | － | 0.39 | 0.38 | 0.26 | 0.39 | 0.26 | 0.34
| 流量 | m3/秒 | － | 0.27 | 0.29 | 0.09 | 0.29 | 0.09 | 0.22
| 気温 | ℃ | － | 28 | 32.8 | 6 | 32.8 | 6 | 22.3
| 水温 | ℃ | － | 19.8 | 25.1 | 8 | 25.1 | 8 | 17.6
| 色相 | － | － | 無色 | 灰茶色・淡(明) | 灰黄色・淡（明)
| 透視度 | 度 | － | 100以上 | 32 | 24 | 100以上 | 24 | 52
| 臭気 | － | － | 無臭 | 無臭 | 無臭
| 外観 | － | － | 異常なし | 濁りあり | 濁りあり
健康項目 | カドミウム | mg/L | 0.003以下 |  | 0.0003未満 |  | 0.0003未満 | 0.0003未満 | 0.0003未満 | 0
| 全シアン | mg/L | 検出されないこと |  | 0.01未満 |  | 0.01未満 | 0.01未満 | 0.01未満 | 0
| 鉛 | mg/L | 0.01以下 |  | 0.0005未満 |  | 0.0005未満 | 0.0005未満 | 0.0005未満 | 0
| 六価クロム | mg/L | 0.05以下 |  | 0.02未満 |  | 0.02未満 | 0.02未満 | 0.02未満 | 0
| 砒素 | mg/L | 0.01以下 |  | 0.0005未満 |  | 0.0005未満 | 0.0005未満 | 0.0005未満 | 0
| 総水銀 | mg/L | 0.0005以下 |  | 0.0005未満 |  | 0.0005未満 | 0.0005未満 | 0.0005未満 | 0
| ＰＣＢ（ポリ塩化ビフェニル） | mg/L | 検出されないこと |  | 0.0005未満 |  | 0.0005未満 | 0.0005未満 | 0.0005未満 | 0
| ジクロロメタン | mg/L | 0.02以下 |  | 0.0002未満 |  | 0.0002未満 | 0.0002未満 | 0.0002未満 | 0
| 四塩化炭素 | mg/L | 0.002以下 |  | 0.0002未満 |  | 0.0002未満 | 0.0002未満 | 0.0002未満 | 0
| 1,2-ジクロロエタン | mg/L | 0.004以下 |  | 0.0002未満 |  | 0.0002未満 | 0.0002未満 | 0.0002未満 | 0
| 1,1-ジクロロエチレン | mg/L | 0.1以下 |  | 0.0002未満 |  | 0.0002未満 | 0.0002未満 | 0.0002未満 | 0
| シス-1,2-ジクロロエチレン | mg/L | 0.04以下 |  | 0.0002未満 |  | 0.0002未満 | 0.0002未満 | 0.0002未満 | 0
| 1,1,1-トリクロロエタン | mg/L | 1以下 |  | 0.0002未満 |  | 0.0002未満 | 0.0002未満 | 0.0002未満 | 0
| 1,1,2-トリクロロエタン | mg/L | 0.006以下 |  | 0.0002未満 |  | 0.0002未満 | 0.0002未満 | 0.0002未満 | 0
| トリクロロエチレン | mg/L | 0.01以下 |  | 0.0002未満 |  | 0.0002未満 | 0.0002未満 | 0.0002未満 | 0
| テトラクロロエチレン | mg/L | 0.01以下 |  | 0.0002未満 |  | 0.0002未満 | 0.0002未満 | 0.0002未満 | 0
| 1,3-ジクロロプロペン | mg/L | 0.002以下 |  | 0.0004未満 |  | 0.0004未満 | 0.0004未満 | 0.0004未満 | 0
| チウラム | mg/L | 0.006以下 |  | 0.0005未満 |  | 0.0005未満 | 0.0005未満 | 0.0005未満 | 0
| シマジン | mg/L | 0.003以下 |  | 0.0003未満 |  | 0.0003未満 | 0.0003未満 | 0.0003未満 | 0
| チオベンカルブ | mg/L | 0.02以下 |  | 0.0003未満 |  | 0.0003未満 | 0.0003未満 | 0.0003未満 | 0
| ベンゼン | mg/L | 0.01以下 |  | 0.0002未満 |  | 0.0002未満 | 0.0002未満 | 0.0002未満 | 0
| セレン | mg/L | 0.01以下 |  | 0.0005未満 |  | 0.0005未満 | 0.0005未満 | 0.0005未満 | 0
| 硝酸性窒素 | mg/L | － | 0.84 | 0.63 | 1.2 | － | － | －
| 亜硝酸性窒素 | mg/L | － | 0.05未満 | 0.05未満 | 0.05 | － | － | －
| 硝酸性窒素及び亜硝酸性窒素 | mg/L | 10以下 | 0.89 | 0.68 | 1.2 | 1.2 | 0.68 | 0.92 | 0
| ふっ素 | mg/L | 0.8以下 |  | 0.06 |  | 0.06 | 0.06 | 0.06 | 0
| ほう素 | mg/L | 1以下 |  | 0.02未満 |  | 0.02未満 | 0.02未満 | 0.02未満 | 0
| 1,4-ジオキサン | mg/L | 0.05以下 |  | 0.005未満 |  | 0.005未満 | 0.005未満 | 0.005未満 | 0
生活環境項目 | 水素イオン濃度（ｐＨ） | － | 6.5以上8.5以下 | 8 | 8.2 | 8 | 8.2 | 8 | 8.1 | 0
| 生物化学的酸素要求量（ＢＯＤ） | mg/L | 5以下 | 1.3 | 0.9 | 4.5 | 4.5 | 0.9 | 2.2 | 0
| 化学的酸素要求量（ＣＯＤ） | mg/L | － | 2.5 | 2.7 | 7.9 | 7.9 | 2.5 | 4.4
| 浮遊物質量（ＳＳ） | mg/L | 50以下 | 1未満 | 13 | 26 | 26 | 1未満 | 13 | 0
| 溶存酸素量（ＤＯ） | mg/L | 5以上 | 10.3 | 10 | 12.1 | 12.1 | 10 | 10.8 | 0
| 大腸菌群数 | MPN/100mL | － | 13000 | 4600 | 3300 | 13000 | 3300 | 7000
| ノルマルヘキサン抽出物質 | mg/L | － |  | 0.5未満 | 0.5未満 | 0.5未満 | 0.5未満 | 0.5未満
| 全窒素 | mg/L | － | 1 | 0.77 | 2.1 | 2.1 | 0.77 | 1.3
| 全燐 | mg/L | － | 0.051 | 0.046 | 0.13 | 0.13 | 0.046 | 0.076
| 全亜鉛 | mg/L | 0.03以下 |  | 0.0022 | 0.0085 | 0.0085 | 0.0022 | 0.0054 | 0
特殊項目 | フェノール類 | mg/L | － |  | 0.005未満 |  | 0.005未満 | 0.005未満 | 0.005未満
| 銅 | mg/L | － |  | 0.0024 |  | 0.0024 | 0.0024 | 0.0024
| 溶解性鉄 | mg/L | － |  | 0.22 |  | 0.22 | 0.22 | 0.22
| 溶解性マンガン | mg/L | － |  | 0.01未満 |  | 0.01未満 | 0.01未満 | 0.01未満
| クロム | mg/L | － |  | 0.005未満 |  | 0.005未満 | 0.005未満 | 0.005未満
| ニッケル | mg/L | － |  | 0.001未満 |  | 0.001未満 | 0.001未満 | 0.001未満
その他の項目 | アンモニア性窒素 | mg/L | － | 0.05 | 0.04未満 | 0.36 | 0.36 | 0.04未満 | 0.15
| 燐酸態燐 | mg/L | － | 0.032 | 0.031 | 0.057 | 0.057 | 0.031 | 0.04
| 陰イオン界面活性剤 | mg/L | － |  | 0.03未満 | 0.07 | 0.07 | 0.03未満 | 0.05
※１ 流入先の本川（金目川）の水域類型に基づく値を記載。
※２ ｍ/ｎは「環境基準欄に記載された値を超えた回数ｍ/測定数ｎ」を示す。

## 様式２Ｂ．尼寺排水路
令和３年度公共用水域水質調査結果
水質調査結果まとめ （試料名、調査地点：尼寺排水路、恩曽川合流前）
区分 | 調査項目 | 単位 | 環境基準※１ | 春 期 | 夏 期 | 冬 期 | 最大値 | 最小値 | 年間平均値 | ｍ/ｎ※２
|  |  |  | 2021-05-24 | 2021-08-25 | 2022-02-14
|  |  |  | 0.38542 | 0.38889 | 0.39236
観測項目 | 天候 | － | － | 曇 | 晴 | 曇
| 前日天候（前日降水量） | mm | － | 0.5 | 0 | 15.5 | 15.5 | 0 | 5.3
| 水深（全水深） | m | － | 0.03 | 0.03 | 0.03 | 0.03 | 0.03 | 0.03
| 採取水深 | m | － | 0.03 | 0.03 | 0.02 | 0.03 | 0.02 | 0.027
| 流速 | m/秒 | － | 0.08 | 0.29 | 0.14 | 0.29 | 0.08 | 0.17
| 流量 | m3/秒 | － | 0.01未満 | 0.02 | 0.01未満 | 0.02 | 0.01未満 | 0.01
| 気温 | ℃ | － | 26.2 | 31.5 | 5 | 31.5 | 5 | 20.9
| 水温 | ℃ | － | 20.2 | 21 | 9.8 | 21 | 9.8 | 17
| 色相 | － | － | 無色 | 無色 | 灰色・淡（明)
| 透視度 | 度 | － | 100以上 | 100以上 | 39 | 100以上 | 39 | 80
| 臭気 | － | － | 無臭 | 無臭 | 無臭
| 外観 | － | － | 異常なし | 異常なし | 濁りあり
健康項目 | カドミウム | mg/L | 0.003以下 |  | 0.0003未満 |  | 0.0003未満 | 0.0003未満 | 0.0003未満 | 0
| 全シアン | mg/L | 検出されないこと |  | 0.01未満 |  | 0.01未満 | 0.01未満 | 0.01未満 | 0
| 鉛 | mg/L | 0.01以下 |  | 0.0005未満 |  | 0.0005未満 | 0.0005未満 | 0.0005未満 | 0
| 六価クロム | mg/L | 0.05以下 |  | 0.02未満 |  | 0.02未満 | 0.02未満 | 0.02未満 | 0
| 砒素 | mg/L | 0.01以下 |  | 0.0005未満 |  | 0.0005未満 | 0.0005未満 | 0.0005未満 | 0
| 総水銀 | mg/L | 0.0005以下 |  | 0.0005未満 |  | 0.0005未満 | 0.0005未満 | 0.0005未満 | 0
| ＰＣＢ（ポリ塩化ビフェニル） | mg/L | 検出されないこと |  | 0.0005未満 |  | 0.0005未満 | 0.0005未満 | 0.0005未満 | 0
| ジクロロメタン | mg/L | 0.02以下 |  | 0.0002未満 |  | 0.0002未満 | 0.0002未満 | 0.0002未満 | 0
| 四塩化炭素 | mg/L | 0.002以下 |  | 0.0002未満 |  | 0.0002未満 | 0.0002未満 | 0.0002未満 | 0
| 1,2-ジクロロエタン | mg/L | 0.004以下 |  | 0.0002未満 |  | 0.0002未満 | 0.0002未満 | 0.0002未満 | 0
| 1,1-ジクロロエチレン | mg/L | 0.1以下 |  | 0.0002未満 |  | 0.0002未満 | 0.0002未満 | 0.0002未満 | 0
| シス-1,2-ジクロロエチレン | mg/L | 0.04以下 |  | 0.0002未満 |  | 0.0002未満 | 0.0002未満 | 0.0002未満 | 0
| 1,1,1-トリクロロエタン | mg/L | 1以下 |  | 0.0002未満 |  | 0.0002未満 | 0.0002未満 | 0.0002未満 | 0
| 1,1,2-トリクロロエタン | mg/L | 0.006以下 |  | 0.0002未満 |  | 0.0002未満 | 0.0002未満 | 0.0002未満 | 0
| トリクロロエチレン | mg/L | 0.01以下 |  | 0.0002未満 |  | 0.0002未満 | 0.0002未満 | 0.0002未満 | 0
| テトラクロロエチレン | mg/L | 0.01以下 |  | 0.0002未満 |  | 0.0002未満 | 0.0002未満 | 0.0002未満 | 0
| 1,3-ジクロロプロペン | mg/L | 0.002以下
| チウラム | mg/L | 0.006以下
| シマジン | mg/L | 0.003以下
| チオベンカルブ | mg/L | 0.02以下
| ベンゼン | mg/L | 0.01以下 |  | 0.0002未満 |  | 0.0002未満 | 0.0002未満 | 0.0002未満 | 0
| セレン | mg/L | 0.01以下 |  | 0.0005未満 |  | 0.0005未満 | 0.0005未満 | 0.0005未満 | 0
| 硝酸性窒素 | mg/L | － | 2.6 | 3 | 2.7 | － | － | －
| 亜硝酸性窒素 | mg/L | － | 0.05未満 | 0.05未満 | 0.05未満 | － | － | －
| 硝酸性窒素及び亜硝酸性窒素 | mg/L | 10以下 | 2.6 | 3 | 2.7 | 3 | 2.6 | 2.8 | 0
| ふっ素 | mg/L | 0.8以下 |  | 0.05未満 |  | 0.05未満 | 0.05未満 | 0.05未満 | 0
| ほう素 | mg/L | 1以下 |  | 0.02未満 |  | 0.02未満 | 0.02未満 | 0.02未満 | 0
| 1,4-ジオキサン | mg/L | 0.05以下 |  | 0.005未満 |  | 0.005未満 | 0.005未満 | 0.005未満 | 0
生活環境項目 | 水素イオン濃度（ｐＨ） | － | 6.5以上8.5以下 | 7.6 | 7.6 | 7.6 | 7.6 | 7.6 | 7.6 | 0
| 生物化学的酸素要求量（ＢＯＤ） | mg/L | 2以下 | 0.8 | 0.6 | 2.3 | 2.3 | 0.6 | 1.2 | 1
| 化学的酸素要求量（ＣＯＤ） | mg/L | － | 1.9 | 0.9 | 2.8 | 2.8 | 0.9 | 1.9
| 浮遊物質量（ＳＳ） | mg/L | 25以下 | 1未満 | 1未満 | 5 | 5 | 1未満 | 2 | 0
| 溶存酸素量（ＤＯ） | mg/L | 7.5以上 | 8.3 | 8.9 | 10.6 | 10.6 | 8.3 | 9.3 | 0
| 大腸菌群数 | MPN/100mL | 1000以下 | 17000 | 490 | 3500 | 17000 | 490 | 7000 | 2
| ノルマルヘキサン抽出物質 | mg/L | － |  | 0.5未満 | 0.5未満 | 0.5未満 | 0.5未満 | 0.5未満
| 全窒素 | mg/L | － | 2.7 | 3 | 2.9 | 3 | 2.7 | 2.9
| 全燐 | mg/L | － | 0.033 | 0.03 | 0.077 | 0.077 | 0.03 | 0.047
| 全亜鉛 | mg/L | 0.03以下 |  | 0.0071 | 0.15 | 0.15 | 0.0071 | 0.079 | 1
特殊項目 | フェノール類 | mg/L | － |  | 0.005未満 |  | 0.005未満 | 0.005未満 | 0.005未満
| 銅 | mg/L | － |  | 0.0011 |  | 0.0011 | 0.0011 | 0.0011
| 溶解性鉄 | mg/L | － |  | 0.06 |  | 0.06 | 0.06 | 0.06
| 溶解性マンガン | mg/L | － |  | 0.01 |  | 0.01 | 0.01 | 0.01
| クロム | mg/L | － |  | 0.005未満 |  | 0.005未満 | 0.005未満 | 0.005未満
| ニッケル | mg/L | － |  | 0.001未満 |  | 0.001未満 | 0.001未満 | 0.001未満
その他の項目 | アンモニア性窒素 | mg/L | － | 0.09 | 0.04 | 0.18 | 0.18 | 0.04 | 0.1
| 燐酸態燐 | mg/L | － | 0.027 | 0.03 | 0.054 | 0.054 | 0.027 | 0.037
| 陰イオン界面活性剤 | mg/L | － |  | 0.03未満 | 0.04 | 0.04 | 0.03未満 | 0.04
※１ 調査河川又は流入先の本川（相模川、中津川、小鮎川、玉川）
の水域類型に基づく値を記載。
※２ ｍ/ｎは「環境基準欄に記載された値を超えた回数ｍ/測定数ｎ」を示す。

## 様式２Ｂ．華巌排水路
令和３年度公共用水域水質調査結果
水質調査結果まとめ （試料名、調査地点：華厳排水路、小鮎川合流前）
区分 | 調査項目 | 単位 | 環境基準※１ | 春 期 | 夏 期 | 冬 期 | 最大値 | 最小値 | 年間平均値 | ｍ/ｎ※２
|  |  |  | 2021-05-24 | 2021-08-25 | 2022-02-14
|  |  |  | 0.39931 | 0.41667 | 0.42361
観測項目 | 天候 | － | － | 曇 | 晴 | 曇
| 前日天候（前日降水量） | mm | － | 0.5 | 0 | 15.5 | 15.5 | 0 | 5.3
| 水深（全水深） | m | － | 0.17 | 0.15 | 0.13 | 0.17 | 0.13 | 0.15
| 採取水深 | m | － | 0.05 | 0.05 | 0.05 | 0.05 | 0.05 | 0.05
| 流速 | m/秒 | － | 0.1 | 0.2 | 0.09 | 0.2 | 0.09 | 0.13
| 流量 | m3/秒 | － | 0.06 | 0.12 | 0.04 | 0.12 | 0.04 | 0.07
| 気温 | ℃ | － | 20.5 | 26.9 | 3.5 | 26.9 | 3.5 | 17
| 水温 | ℃ | － | 17 | 20 | 7.2 | 20 | 7.2 | 14.7
| 色相 | － | － | 灰黄色・淡(明) | 灰茶色・淡(明) | 灰色・淡（明)
| 透視度 | 度 | － | 26 | 83 | 10 | 83 | 10 | 40
| 臭気 | － | － | 無臭 | 無臭 | 無臭
| 外観 | － | － | 濁りあり | 濁りあり | 濁りあり
健康項目 | カドミウム | mg/L | 0.003以下
| 全シアン | mg/L | 検出されないこと
| 鉛 | mg/L | 0.01以下
| 六価クロム | mg/L | 0.05以下
| 砒素 | mg/L | 0.01以下
| 総水銀 | mg/L | 0.0005以下
| ＰＣＢ（ポリ塩化ビフェニル） | mg/L | 検出されないこと
| ジクロロメタン | mg/L | 0.02以下
| 四塩化炭素 | mg/L | 0.002以下
| 1,2-ジクロロエタン | mg/L | 0.004以下
| 1,1-ジクロロエチレン | mg/L | 0.1以下
| シス-1,2-ジクロロエチレン | mg/L | 0.04以下
| 1,1,1-トリクロロエタン | mg/L | 1以下
| 1,1,2-トリクロロエタン | mg/L | 0.006以下
| トリクロロエチレン | mg/L | 0.01以下
| テトラクロロエチレン | mg/L | 0.01以下
| 1,3-ジクロロプロペン | mg/L | 0.002以下
| チウラム | mg/L | 0.006以下
| シマジン | mg/L | 0.003以下
| チオベンカルブ | mg/L | 0.02以下
| ベンゼン | mg/L | 0.01以下
| セレン | mg/L | 0.01以下
| 硝酸性窒素 | mg/L | － | 1.4 | 2.7 | 2 | － | － | －
| 亜硝酸性窒素 | mg/L | － | 0.05未満 | 0.05未満 | 0.05未満 | － | － | －
| 硝酸性窒素及び亜硝酸性窒素 | mg/L | 10以下 | 1.4 | 2.7 | 2 | 2.7 | 1.4 | 2 | 0
| ふっ素 | mg/L | 0.8以下
| ほう素 | mg/L | 1以下
| 1,4-ジオキサン | mg/L | 0.05以下
生活環境項目 | 水素イオン濃度（ｐＨ） | － | 6.5以上8.5以下 | 8.1 | 8.1 | 7.9 | 8.1 | 7.9 | 8 | 0
| 生物化学的酸素要求量（ＢＯＤ） | mg/L | 2以下 | 0.4 | 0.6 | 0.6 | 0.6 | 0.4 | 0.5 | 0
| 化学的酸素要求量（ＣＯＤ） | mg/L | － | 2.6 | 1.9 | 1.3 | 2.6 | 1.3 | 1.9
| 浮遊物質量（ＳＳ） | mg/L | 25以下 | 17 | 6 | 43 | 43 | 6 | 22 | 1
| 溶存酸素量（ＤＯ） | mg/L | 7.5以上 | 10.3 | 10.2 | 12.2 | 12.2 | 10.2 | 10.9 | 0
| 大腸菌群数 | MPN/100mL | 1000以下 | 7900 | 13000 | 2400 | 13000 | 2400 | 7800 | 3
| ノルマルヘキサン抽出物質 | mg/L | － |  | 0.5未満 | 0.5未満 | 0.5未満 | 0.5未満 | 0.5未満
| 全窒素 | mg/L | － | 1.5 | 2.7 | 2.2 | 2.7 | 1.5 | 2.1
| 全燐 | mg/L | － | 0.4 | 0.23 | 0.53 | 0.53 | 0.23 | 0.39
| 全亜鉛 | mg/L | 0.03以下
特殊項目 | フェノール類 | mg/L | －
| 銅 | mg/L | －
| 溶解性鉄 | mg/L | －
| 溶解性マンガン | mg/L | －
| クロム | mg/L | －
| ニッケル | mg/L | －
その他の項目 | アンモニア性窒素 | mg/L | － | 0.04未満 | 0.04未満 | 0.04未満 | 0.04未満 | 0.04未満 | 0.04未満
| 燐酸態燐 | mg/L | － | 0.37 | 0.22 | 0.47 | 0.47 | 0.22 | 0.35
| 陰イオン界面活性剤 | mg/L | － |  |  | 0.03未満 | 0.03未満 | 0.03未満 | 0.03未満
※１ 調査河川又は流入先の本川（相模川、中津川、小鮎川、玉川）
の水域類型に基づく値を記載。
※２ ｍ/ｎは「環境基準欄に記載された値を超えた回数ｍ/測定数ｎ」を示す。