## 中津川上流
令和４年度公共用水域水質調査結果
水質調査結果まとめ （試料名、調査地点：中津川上流、松羅公園北）
区分 | 調査項目 | 単位 | 環境基準※１ | 春 期 | 夏 期 | 秋 期 | 冬 期 | 最大値 | 最小値 | 年間平均値 | ｍ/ｎ※２
|  |  |  | 2022-05-30 | 2022-08-22 | 2022-11-25 | 2023-02-20
|  |  |  | 9:25 | 9:30 | 9:30 | 9:30
観測項目 | 天候 | － | － | 晴 | 曇 | 晴 | 晴
| 前日天候（前日降水量） | mm | － | 0 | 0.5 | 0.5 | 0 | 0.5 | 0 | 0.3
| 水深（全水深） | m | － | 0.75 | 0.3 | 0.23 | 0.62 | 0.75 | 0.23 | 0.475
| 採取水深 | m | － | 0.138 | 0.05 | 0.05 | 0.112 | 0.138 | 0.05 | 0.088
| 流速 | m/秒 | － | 0.93 | 0.68 | 0.56 | 0.27 | 0.93 | 0.27 | 0.61
| 流量 | m3/秒 | － | 21 | 6.5 | 2.9 | 4.4 | 21 | 2.9 | 8.7
| 気温 | ℃ | － | 25 | 26.2 | 14.8 | 9 | 26.2 | 9 | 18.8
| 水温 | ℃ | － | 18.5 | 21.2 | 14 | 9 | 21.2 | 9 | 15.7
| 色相 | － | － | 無色 | 灰色･淡(明) | 無色 | 無色
| 透視度 | 度 | － | 100以上 | 92 | 100以上 | 100以上 | 100以上 | 92 | 98
| 臭気 | － | － | 無臭 | 無臭 | 無臭 | 無臭
| 外観 | － | － | 異常なし | 異常なし | 異常なし | 異常なし
健康項目 | カドミウム | mg/L | 0.003以下 |  | 0.0003未満 |  | 0.0003未満 | 0.0003未満 | 0.0003未満 | 0.0003未満 | 0
| 全シアン | mg/L | 検出されないこと |  | 0.01未満 |  | 0.01未満 | 0.01未満 | 0.01未満 | 0.01未満 | 0
| 鉛 | mg/L | 0.01以下 |  | 0.0005未満 |  | 0.0005未満 | 0.0005未満 | 0.0005未満 | 0.0005未満 | 0
| 六価クロム | mg/L | 0.02以下 |  | 0.01未満 |  | 0.01未満 | 0.01未満 | 0.01未満 | 0.01未満 | 0
| 砒素 | mg/L | 0.01以下 |  | 0.0005未満 |  | 0.0005未満 | 0.0005未満 | 0.0005未満 | 0.0005未満 | 0
| 総水銀 | mg/L | 0.0005以下 |  | 0.0005未満 |  | 0.0005未満 | 0.0005未満 | 0.0005未満 | 0.0005未満 | 0
| ＰＣＢ（ポリ塩化ビフェニル） | mg/L | 検出されないこと |  | 0.0005未満 |  | 0.0005未満 | 0.0005未満 | 0.0005未満 | 0.0005未満 | 0
| ジクロロメタン | mg/L | 0.02以下 |  | 0.0002未満 |  | 0.0002未満 | 0.0002未満 | 0.0002未満 | 0.0002未満 | 0
| 四塩化炭素 | mg/L | 0.002以下 |  | 0.0002未満 |  | 0.0002未満 | 0.0002未満 | 0.0002未満 | 0.0002未満 | 0
| 1,2-ジクロロエタン | mg/L | 0.004以下 |  | 0.0002未満 |  | 0.0002未満 | 0.0002未満 | 0.0002未満 | 0.0002未満 | 0
| 1,1-ジクロロエチレン | mg/L | 0.1以下 |  | 0.0002未満 |  | 0.0002未満 | 0.0002未満 | 0.0002未満 | 0.0002未満 | 0
| シス-1,2-ジクロロエチレン | mg/L | 0.04以下 |  | 0.0002未満 |  | 0.0002未満 | 0.0002未満 | 0.0002未満 | 0.0002未満 | 0
| 1,1,1-トリクロロエタン | mg/L | 1以下 |  | 0.0002未満 |  | 0.0002未満 | 0.0002未満 | 0.0002未満 | 0.0002未満 | 0
| 1,1,2-トリクロロエタン | mg/L | 0.006以下 |  | 0.0002未満 |  | 0.0002未満 | 0.0002未満 | 0.0002未満 | 0.0002未満 | 0
| トリクロロエチレン | mg/L | 0.01以下 |  | 0.0002未満 |  | 0.0002未満 | 0.0002未満 | 0.0002未満 | 0.0002未満 | 0
| テトラクロロエチレン | mg/L | 0.01以下 |  | 0.0002未満 |  | 0.0002未満 | 0.0002未満 | 0.0002未満 | 0.0002未満 | 0
| 1,3-ジクロロプロペン | mg/L | 0.002以下 |  | 0.0004未満 |  | 0.0004未満 | 0.0004未満 | 0.0004未満 | 0.0004未満 | 0
| チウラム | mg/L | 0.006以下 |  | 0.0005未満 |  | 0.0005未満 | 0.0005未満 | 0.0005未満 | 0.0005未満 | 0
| シマジン | mg/L | 0.003以下 |  | 0.0003未満 |  | 0.0003未満 | 0.0003未満 | 0.0003未満 | 0.0003未満 | 0
| チオベンカルブ | mg/L | 0.02以下 |  | 0.0003未満 |  | 0.0003未満 | 0.0003未満 | 0.0003未満 | 0.0003未満 | 0
| ベンゼン | mg/L | 0.01以下 |  | 0.0002未満 |  | 0.0002未満 | 0.0002未満 | 0.0002未満 | 0.0002未満 | 0
| セレン | mg/L | 0.01以下 |  | 0.0005未満 |  | 0.0005未満 | 0.0005未満 | 0.0005未満 | 0.0005未満 | 0
| 硝酸性窒素 | mg/L | － | 0.4 | 0.6 | 0.95 | 0.53 | 0.95 | 0.4 | 0.62
| 亜硝酸性窒素 | mg/L | － | 0.05未満 | 0.05未満 | 0.05未満 | 0.05未満 | 0.05未満 | 0.05未満 | 0.05未満
| 硝酸性窒素及び亜硝酸性窒素 | mg/L | 10以下 | 0.45 | 0.65 | 1 | 0.58 | 1 | 0.45 | 0.67 | 0
| ふっ素 | mg/L | 0.8以下 |  | 0.05未満 |  | 0.05未満 | 0.05未満 | 0.05未満 | 0.05未満 | 0
| ほう素 | mg/L | 1以下 |  | 0.02未満 |  | 0.02未満 | 0.02未満 | 0.02未満 | 0.02未満 | 0
| 1,4-ジオキサン | mg/L | 0.05以下 |  | 0.005未満 |  | 0.005未満 | 0.005未満 | 0.005未満 | 0.005未満 | 0
生活環境項目 | 水素イオン濃度（ｐＨ） | － | 6.5以上8.5以下 | 8.1 | 7.7 | 7.9 | 7.8 | 8.1 | 7.7 | 7.9 | 0
| 生物化学的酸素要求量（ＢＯＤ） | mg/L | 2以下 | 0.7 | 0.9 | 1.1 | 0.3 | 1.1 | 0.3 | 0.8 | 0
| 化学的酸素要求量（ＣＯＤ） | mg/L | － | 1.6 | 1.7 | 1.1 | 1 | 1.7 | 1 | 1.4
| 浮遊物質量（ＳＳ） | mg/L | 25以下 | 2 | 2 | 1未満 | 1未満 | 2 | 1未満 | 2 | 0
| 溶存酸素量（ＤＯ） | mg/L | 7.5以上 | 11.5 | 10.2 | 11.3 | 12.3 | 12.3 | 10.2 | 11.3 | 0
| 大腸菌数 | CFU/100mL | 300以下 | 29 | 52 | 95 | 8 | 95 | 8 | 46 | 0
| ノルマルヘキサン抽出物質 | mg/L | － | 0.5未満 | 0.5未満 | 0.5未満 | 0.5未満 | 0.5未満 | 0.5未満 | 0.5未満
| 全窒素 | mg/L | － | 0.63 | 0.71 | 1.1 | 0.59 | 1.1 | 0.59 | 0.76
| 全燐 | mg/L | － | 0.014 | 0.016 | 0.009 | 0.007 | 0.016 | 0.007 | 0.012
| 全亜鉛 | mg/L | 0.03以下 |  | 0.0006 |  | 0.0005未満 | 0.0005未満 | 0.0005未満 | 0.0005未満 | 0
特殊項目 | フェノール類 | mg/L | － |  | 0.005未満 |  | 0.005未満 | 0.005未満 | 0.005未満 | 0.005未満
| 銅 | mg/L | － |  | 0.0007 |  | 0.0005未満 | 0.0007 | 0.0005未満 | 0.0006
| 溶解性鉄 | mg/L | － |  | 0.07 |  | 0.02未満 | 0.07 | 0.02未満 | 0.05
| 溶解性マンガン | mg/L | － |  | 0.01未満 |  | 0.01未満 | 0.01未満 | 0.01未満 | 0.01未満
| クロム | mg/L | － |  | 0.005未満 |  | 0.005未満 | 0.005未満 | 0.005未満 | 0.005未満
| ニッケル | mg/L | － |  | 0.001未満 |  | 0.001未満 | 0.001未満 | 0.001未満 | 0.001未満
その他の項目 | アンモニア性窒素 | mg/L | － | 0.04未満 | 0.04未満 | 0.04未満 | 0.04未満 | 0.04未満 | 0.04未満 | 0.04未満
| 燐酸態燐 | mg/L | － | 0.005未満 | 0.005未満 | 0.005未満 | 0.005未満 | 0.005未満 | 0.005未満 | 0.005未満
| 陰イオン界面活性剤 | mg/L | － |  | 0.03未満 |  | 0.03未満 | 0.03未満 | 0.03未満 | 0.03未満
※１ 調査河川又は流入先の本川（相模川、中津川、小鮎川、玉川）
の水域類型に基づく値を記載。
※２ ｍ/ｎは「環境基準欄に記載された値を超えた回数ｍ/測定数ｎ」を示す。

## 荻野川上流
令和４年度公共用水域水質調査結果
水質調査結果まとめ （試料名、調査地点：荻野川上流、横林橋）
区分 | 調査項目 | 単位 | 環境基準※１ | 春 期 | 夏 期 | 秋 期 | 冬 期 | 最大値 | 最小値 | 年間平均値 | ｍ/ｎ※２
|  |  |  | 2022-05-30 | 2022-08-22 | 2022-11-25 | 2023-02-20
|  |  |  | 11:05 | 12:15 | 11:05 | 11:00
観測項目 | 天候 | － | － | 晴 | 曇 | 晴 | 晴
| 前日天候（前日降水量） | mm | － | 0 | 0.5 | 0.5 | 0 | 0.5 | 0 | 0.3
| 水深（全水深） | m | － | 0.23 | 0.25 | 0.15 | 0.37 | 0.37 | 0.15 | 0.25
| 採取水深 | m | － | 0.05 | 0.05 | 0.05 | 0.068 | 0.068 | 0.05 | 0.055
| 流速 | m/秒 | － | 0.64 | 0.51 | 0.21 | 0.04 | 0.64 | 0.04 | 0.35
| 流量 | m3/秒 | － | 0.34 | 0.25 | 0.03 | 0.02 | 0.34 | 0.02 | 0.16
| 気温 | ℃ | － | 22.5 | 25.5 | 16.5 | 8.8 | 25.5 | 8.8 | 18.3
| 水温 | ℃ | － | 19.5 | 21 | 16 | 10.8 | 21 | 10.8 | 16.8
| 色相 | － | － | 無色 | 無色 | 無色 | 無色
| 透視度 | 度 | － | 100以上 | 100以上 | 100以上 | 100以上 | 100以上 | 100以上 | 100以上
| 臭気 | － | － | 無臭 | 無臭 | 無臭 | 無臭
| 外観 | － | － | 異常なし | 異常なし | 異常なし | 異常なし
健康項目 | カドミウム | mg/L | 0.003以下 |  | 0.0003未満 |  |  | 0.0003未満 | 0.0003未満 | 0.0003未満 | 0
| 全シアン | mg/L | 検出されないこと |  | 0.01未満 |  |  | 0.01未満 | 0.01未満 | 0.01未満 | 0
| 鉛 | mg/L | 0.01以下 |  | 0.0005未満 |  |  | 0.0005未満 | 0.0005未満 | 0.0005未満 | 0
| 六価クロム | mg/L | 0.02以下 |  | 0.01未満 |  |  | 0.01未満 | 0.01未満 | 0.01未満 | 0
| 砒素 | mg/L | 0.01以下 |  | 0.0005未満 |  |  | 0.0005未満 | 0.0005未満 | 0.0005未満 | 0
| 総水銀 | mg/L | 0.0005以下 |  | 0.0005未満 |  |  | 0.0005未満 | 0.0005未満 | 0.0005未満 | 0
| ＰＣＢ（ポリ塩化ビフェニル） | mg/L | 検出されないこと |  | 0.0005未満 |  |  | 0.0005未満 | 0.0005未満 | 0.0005未満 | 0
| ジクロロメタン | mg/L | 0.02以下 |  | 0.0002未満 |  |  | 0.0002未満 | 0.0002未満 | 0.0002未満 | 0
| 四塩化炭素 | mg/L | 0.002以下 |  | 0.0002未満 |  |  | 0.0002未満 | 0.0002未満 | 0.0002未満 | 0
| 1,2-ジクロロエタン | mg/L | 0.004以下 |  | 0.0002未満 |  |  | 0.0002未満 | 0.0002未満 | 0.0002未満 | 0
| 1,1-ジクロロエチレン | mg/L | 0.1以下 |  | 0.0002未満 |  |  | 0.0002未満 | 0.0002未満 | 0.0002未満 | 0
| シス-1,2-ジクロロエチレン | mg/L | 0.04以下 |  | 0.0002未満 |  |  | 0.0002未満 | 0.0002未満 | 0.0002未満 | 0
| 1,1,1-トリクロロエタン | mg/L | 1以下 |  | 0.0002未満 |  |  | 0.0002未満 | 0.0002未満 | 0.0002未満 | 0
| 1,1,2-トリクロロエタン | mg/L | 0.006以下 |  | 0.0002未満 |  |  | 0.0002未満 | 0.0002未満 | 0.0002未満 | 0
| トリクロロエチレン | mg/L | 0.01以下 |  | 0.0002未満 |  |  | 0.0002未満 | 0.0002未満 | 0.0002未満 | 0
| テトラクロロエチレン | mg/L | 0.01以下 |  | 0.0002未満 |  |  | 0.0002未満 | 0.0002未満 | 0.0002未満 | 0
| 1,3-ジクロロプロペン | mg/L | 0.002以下 |  | 0.0004未満 |  |  | 0.0004未満 | 0.0004未満 | 0.0004未満 | 0
| チウラム | mg/L | 0.006以下 |  | 0.0005未満 |  |  | 0.0005未満 | 0.0005未満 | 0.0005未満 | 0
| シマジン | mg/L | 0.003以下 |  | 0.0003未満 |  |  | 0.0003未満 | 0.0003未満 | 0.0003未満 | 0
| チオベンカルブ | mg/L | 0.02以下 |  | 0.0003未満 |  |  | 0.0003未満 | 0.0003未満 | 0.0003未満 | 0
| ベンゼン | mg/L | 0.01以下 |  | 0.0002未満 |  |  | 0.0002未満 | 0.0002未満 | 0.0002未満 | 0
| セレン | mg/L | 0.01以下 |  | 0.0005未満 |  |  | 0.0005未満 | 0.0005未満 | 0.0005未満 | 0
| 硝酸性窒素 | mg/L | － | 1.4 | 1.6 | 1.8 | 1 | 1.8 | 1 | 1.5
| 亜硝酸性窒素 | mg/L | － | 0.05未満 | 0.05未満 | 0.05未満 | 0.05未満 | 0.05未満 | 0.05未満 | 0.05未満
| 硝酸性窒素及び亜硝酸性窒素 | mg/L | 10以下 | 1.4 | 1.6 | 1.8 | 1.1 | 1.8 | 1.1 | 1.5 | 0
| ふっ素 | mg/L | 0.8以下 |  | 0.05未満 |  |  | 0.05未満 | 0.05未満 | 0.05未満 | 0
| ほう素 | mg/L | 1以下 |  | 0.02 |  |  | 0.02 | 0.02 | 0.02 | 0
| 1,4-ジオキサン | mg/L | 0.05以下 |  | 0.005未満 |  |  | 0.005未満 | 0.005未満 | 0.005未満 | 0
生活環境項目 | 水素イオン濃度（ｐＨ） | － | 6.5以上8.5以下 | 7.4 | 7.8 | 7.7 | 7.7 | 7.8 | 7.4 | 7.7 | 0
| 生物化学的酸素要求量（ＢＯＤ） | mg/L | 2以下 | 0.4 | 0.5 | 0.9 | 0.4 | 0.9 | 0.4 | 0.6 | 0
| 化学的酸素要求量（ＣＯＤ） | mg/L | － | 1.3 | 1.2 | 1.4 | 2.4 | 2.4 | 1.2 | 1.6
| 浮遊物質量（ＳＳ） | mg/L | 25以下 | 1未満 | 1未満 | 1 | 1未満 | 1 | 1未満 | 1 | 0
| 溶存酸素量（ＤＯ） | mg/L | 7.5以上 | 10.9 | 9.7 | 9.9 | 12.5 | 12.5 | 9.7 | 10.8 | 0
| 大腸菌数 | CFU/100mL | 300以下 | 340 | 860 | 890 | 10 | 890 | 10 | 530 | 3
| ノルマルヘキサン抽出物質 | mg/L | － | 0.5未満 | 0.5未満 | 0.5未満 | 0.5未満 | 0.5未満 | 0.5未満 | 0.5未満
| 全窒素 | mg/L | － | 1.5 | 1.8 | 2 | 1.2 | 2 | 1.2 | 1.6
| 全燐 | mg/L | － | 0.051 | 0.039 | 0.033 | 0.048 | 0.051 | 0.033 | 0.043
| 全亜鉛 | mg/L | 0.03以下 |  | 0.0014 |  | 0.0018 | 0.0018 | 0.0014 | 0.0016 | 0
特殊項目 | フェノール類 | mg/L | － |  | 0.005未満 |  |  | 0.005未満 | 0.005未満 | 0.005未満
| 銅 | mg/L | － |  | 0.0006 |  |  | 0.0006 | 0.0006 | 0.0006
| 溶解性鉄 | mg/L | － |  | 0.02未満 |  |  | 0.02未満 | 0.02未満 | 0.02未満
| 溶解性マンガン | mg/L | － |  | 0.01未満 |  |  | 0.01未満 | 0.01未満 | 0.01未満
| クロム | mg/L | － |  | 0.005未満 |  |  | 0.005未満 | 0.005未満 | 0.005未満
| ニッケル | mg/L | － |  | 0.001 |  |  | 0.001 | 0.001 | 0.001
その他の項目 | アンモニア性窒素 | mg/L | － | 0.04未満 | 0.04未満 | 0.04未満 | 0.04未満 | 0.04未満 | 0.04未満 | 0.04未満
| 燐酸態燐 | mg/L | － | 0.035 | 0.034 | 0.027 | 0.042 | 0.042 | 0.027 | 0.035
| 陰イオン界面活性剤 | mg/L | － |  | 0.03未満 |  | 0.03未満 | 0.03未満 | 0.03未満 | 0.03未満
※１ 調査河川又は流入先の本川（相模川、中津川、小鮎川、玉川）
の水域類型に基づく値を記載。
※２ ｍ/ｎは「環境基準欄に記載された値を超えた回数ｍ/測定数ｎ」を示す。

## 荻野川中流１
令和４年度公共用水域水質調査結果
水質調査結果まとめ （試料名、調査地点：荻野川中流１、権現堂橋）
区分 | 調査項目 | 単位 | 環境基準※１ | 春 期 | 夏 期 | 秋 期 | 冬 期 | 最大値 | 最小値 | 年間平均値 | ｍ/ｎ※２
|  |  |  | 2022-05-30 | 2022-08-22 | 2022-11-25 | 2023-02-20
|  |  |  | 12:05 | 13:40 | 11:50 | 12:10
観測項目 | 天候 | － | － | 晴 | 晴 | 晴 | 晴
| 前日天候（前日降水量） | mm | － | 0 | 0.5 | 0.5 | 0 | 0.5 | 0 | 0.3
| 水深（全水深） | m | － | 0.1 | 0.1 | 0.06 | 0.48 | 0.48 | 0.06 | 0.185
| 採取水深 | m | － | 0.05 | 0.05 | 0.05 | 0.096 | 0.096 | 0.05 | 0.062
| 流速 | m/秒 | － | 0.28 | 0.28 | 0.62 | 0.08 | 0.62 | 0.08 | 0.32
| 流量 | m3/秒 | － | 0.38 | 0.37 | 0.24 | 0.1 | 0.38 | 0.1 | 0.27
| 気温 | ℃ | － | 29.5 | 29 | 19 | 13.3 | 29.5 | 13.3 | 22.7
| 水温 | ℃ | － | 19.5 | 22.5 | 17 | 11.5 | 22.5 | 11.5 | 17.6
| 色相 | － | － | 無色 | 無色 | 無色 | 無色
| 透視度 | 度 | － | 100以上 | 100以上 | 100以上 | 100以上 | 100以上 | 100以上 | 100以上
| 臭気 | － | － | 無臭 | 無臭 | 無臭 | 無臭
| 外観 | － | － | 異常なし | 異常なし | 異常なし | 異常なし
健康項目 | カドミウム | mg/L | 0.003以下
| 全シアン | mg/L | 検出されないこと
| 鉛 | mg/L | 0.01以下
| 六価クロム | mg/L | 0.02以下
| 砒素 | mg/L | 0.01以下
| 総水銀 | mg/L | 0.0005以下
| ＰＣＢ（ポリ塩化ビフェニル） | mg/L | 検出されないこと
| ジクロロメタン | mg/L | 0.02以下
| 四塩化炭素 | mg/L | 0.002以下
| 1,2-ジクロロエタン | mg/L | 0.004以下
| 1,1-ジクロロエチレン | mg/L | 0.1以下
| シス-1,2-ジクロロエチレン | mg/L | 0.04以下
| 1,1,1-トリクロロエタン | mg/L | 1以下
| 1,1,2-トリクロロエタン | mg/L | 0.006以下
| トリクロロエチレン | mg/L | 0.01以下
| テトラクロロエチレン | mg/L | 0.01以下
| 1,3-ジクロロプロペン | mg/L | 0.002以下
| チウラム | mg/L | 0.006以下
| シマジン | mg/L | 0.003以下
| チオベンカルブ | mg/L | 0.02以下
| ベンゼン | mg/L | 0.01以下
| セレン | mg/L | 0.01以下
| 硝酸性窒素 | mg/L | － | 1.6 | 1.7 | 1.9 | 2.1 | 2.1 | 1.6 | 1.8
| 亜硝酸性窒素 | mg/L | － | 0.05未満 | 0.05未満 | 0.05未満 | 0.05未満 | 0.05未満 | 0.05未満 | 0.05未満
| 硝酸性窒素及び亜硝酸性窒素 | mg/L | 10以下 | 1.6 | 1.7 | 1.9 | 2.2 | 2.2 | 1.6 | 1.9 | 0
| ふっ素 | mg/L | 0.8以下
| ほう素 | mg/L | 1以下
| 1,4-ジオキサン | mg/L | 0.05以下
生活環境項目 | 水素イオン濃度（ｐＨ） | － | 6.5以上8.5以下 | 7.6 | 8 | 7.9 | 8.3 | 8.3 | 7.6 | 8 | 0
| 生物化学的酸素要求量（ＢＯＤ） | mg/L | 2以下 | 0.8 | 0.6 | 0.5 | 0.6 | 0.8 | 0.5 | 0.6 | 0
| 化学的酸素要求量（ＣＯＤ） | mg/L | － | 2.1 | 1.3 | 1.4 | 1.5 | 2.1 | 1.3 | 1.6
| 浮遊物質量（ＳＳ） | mg/L | 25以下 | 7 | 1未満 | 1未満 | 1未満 | 7 | 1未満 | 3 | 0
| 溶存酸素量（ＤＯ） | mg/L | 7.5以上 | 11.5 | 10 | 10.5 | 11 | 11.5 | 10 | 10.8 | 0
| 大腸菌数 | CFU/100mL | 300以下 | 250 | 180 | 320 | 33 | 320 | 33 | 200 | 1
| ノルマルヘキサン抽出物質 | mg/L | － | 0.5未満 | 0.5未満 | 0.5未満 | 0.5未満 | 0.5未満 | 0.5未満 | 0.5未満
| 全窒素 | mg/L | － | 1.8 | 1.8 | 2 | 2.4 | 2.4 | 1.8 | 2
| 全燐 | mg/L | － | 0.037 | 0.033 | 0.031 | 0.028 | 0.037 | 0.028 | 0.032
| 全亜鉛 | mg/L | 0.03以下
特殊項目 | フェノール類 | mg/L | －
| 銅 | mg/L | －
| 溶解性鉄 | mg/L | －
| 溶解性マンガン | mg/L | －
| クロム | mg/L | －
| ニッケル | mg/L | －
その他の項目 | アンモニア性窒素 | mg/L | － | 0.04未満 | 0.04未満 | 0.04未満 | 0.04未満 | 0.04未満 | 0.04未満 | 0.04未満
| 燐酸態燐 | mg/L | － | 0.025 | 0.026 | 0.025 | 0.017 | 0.026 | 0.017 | 0.023
| 陰イオン界面活性剤 | mg/L | － |  |  |  | 0.03未満 | 0.03未満 | 0.03未満 | 0.03未満
※１ 調査河川又は流入先の本川（相模川、中津川、小鮎川、玉川）
の水域類型に基づく値を記載。
※２ ｍ/ｎは「環境基準欄に記載された値を超えた回数ｍ/測定数ｎ」を示す。

## 荻野川中流２
令和４年度公共用水域水質調査結果
水質調査結果まとめ （試料名、調査地点：荻野川中流２、十二天橋）
区分 | 調査項目 | 単位 | 環境基準※１ | 春 期 | 夏 期 | 秋 期 | 冬 期 | 最大値 | 最小値 | 年間平均値 | ｍ/ｎ※２
|  |  |  | 2022-05-30 | 2022-08-22 | 2022-11-25 | 2023-02-20
|  |  |  | 11:35 | 11:50 | 10:50 | 11:10
観測項目 | 天候 | － | － | 晴 | 曇 | 晴 | 晴
| 前日天候（前日降水量） | mm | － | 0 | 0.5 | 0.5 | 0 | 0.5 | 0 | 0.3
| 水深（全水深） | m | － | 0.1 | 0.57 | 0.25 | 0.22 | 0.57 | 0.1 | 0.285
| 採取水深 | m | － | 0.05 | 0.092 | 0.05 | 0.05 | 0.092 | 0.05 | 0.061
| 流速 | m/秒 | － | 0.63 | 0.25 | 0.26 | 0.28 | 0.63 | 0.25 | 0.36
| 流量 | m3/秒 | － | 0.52 | 0.68 | 0.42 | 0.23 | 0.68 | 0.23 | 0.46
| 気温 | ℃ | － | 28.6 | 26.4 | 15.6 | 16 | 28.6 | 15.6 | 21.7
| 水温 | ℃ | － | 22.5 | 24.2 | 16.2 | 14.5 | 24.2 | 14.5 | 19.4
| 色相 | － | － | 無色 | 無色 | 無色 | 無色
| 透視度 | 度 | － | 100以上 | 100以上 | 100以上 | 100以上 | 100以上 | 100以上 | 100以上
| 臭気 | － | － | 無臭 | 無臭 | 無臭 | 無臭
| 外観 | － | － | 異常なし | 異常なし | 異常なし | 異常なし
健康項目 | カドミウム | mg/L | 0.003以下
| 全シアン | mg/L | 検出されないこと
| 鉛 | mg/L | 0.01以下
| 六価クロム | mg/L | 0.02以下
| 砒素 | mg/L | 0.01以下
| 総水銀 | mg/L | 0.0005以下
| ＰＣＢ（ポリ塩化ビフェニル） | mg/L | 検出されないこと
| ジクロロメタン | mg/L | 0.02以下
| 四塩化炭素 | mg/L | 0.002以下
| 1,2-ジクロロエタン | mg/L | 0.004以下
| 1,1-ジクロロエチレン | mg/L | 0.1以下
| シス-1,2-ジクロロエチレン | mg/L | 0.04以下
| 1,1,1-トリクロロエタン | mg/L | 1以下
| 1,1,2-トリクロロエタン | mg/L | 0.006以下
| トリクロロエチレン | mg/L | 0.01以下
| テトラクロロエチレン | mg/L | 0.01以下
| 1,3-ジクロロプロペン | mg/L | 0.002以下
| チウラム | mg/L | 0.006以下
| シマジン | mg/L | 0.003以下
| チオベンカルブ | mg/L | 0.02以下
| ベンゼン | mg/L | 0.01以下
| セレン | mg/L | 0.01以下
| 硝酸性窒素 | mg/L | － | 2.1 | 1.4 | 2.1 | 2.3 | 2.3 | 1.4 | 2
| 亜硝酸性窒素 | mg/L | － | 0.05未満 | 0.05未満 | 0.05未満 | 0.05未満 | 0.05未満 | 0.05未満 | 0.05未満
| 硝酸性窒素及び亜硝酸性窒素 | mg/L | 10以下 | 2.1 | 1.4 | 2.1 | 2.4 | 2.4 | 1.4 | 2 | 0
| ふっ素 | mg/L | 0.8以下
| ほう素 | mg/L | 1以下
| 1,4-ジオキサン | mg/L | 0.05以下
生活環境項目 | 水素イオン濃度（ｐＨ） | － | 6.5以上8.5以下 | 7.8 | 7.7 | 8 | 7.9 | 8 | 7.7 | 7.9 | 0
| 生物化学的酸素要求量（ＢＯＤ） | mg/L | 2以下 | 0.6 | 0.6 | 0.9 | 0.5 | 0.9 | 0.5 | 0.7 | 0
| 化学的酸素要求量（ＣＯＤ） | mg/L | － | 1.8 | 1.4 | 1.5 | 1.2 | 1.8 | 1.2 | 1.5
| 浮遊物質量（ＳＳ） | mg/L | 25以下 | 2 | 1未満 | 1未満 | 1未満 | 2 | 1未満 | 1 | 0
| 溶存酸素量（ＤＯ） | mg/L | 7.5以上 | 10.7 | 10.2 | 11.1 | 10.9 | 11.1 | 10.2 | 10.7 | 0
| 大腸菌数 | CFU/100mL | 300以下 | 500 | 230 | 220 | 33 | 500 | 33 | 250 | 1
| ノルマルヘキサン抽出物質 | mg/L | － | 0.5未満 | 0.5未満 | 0.5未満 | 0.5未満 | 0.5未満 | 0.5未満 | 0.5未満
| 全窒素 | mg/L | － | 2.4 | 1.5 | 2.3 | 2.4 | 2.4 | 1.5 | 2.2
| 全燐 | mg/L | － | 0.044 | 0.023 | 0.033 | 0.024 | 0.044 | 0.023 | 0.031
| 全亜鉛 | mg/L | 0.03以下
特殊項目 | フェノール類 | mg/L | －
| 銅 | mg/L | －
| 溶解性鉄 | mg/L | －
| 溶解性マンガン | mg/L | －
| クロム | mg/L | －
| ニッケル | mg/L | －
その他の項目 | アンモニア性窒素 | mg/L | － | 0.05 | 0.04未満 | 0.04未満 | 0.04未満 | 0.05 | 0.04未満 | 0.04
| 燐酸態燐 | mg/L | － | 0.028 | 0.017 | 0.026 | 0.013 | 0.028 | 0.013 | 0.021
| 陰イオン界面活性剤 | mg/L | － |  |  |  | 0.03未満 | 0.03未満 | 0.03未満 | 0.03未満
※１ 調査河川又は流入先の本川（相模川、中津川、小鮎川、玉川）
の水域類型に基づく値を記載。
※２ ｍ/ｎは「環境基準欄に記載された値を超えた回数ｍ/測定数ｎ」を示す。

## 荻野川下流
令和４年度公共用水域水質調査結果
水質調査結果まとめ （試料名、調査地点：荻野川下流、小鮎川合流前）
区分 | 調査項目 | 単位 | 環境基準※１ | 春 期 | 夏 期 | 秋 期 | 冬 期 | 最大値 | 最小値 | 年間平均値 | ｍ/ｎ※２
|  |  |  | 2022-05-30 | 2022-08-22 | 2022-11-25 | 2023-02-20
|  |  |  | 12:00 | 13:10 | 12:00 | 12:20
観測項目 | 天候 | － | － | 晴 | 晴 | 晴 | 晴
| 前日天候（前日降水量） | mm | － | 0 | 0.5 | 0.5 | 0 | 0.5 | 0 | 0.3
| 水深（全水深） | m | － | 0.44 | 0.57 | 0.3 | 0.34 | 0.57 | 0.3 | 0.413
| 採取水深 | m | － | 0.06 | 0.084 | 0.06 | 0.06 | 0.084 | 0.06 | 0.066
| 流速 | m/秒 | － | 0.31 | 0.35 | 0.52 | 0.17 | 0.52 | 0.17 | 0.34
| 流量 | m3/秒 | － | 0.47 | 0.75 | 0.48 | 0.24 | 0.75 | 0.24 | 0.49
| 気温 | ℃ | － | 25.5 | 27.8 | 16.2 | 14 | 27.8 | 14 | 20.9
| 水温 | ℃ | － | 22.8 | 22.2 | 16.3 | 15 | 22.8 | 15 | 19.1
| 色相 | － | － | 無色 | 無色 | 無色 | 無色
| 透視度 | 度 | － | 100以上 | 100以上 | 100以上 | 100以上 | 100以上 | 100以上 | 100以上
| 臭気 | － | － | 無臭 | 無臭 | 無臭 | 無臭
| 外観 | － | － | 異常なし | 異常なし | 異常なし | 異常なし
健康項目 | カドミウム | mg/L | 0.003以下 |  | 0.0003未満 |  |  | 0.0003未満 | 0.0003未満 | 0.0003未満 | 0
| 全シアン | mg/L | 検出されないこと |  | 0.01未満 |  |  | 0.01未満 | 0.01未満 | 0.01未満 | 0
| 鉛 | mg/L | 0.01以下 |  | 0.0005未満 |  |  | 0.0005未満 | 0.0005未満 | 0.0005未満 | 0
| 六価クロム | mg/L | 0.02以下 |  | 0.01未満 |  |  | 0.01未満 | 0.01未満 | 0.01未満 | 0
| 砒素 | mg/L | 0.01以下 |  | 0.0005未満 |  |  | 0.0005未満 | 0.0005未満 | 0.0005未満 | 0
| 総水銀 | mg/L | 0.0005以下 |  | 0.0005未満 |  |  | 0.0005未満 | 0.0005未満 | 0.0005未満 | 0
| ＰＣＢ（ポリ塩化ビフェニル） | mg/L | 検出されないこと |  | 0.0005未満 |  |  | 0.0005未満 | 0.0005未満 | 0.0005未満 | 0
| ジクロロメタン | mg/L | 0.02以下 |  | 0.0002未満 |  |  | 0.0002未満 | 0.0002未満 | 0.0002未満 | 0
| 四塩化炭素 | mg/L | 0.002以下 |  | 0.0002未満 |  |  | 0.0002未満 | 0.0002未満 | 0.0002未満 | 0
| 1,2-ジクロロエタン | mg/L | 0.004以下 |  | 0.0002未満 |  |  | 0.0002未満 | 0.0002未満 | 0.0002未満 | 0
| 1,1-ジクロロエチレン | mg/L | 0.1以下 |  | 0.0002未満 |  |  | 0.0002未満 | 0.0002未満 | 0.0002未満 | 0
| シス-1,2-ジクロロエチレン | mg/L | 0.04以下 |  | 0.0002未満 |  |  | 0.0002未満 | 0.0002未満 | 0.0002未満 | 0
| 1,1,1-トリクロロエタン | mg/L | 1以下 |  | 0.0002未満 |  |  | 0.0002未満 | 0.0002未満 | 0.0002未満 | 0
| 1,1,2-トリクロロエタン | mg/L | 0.006以下 |  | 0.0002未満 |  |  | 0.0002未満 | 0.0002未満 | 0.0002未満 | 0
| トリクロロエチレン | mg/L | 0.01以下 |  | 0.0002未満 |  |  | 0.0002未満 | 0.0002未満 | 0.0002未満 | 0
| テトラクロロエチレン | mg/L | 0.01以下 |  | 0.0002未満 |  |  | 0.0002未満 | 0.0002未満 | 0.0002未満 | 0
| 1,3-ジクロロプロペン | mg/L | 0.002以下 |  | 0.0004未満 |  |  | 0.0004未満 | 0.0004未満 | 0.0004未満 | 0
| チウラム | mg/L | 0.006以下 |  | 0.0005未満 |  |  | 0.0005未満 | 0.0005未満 | 0.0005未満 | 0
| シマジン | mg/L | 0.003以下 |  | 0.0003未満 |  |  | 0.0003未満 | 0.0003未満 | 0.0003未満 | 0
| チオベンカルブ | mg/L | 0.02以下 |  | 0.0003未満 |  |  | 0.0003未満 | 0.0003未満 | 0.0003未満 | 0
| ベンゼン | mg/L | 0.01以下 |  | 0.0002未満 |  |  | 0.0002未満 | 0.0002未満 | 0.0002未満 | 0
| セレン | mg/L | 0.01以下 |  | 0.0005未満 |  |  | 0.0005未満 | 0.0005未満 | 0.0005未満 | 0
| 硝酸性窒素 | mg/L | － | 2.1 | 1.5 | 2.1 | 2.5 | 2.5 | 1.5 | 2.1
| 亜硝酸性窒素 | mg/L | － | 0.05未満 | 0.05未満 | 0.05未満 | 0.05未満 | 0.05未満 | 0.05未満 | 0.05未満
| 硝酸性窒素及び亜硝酸性窒素 | mg/L | 10以下 | 2.1 | 1.5 | 2.2 | 2.5 | 2.5 | 1.5 | 2.1 | 0
| ふっ素 | mg/L | 0.8以下 |  | 0.07 |  |  | 0.07 | 0.07 | 0.07 | 0
| ほう素 | mg/L | 1以下 |  | 0.02未満 |  |  | 0.02未満 | 0.02未満 | 0.02未満 | 0
| 1,4-ジオキサン | mg/L | 0.05以下 |  | 0.005未満 |  |  | 0.005未満 | 0.005未満 | 0.005未満 | 0
生活環境項目 | 水素イオン濃度（ｐＨ） | － | 6.5以上8.5以下 | 7.9 | 7.9 | 8.1 | 8.1 | 8.1 | 7.9 | 8 | 0
| 生物化学的酸素要求量（ＢＯＤ） | mg/L | 2以下 | 0.3 | 0.5 | 1 | 0.7 | 1 | 0.3 | 0.6 | 0
| 化学的酸素要求量（ＣＯＤ） | mg/L | － | 1.9 | 1.4 | 2.2 | 2.4 | 2.4 | 1.4 | 2
| 浮遊物質量（ＳＳ） | mg/L | 25以下 | 2 | 1 | 1未満 | 1 | 2 | 1未満 | 1 | 0
| 溶存酸素量（ＤＯ） | mg/L | 7.5以上 | 11.1 | 10.4 | 10.8 | 10.7 | 11.1 | 10.4 | 10.8 | 0
| 大腸菌数 | CFU/100mL | 300以下 | 300 | 68 | 190 | 57 | 300 | 57 | 150 | 0
| ノルマルヘキサン抽出物質 | mg/L | － | 0.5未満 | 0.5未満 | 0.5未満 | 0.5未満 | 0.5未満 | 0.5未満 | 0.5未満
| 全窒素 | mg/L | － | 2.2 | 1.7 | 2.4 | 2.6 | 2.6 | 1.7 | 2.2
| 全燐 | mg/L | － | 0.061 | 0.033 | 0.04 | 0.046 | 0.061 | 0.033 | 0.045
| 全亜鉛 | mg/L | 0.03以下 |  | 0.0011 |  | 0.0019 | 0.0019 | 0.0011 | 0.0015 | 0
特殊項目 | フェノール類 | mg/L | － |  | 0.005未満 |  |  | 0.005未満 | 0.005未満 | 0.005未満
| 銅 | mg/L | － |  | 0.0008 |  |  | 0.0008 | 0.0008 | 0.0008
| 溶解性鉄 | mg/L | － |  | 0.02未満 |  |  | 0.02未満 | 0.02未満 | 0.02未満
| 溶解性マンガン | mg/L | － |  | 0.01未満 |  |  | 0.01未満 | 0.01未満 | 0.01未満
| クロム | mg/L | － |  | 0.005未満 |  |  | 0.005未満 | 0.005未満 | 0.005未満
| ニッケル | mg/L | － |  | 0.001未満 |  |  | 0.001未満 | 0.001未満 | 0.001未満
その他の項目 | アンモニア性窒素 | mg/L | － | 0.04未満 | 0.04未満 | 0.04未満 | 0.04未満 | 0.04未満 | 0.04未満 | 0.04未満
| 燐酸態燐 | mg/L | － | 0.036 | 0.025 | 0.027 | 0.027 | 0.036 | 0.025 | 0.029
| 陰イオン界面活性剤 | mg/L | － |  | 0.03未満 |  | 0.03未満 | 0.03未満 | 0.03未満 | 0.03未満
※１ 調査河川又は流入先の本川（相模川、中津川、小鮎川、玉川）
の水域類型に基づく値を記載。
※２ ｍ/ｎは「環境基準欄に記載された値を超えた回数ｍ/測定数ｎ」を示す。

## 小鮎川上流
令和４年度公共用水域水質調査結果
水質調査結果まとめ （試料名、調査地点：小鮎川上流、人の森華厳橋）
区分 | 調査項目 | 単位 | 環境基準※１ | 春 期 | 夏 期 | 秋 期 | 冬 期 | 最大値 | 最小値 | 年間平均値 | ｍ/ｎ※２
|  |  |  | 2022-05-30 | 2022-08-22 | 2022-11-25 | 2023-02-20
|  |  |  | 10:20 | 11:10 | 9:55 | 10:20
観測項目 | 天候 | － | － | 晴 | 曇 | 晴 | 晴
| 前日天候（前日降水量） | mm | － | 0 | 0.5 | 0.5 | 0 | 0.5 | 0 | 0.3
| 水深（全水深） | m | － | 0.6 | 0.55 | 0.28 | 0.21 | 0.6 | 0.21 | 0.41
| 採取水深 | m | － | 0.064 | 0.078 | 0.056 | 0.05 | 0.078 | 0.05 | 0.062
| 流速 | m/秒 | － | 0.38 | 0.25 | 0.43 | 0.35 | 0.43 | 0.25 | 0.35
| 流量 | m3/秒 | － | 2.2 | 0.91 | 0.7 | 0.41 | 2.2 | 0.41 | 1.06
| 気温 | ℃ | － | 22 | 24 | 14 | 9.2 | 24 | 9.2 | 17.3
| 水温 | ℃ | － | 15.4 | 20.2 | 12.5 | 8.8 | 20.2 | 8.8 | 14.2
| 色相 | － | － | 無色 | 無色 | 無色 | 無色
| 透視度 | 度 | － | 100以上 | 100以上 | 100以上 | 90 | 100以上 | 90 | 98
| 臭気 | － | － | 無臭 | 無臭 | 無臭 | 無臭
| 外観 | － | － | 異常なし | 異常なし | 異常なし | 異常なし
健康項目 | カドミウム | mg/L | 0.003以下 |  | 0.0003未満 |  |  | 0.0003未満 | 0.0003未満 | 0.0003未満 | 0
| 全シアン | mg/L | 検出されないこと |  | 0.01未満 |  |  | 0.01未満 | 0.01未満 | 0.01未満 | 0
| 鉛 | mg/L | 0.01以下 |  | 0.0005未満 |  |  | 0.0005未満 | 0.0005未満 | 0.0005未満 | 0
| 六価クロム | mg/L | 0.02以下 |  | 0.01未満 |  |  | 0.01未満 | 0.01未満 | 0.01未満 | 0
| 砒素 | mg/L | 0.01以下 |  | 0.0005未満 |  |  | 0.0005未満 | 0.0005未満 | 0.0005未満 | 0
| 総水銀 | mg/L | 0.0005以下 |  | 0.0005未満 |  |  | 0.0005未満 | 0.0005未満 | 0.0005未満 | 0
| ＰＣＢ（ポリ塩化ビフェニル） | mg/L | 検出されないこと |  | 0.0005未満 |  |  | 0.0005未満 | 0.0005未満 | 0.0005未満 | 0
| ジクロロメタン | mg/L | 0.02以下 |  | 0.0002未満 |  |  | 0.0002未満 | 0.0002未満 | 0.0002未満 | 0
| 四塩化炭素 | mg/L | 0.002以下 |  | 0.0002未満 |  |  | 0.0002未満 | 0.0002未満 | 0.0002未満 | 0
| 1,2-ジクロロエタン | mg/L | 0.004以下 |  | 0.0002未満 |  |  | 0.0002未満 | 0.0002未満 | 0.0002未満 | 0
| 1,1-ジクロロエチレン | mg/L | 0.1以下 |  | 0.0002未満 |  |  | 0.0002未満 | 0.0002未満 | 0.0002未満 | 0
| シス-1,2-ジクロロエチレン | mg/L | 0.04以下 |  | 0.0002未満 |  |  | 0.0002未満 | 0.0002未満 | 0.0002未満 | 0
| 1,1,1-トリクロロエタン | mg/L | 1以下 |  | 0.0002未満 |  |  | 0.0002未満 | 0.0002未満 | 0.0002未満 | 0
| 1,1,2-トリクロロエタン | mg/L | 0.006以下 |  | 0.0002未満 |  |  | 0.0002未満 | 0.0002未満 | 0.0002未満 | 0
| トリクロロエチレン | mg/L | 0.01以下 |  | 0.0002未満 |  |  | 0.0002未満 | 0.0002未満 | 0.0002未満 | 0
| テトラクロロエチレン | mg/L | 0.01以下 |  | 0.0002未満 |  |  | 0.0002未満 | 0.0002未満 | 0.0002未満 | 0
| 1,3-ジクロロプロペン | mg/L | 0.002以下 |  | 0.0004未満 |  |  | 0.0004未満 | 0.0004未満 | 0.0004未満 | 0
| チウラム | mg/L | 0.006以下 |  | 0.0005未満 |  |  | 0.0005未満 | 0.0005未満 | 0.0005未満 | 0
| シマジン | mg/L | 0.003以下 |  | 0.0003未満 |  |  | 0.0003未満 | 0.0003未満 | 0.0003未満 | 0
| チオベンカルブ | mg/L | 0.02以下 |  | 0.0003未満 |  |  | 0.0003未満 | 0.0003未満 | 0.0003未満 | 0
| ベンゼン | mg/L | 0.01以下 |  | 0.0002未満 |  |  | 0.0002未満 | 0.0002未満 | 0.0002未満 | 0
| セレン | mg/L | 0.01以下 |  | 0.0005未満 |  |  | 0.0005未満 | 0.0005未満 | 0.0005未満 | 0
| 硝酸性窒素 | mg/L | － | 1.1 | 1.3 | 1 | 1.2 | 1.3 | 1 | 1.2
| 亜硝酸性窒素 | mg/L | － | 0.05未満 | 0.05未満 | 0.05未満 | 0.05未満 | 0.05未満 | 0.05未満 | 0.05未満
| 硝酸性窒素及び亜硝酸性窒素 | mg/L | 10以下 | 1.1 | 1.3 | 1 | 1.2 | 1.3 | 1 | 1.2 | 0
| ふっ素 | mg/L | 0.8以下 |  | 0.05未満 |  |  | 0.05未満 | 0.05未満 | 0.05未満 | 0
| ほう素 | mg/L | 1以下 |  | 0.02 |  |  | 0.02 | 0.02 | 0.02 | 0
| 1,4-ジオキサン | mg/L | 0.05以下 |  | 0.005未満 |  |  | 0.005未満 | 0.005未満 | 0.005未満 | 0
生活環境項目 | 水素イオン濃度（ｐＨ） | － | 6.5以上8.5以下 | 7.7 | 7.9 | 7.9 | 7.7 | 7.9 | 7.7 | 7.8 | 0
| 生物化学的酸素要求量（ＢＯＤ） | mg/L | 2以下 | 1.1 | 0.8 | 1.1 | 2.8 | 2.8 | 0.8 | 1.5 | 1
| 化学的酸素要求量（ＣＯＤ） | mg/L | － | 2.4 | 1.7 | 2.3 | 4.3 | 4.3 | 1.7 | 2.7
| 浮遊物質量（ＳＳ） | mg/L | 25以下 | 4 | 1 | 2 | 8 | 8 | 1 | 4 | 0
| 溶存酸素量（ＤＯ） | mg/L | 7.5以上 | 11 | 10.1 | 11.2 | 11.1 | 11.2 | 10.1 | 10.9 | 0
| 大腸菌数 | CFU/100mL | 300以下 | 210 | 320 | 140 | 11 | 320 | 11 | 170 | 1
| ノルマルヘキサン抽出物質 | mg/L | － | 0.5未満 | 0.5未満 | 0.5未満 | 0.5未満 | 0.5未満 | 0.5未満 | 0.5未満
| 全窒素 | mg/L | － | 1.6 | 1.6 | 1.3 | 2.3 | 2.3 | 1.3 | 1.7
| 全燐 | mg/L | － | 0.11 | 0.088 | 0.16 | 0.31 | 0.31 | 0.088 | 0.17
| 全亜鉛 | mg/L | 0.03以下 |  | 0.001 |  | 0.023 | 0.023 | 0.001 | 0.012 | 0
特殊項目 | フェノール類 | mg/L | － |  | 0.005未満 |  |  | 0.005未満 | 0.005未満 | 0.005未満
| 銅 | mg/L | － |  | 0.0007 |  |  | 0.0007 | 0.0007 | 0.0007
| 溶解性鉄 | mg/L | － |  | 0.02未満 |  |  | 0.02未満 | 0.02未満 | 0.02未満
| 溶解性マンガン | mg/L | － |  | 0.01未満 |  |  | 0.01未満 | 0.01未満 | 0.01未満
| クロム | mg/L | － |  | 0.005未満 |  |  | 0.005未満 | 0.005未満 | 0.005未満
| ニッケル | mg/L | － |  | 0.001未満 |  |  | 0.001未満 | 0.001未満 | 0.001未満
その他の項目 | アンモニア性窒素 | mg/L | － | 0.32 | 0.15 | 0.04 | 0.59 | 0.59 | 0.04 | 0.28
| 燐酸態燐 | mg/L | － | 0.092 | 0.073 | 0.13 | 0.22 | 0.22 | 0.073 | 0.13
| 陰イオン界面活性剤 | mg/L | － |  | 0.03未満 |  | 0.03未満 | 0.03未満 | 0.03未満 | 0.03未満
※１ 調査河川又は流入先の本川（相模川、中津川、小鮎川、玉川）
の水域類型に基づく値を記載。
※２ ｍ/ｎは「環境基準欄に記載された値を超えた回数ｍ/測定数ｎ」を示す。

## 小鮎川中流１
令和４年度公共用水域水質調査結果
水質調査結果まとめ （試料名、調査地点：小鮎川中流１、久保橋）
区分 | 調査項目 | 単位 | 環境基準※１ | 春 期 | 夏 期 | 秋 期 | 冬 期 | 最大値 | 最小値 | 年間平均値 | ｍ/ｎ※２
|  |  |  | 2022-05-30 | 2022-08-22 | 2022-11-25 | 2023-02-20
|  |  |  | 9:05 | 9:30 | 9:15 | 9:10
観測項目 | 天候 | － | － | 晴 | 曇 | 晴 | 晴
| 前日天候（前日降水量） | mm | － | 0 | 0.5 | 0.5 | 0 | 0.5 | 0 | 0.3
| 水深（全水深） | m | － | 0.65 | 0.7 | 0.68 | 0.51 | 0.7 | 0.51 | 0.635
| 採取水深 | m | － | 0.13 | 0.14 | 0.136 | 0.102 | 0.14 | 0.102 | 0.127
| 流速 | m/秒 | － | 0.44 | 0.34 | 0.39 | 0.18 | 0.44 | 0.18 | 0.34
| 流量 | m3/秒 | － | 1.3 | 1 | 0.77 | 0.33 | 1.3 | 0.33 | 0.85
| 気温 | ℃ | － | 25.6 | 26.1 | 14 | 12.4 | 26.1 | 12.4 | 19.5
| 水温 | ℃ | － | 15.6 | 20.2 | 15 | 9.7 | 20.2 | 9.7 | 15.1
| 色相 | － | － | 灰黄色･淡(明) | 無色 | 灰黄色･淡(明) | 灰色･淡(明)
| 透視度 | 度 | － | 100以上 | 100以上 | 26 | 45 | 100以上 | 26 | 68
| 臭気 | － | － | 無臭 | 無臭 | 土臭(微) | 無臭
| 外観 | － | － | 異常なし | 異常なし | 濁りあり | 濁りあり
健康項目 | カドミウム | mg/L | 0.003以下
| 全シアン | mg/L | 検出されないこと
| 鉛 | mg/L | 0.01以下
| 六価クロム | mg/L | 0.02以下
| 砒素 | mg/L | 0.01以下
| 総水銀 | mg/L | 0.0005以下
| ＰＣＢ（ポリ塩化ビフェニル） | mg/L | 検出されないこと
| ジクロロメタン | mg/L | 0.02以下
| 四塩化炭素 | mg/L | 0.002以下
| 1,2-ジクロロエタン | mg/L | 0.004以下
| 1,1-ジクロロエチレン | mg/L | 0.1以下
| シス-1,2-ジクロロエチレン | mg/L | 0.04以下
| 1,1,1-トリクロロエタン | mg/L | 1以下
| 1,1,2-トリクロロエタン | mg/L | 0.006以下
| トリクロロエチレン | mg/L | 0.01以下
| テトラクロロエチレン | mg/L | 0.01以下
| 1,3-ジクロロプロペン | mg/L | 0.002以下
| チウラム | mg/L | 0.006以下
| シマジン | mg/L | 0.003以下
| チオベンカルブ | mg/L | 0.02以下
| ベンゼン | mg/L | 0.01以下
| セレン | mg/L | 0.01以下
| 硝酸性窒素 | mg/L | － | 1.3 | 1.6 | 1.3 | 1.9 | 1.9 | 1.3 | 1.5
| 亜硝酸性窒素 | mg/L | － | 0.05未満 | 0.05未満 | 0.05未満 | 0.14 | 0.14 | 0.05未満 | 0.07
| 硝酸性窒素及び亜硝酸性窒素 | mg/L | 10以下 | 1.3 | 1.6 | 1.4 | 2.1 | 2.1 | 1.3 | 1.6 | 0
| ふっ素 | mg/L | 0.8以下
| ほう素 | mg/L | 1以下
| 1,4-ジオキサン | mg/L | 0.05以下
生活環境項目 | 水素イオン濃度（ｐＨ） | － | 6.5以上8.5以下 | 7.7 | 7.9 | 7.9 | 7.7 | 7.9 | 7.7 | 7.8 | 0
| 生物化学的酸素要求量（ＢＯＤ） | mg/L | 2以下 | 0.9 | 1.1 | 4.6 | 4.4 | 4.6 | 0.9 | 2.8 | 2
| 化学的酸素要求量（ＣＯＤ） | mg/L | － | 2.1 | 1.8 | 6.7 | 7.1 | 7.1 | 1.8 | 4.4
| 浮遊物質量（ＳＳ） | mg/L | 25以下 | 2 | 2 | 10 | 8 | 10 | 2 | 6 | 0
| 溶存酸素量（ＤＯ） | mg/L | 7.5以上 | 11.3 | 10.4 | 10.9 | 10.7 | 11.3 | 10.4 | 10.8 | 0
| 大腸菌数 | CFU/100mL | 300以下 | 67 | 410 | 160 | 66 | 410 | 66 | 180 | 1
| ノルマルヘキサン抽出物質 | mg/L | － | 0.5未満 | 0.5未満 | 0.5未満 | 0.5未満 | 0.5未満 | 0.5未満 | 0.5未満
| 全窒素 | mg/L | － | 1.6 | 1.9 | 2.9 | 3.9 | 3.9 | 1.6 | 2.6
| 全燐 | mg/L | － | 0.099 | 0.11 | 0.52 | 0.57 | 0.57 | 0.099 | 0.32
| 全亜鉛 | mg/L | 0.03以下
特殊項目 | フェノール類 | mg/L | －
| 銅 | mg/L | －
| 溶解性鉄 | mg/L | －
| 溶解性マンガン | mg/L | －
| クロム | mg/L | －
| ニッケル | mg/L | －
その他の項目 | アンモニア性窒素 | mg/L | － | 0.16 | 0.1 | 0.12 | 0.78 | 0.78 | 0.1 | 0.29
| 燐酸態燐 | mg/L | － | 0.086 | 0.1 | 0.35 | 0.47 | 0.47 | 0.086 | 0.25
| 陰イオン界面活性剤 | mg/L | － |  |  |  | 0.03未満 | 0.03未満 | 0.03未満 | 0.03未満
※１ 調査河川又は流入先の本川（相模川、中津川、小鮎川、玉川）
の水域類型に基づく値を記載。
※２ ｍ/ｎは「環境基準欄に記載された値を超えた回数ｍ/測定数ｎ」を示す。

## 小鮎川中流２
令和４年度公共用水域水質調査結果
水質調査結果まとめ （試料名、調査地点：小鮎川中流２、小鮎橋）
区分 | 調査項目 | 単位 | 環境基準※１ | 春 期 | 夏 期 | 秋 期 | 冬 期 | 最大値 | 最小値 | 年間平均値 | ｍ/ｎ※２
|  |  |  | 2022-05-30 | 2022-08-22 | 2022-11-25 | 2023-02-20
|  |  |  | 13:15 | 12:30 | 11:25 | 11:50
観測項目 | 天候 | － | － | 晴 | 曇 | 晴 | 晴
| 前日天候（前日降水量） | mm | － | 0 | 0.5 | 0.5 | 0 | 0.5 | 0 | 0.3
| 水深（全水深） | m | － | 0.63 | 0.63 | 0.51 | 0.35 | 0.63 | 0.35 | 0.53
| 採取水深 | m | － | 0.05 | 0.05 | 0.102 | 0.05 | 0.102 | 0.05 | 0.063
| 流速 | m/秒 | － | 0.48 | 0.57 | 0.44 | 0.53 | 0.57 | 0.44 | 0.51
| 流量 | m3/秒 | － | 1.3 | 1.3 | 0.67 | 0.27 | 1.3 | 0.27 | 0.89
| 気温 | ℃ | － | 27.6 | 26 | 16.1 | 13 | 27.6 | 13 | 20.7
| 水温 | ℃ | － | 22.8 | 22.5 | 15.4 | 14.5 | 22.8 | 14.5 | 18.8
| 色相 | － | － | 無色 | 無色 | 灰色･淡(明) | 灰黄色･淡(明)
| 透視度 | 度 | － | 100以上 | 100以上 | 50 | 15 | 100以上 | 15 | 66
| 臭気 | － | － | 無臭 | 無臭 | 無臭 | 土臭(微)
| 外観 | － | － | 異常なし | 異常なし | 濁りあり | 濁りあり
健康項目 | カドミウム | mg/L | 0.003以下
| 全シアン | mg/L | 検出されないこと
| 鉛 | mg/L | 0.01以下
| 六価クロム | mg/L | 0.02以下
| 砒素 | mg/L | 0.01以下
| 総水銀 | mg/L | 0.0005以下
| ＰＣＢ（ポリ塩化ビフェニル） | mg/L | 検出されないこと
| ジクロロメタン | mg/L | 0.02以下
| 四塩化炭素 | mg/L | 0.002以下
| 1,2-ジクロロエタン | mg/L | 0.004以下
| 1,1-ジクロロエチレン | mg/L | 0.1以下
| シス-1,2-ジクロロエチレン | mg/L | 0.04以下
| 1,1,1-トリクロロエタン | mg/L | 1以下
| 1,1,2-トリクロロエタン | mg/L | 0.006以下
| トリクロロエチレン | mg/L | 0.01以下
| テトラクロロエチレン | mg/L | 0.01以下
| 1,3-ジクロロプロペン | mg/L | 0.002以下
| チウラム | mg/L | 0.006以下
| シマジン | mg/L | 0.003以下
| チオベンカルブ | mg/L | 0.02以下
| ベンゼン | mg/L | 0.01以下
| セレン | mg/L | 0.01以下
| 硝酸性窒素 | mg/L | － | 1.6 | 1.6 | 1.4 | 2.1 | 2.1 | 1.4 | 1.7
| 亜硝酸性窒素 | mg/L | － | 0.05未満 | 0.05未満 | 0.05未満 | 0.05未満 | 0.05未満 | 0.05未満 | 0.05未満
| 硝酸性窒素及び亜硝酸性窒素 | mg/L | 10以下 | 1.6 | 1.6 | 1.4 | 2.1 | 2.1 | 1.4 | 1.7 | 0
| ふっ素 | mg/L | 0.8以下
| ほう素 | mg/L | 1以下
| 1,4-ジオキサン | mg/L | 0.05以下
生活環境項目 | 水素イオン濃度（ｐＨ） | － | 6.5以上8.5以下 | 7.8 | 7.6 | 7.6 | 7.4 | 7.8 | 7.4 | 7.6 | 0
| 生物化学的酸素要求量（ＢＯＤ） | mg/L | 2以下 | 0.5 | 0.6 | 3.3 | 2.3 | 3.3 | 0.5 | 1.7 | 2
| 化学的酸素要求量（ＣＯＤ） | mg/L | － | 1.8 | 1.3 | 4.5 | 7.5 | 7.5 | 1.3 | 3.8
| 浮遊物質量（ＳＳ） | mg/L | 25以下 | 2 | 1 | 6 | 43 | 43 | 1 | 13 | 1
| 溶存酸素量（ＤＯ） | mg/L | 7.5以上 | 11.7 | 9 | 9.9 | 9 | 11.7 | 9 | 9.9 | 0
| 大腸菌数 | CFU/100mL | 300以下 | 80 | 220 | 110 | 340 | 340 | 80 | 190 | 1
| ノルマルヘキサン抽出物質 | mg/L | － | 0.5未満 | 0.5未満 | 0.5未満 | 0.5未満 | 0.5未満 | 0.5未満 | 0.5未満
| 全窒素 | mg/L | － | 1.7 | 1.8 | 2.4 | 2.9 | 2.9 | 1.7 | 2.2
| 全燐 | mg/L | － | 0.1 | 0.1 | 0.41 | 0.31 | 0.41 | 0.1 | 0.23
| 全亜鉛 | mg/L | 0.03以下
特殊項目 | フェノール類 | mg/L | －
| 銅 | mg/L | －
| 溶解性鉄 | mg/L | －
| 溶解性マンガン | mg/L | －
| クロム | mg/L | －
| ニッケル | mg/L | －
その他の項目 | アンモニア性窒素 | mg/L | － | 0.09 | 0.04 | 0.05 | 0.14 | 0.14 | 0.04 | 0.08
| 燐酸態燐 | mg/L | － | 0.088 | 0.1 | 0.3 | 0.19 | 0.3 | 0.088 | 0.17
| 陰イオン界面活性剤 | mg/L | － |  |  |  | 0.03未満 | 0.03未満 | 0.03未満 | 0.03未満
※１ 調査河川又は流入先の本川（相模川、中津川、小鮎川、玉川）
の水域類型に基づく値を記載。
※２ ｍ/ｎは「環境基準欄に記載された値を超えた回数ｍ/測定数ｎ」を示す。

## 玉川上流
令和４年度公共用水域水質調査結果
水質調査結果まとめ （試料名、調査地点：玉川上流、奨学橋）
区分 | 調査項目 | 単位 | 環境基準※１ | 春 期 | 夏 期 | 秋 期 | 冬 期 | 最大値 | 最小値 | 年間平均値 | ｍ/ｎ※２
|  |  |  | 2022-05-30 | 2022-08-22 | 2022-11-25 | 2023-02-20
|  |  |  | 11:50 | 12:25 | 11:45 | 11:30
観測項目 | 天候 | － | － | 晴 | 曇 | 晴 | 晴
| 前日天候（前日降水量） | mm | － | 0 | 0.5 | 0.5 | 0 | 0.5 | 0 | 0.3
| 水深（全水深） | m | － | 0.58 | 0.8 | 0.58 | 0.32 | 0.8 | 0.32 | 0.57
| 採取水深 | m | － | 0.098 | 0.16 | 0.116 | 0.064 | 0.16 | 0.064 | 0.11
| 流速 | m/秒 | － | 0.79 | 0.8 | 0.42 | 0.3 | 0.8 | 0.3 | 0.58
| 流量 | m3/秒 | － | 0.84 | 1.4 | 0.38 | 0.22 | 1.4 | 0.22 | 0.71
| 気温 | ℃ | － | 24.4 | 31 | 14 | 12.5 | 31 | 12.5 | 20.5
| 水温 | ℃ | － | 22 | 25.5 | 14.2 | 12.5 | 25.5 | 12.5 | 18.6
| 色相 | － | － | 無色 | 無色 | 無色 | 無色
| 透視度 | 度 | － | 100以上 | 100以上 | 100以上 | 100以上 | 100以上 | 100以上 | 100以上
| 臭気 | － | － | 無臭 | 無臭 | 無臭 | 無臭
| 外観 | － | － | 異常なし | 異常なし | 異常なし | 異常なし
健康項目 | カドミウム | mg/L | 0.003以下 |  | 0.0003未満 |  |  | 0.0003未満 | 0.0003未満 | 0.0003未満 | 0
| 全シアン | mg/L | 検出されないこと |  | 0.01未満 |  |  | 0.01未満 | 0.01未満 | 0.01未満 | 0
| 鉛 | mg/L | 0.01以下 |  | 0.0005未満 |  |  | 0.0005未満 | 0.0005未満 | 0.0005未満 | 0
| 六価クロム | mg/L | 0.02以下 |  | 0.01未満 |  |  | 0.01未満 | 0.01未満 | 0.01未満 | 0
| 砒素 | mg/L | 0.01以下 |  | 0.0005未満 |  |  | 0.0005未満 | 0.0005未満 | 0.0005未満 | 0
| 総水銀 | mg/L | 0.0005以下 |  | 0.0005未満 |  |  | 0.0005未満 | 0.0005未満 | 0.0005未満 | 0
| ＰＣＢ（ポリ塩化ビフェニル） | mg/L | 検出されないこと |  | 0.0005未満 |  |  | 0.0005未満 | 0.0005未満 | 0.0005未満 | 0
| ジクロロメタン | mg/L | 0.02以下 |  | 0.0002未満 |  |  | 0.0002未満 | 0.0002未満 | 0.0002未満 | 0
| 四塩化炭素 | mg/L | 0.002以下 |  | 0.0002未満 |  |  | 0.0002未満 | 0.0002未満 | 0.0002未満 | 0
| 1,2-ジクロロエタン | mg/L | 0.004以下 |  | 0.0002未満 |  |  | 0.0002未満 | 0.0002未満 | 0.0002未満 | 0
| 1,1-ジクロロエチレン | mg/L | 0.1以下 |  | 0.0002未満 |  |  | 0.0002未満 | 0.0002未満 | 0.0002未満 | 0
| シス-1,2-ジクロロエチレン | mg/L | 0.04以下 |  | 0.0002未満 |  |  | 0.0002未満 | 0.0002未満 | 0.0002未満 | 0
| 1,1,1-トリクロロエタン | mg/L | 1以下 |  | 0.0002未満 |  |  | 0.0002未満 | 0.0002未満 | 0.0002未満 | 0
| 1,1,2-トリクロロエタン | mg/L | 0.006以下 |  | 0.0002未満 |  |  | 0.0002未満 | 0.0002未満 | 0.0002未満 | 0
| トリクロロエチレン | mg/L | 0.01以下 |  | 0.0002未満 |  |  | 0.0002未満 | 0.0002未満 | 0.0002未満 | 0
| テトラクロロエチレン | mg/L | 0.01以下 |  | 0.0002未満 |  |  | 0.0002未満 | 0.0002未満 | 0.0002未満 | 0
| 1,3-ジクロロプロペン | mg/L | 0.002以下 |  | 0.0004未満 |  |  | 0.0004未満 | 0.0004未満 | 0.0004未満 | 0
| チウラム | mg/L | 0.006以下 |  | 0.0005未満 |  |  | 0.0005未満 | 0.0005未満 | 0.0005未満 | 0
| シマジン | mg/L | 0.003以下 |  | 0.0003未満 |  |  | 0.0003未満 | 0.0003未満 | 0.0003未満 | 0
| チオベンカルブ | mg/L | 0.02以下 |  | 0.0003未満 |  |  | 0.0003未満 | 0.0003未満 | 0.0003未満 | 0
| ベンゼン | mg/L | 0.01以下 |  | 0.0002未満 |  |  | 0.0002未満 | 0.0002未満 | 0.0002未満 | 0
| セレン | mg/L | 0.01以下 |  | 0.0005未満 |  |  | 0.0005未満 | 0.0005未満 | 0.0005未満 | 0
| 硝酸性窒素 | mg/L | － | 1.1 | 1 | 1 | 1.1 | 1.1 | 1 | 1.1
| 亜硝酸性窒素 | mg/L | － | 0.05未満 | 0.05未満 | 0.05未満 | 0.05未満 | 0.05未満 | 0.05未満 | 0.05未満
| 硝酸性窒素及び亜硝酸性窒素 | mg/L | 10以下 | 1.1 | 1 | 1.1 | 1.1 | 1.1 | 1 | 1.1 | 0
| ふっ素 | mg/L | 0.8以下 |  | 0.05未満 |  |  | 0.05未満 | 0.05未満 | 0.05未満 | 0
| ほう素 | mg/L | 1以下 |  | 0.02 |  |  | 0.02 | 0.02 | 0.02 | 0
| 1,4-ジオキサン | mg/L | 0.05以下 |  | 0.005未満 |  |  | 0.005未満 | 0.005未満 | 0.005未満 | 0
生活環境項目 | 水素イオン濃度（ｐＨ） | － | 6.5以上8.5以下 | 7.9 | 8 | 8 | 8.1 | 8.1 | 7.9 | 8 | 0
| 生物化学的酸素要求量（ＢＯＤ） | mg/L | 2以下 | 0.6 | 0.5 | 0.8 | 0.8 | 0.8 | 0.5 | 0.7 | 0
| 化学的酸素要求量（ＣＯＤ） | mg/L | － | 1.8 | 1.4 | 2 | 1.2 | 2 | 1.2 | 1.6
| 浮遊物質量（ＳＳ） | mg/L | 25以下 | 1未満 | 1 | 1未満 | 2 | 2 | 1未満 | 1 | 0
| 溶存酸素量（ＤＯ） | mg/L | 7.5以上 | 11.7 | 9.7 | 11.2 | 11.1 | 11.7 | 9.7 | 10.9 | 0
| 大腸菌数 | CFU/100mL | 300以下 | 330 | 300 | 570 | 460 | 570 | 300 | 420 | 3
| ノルマルヘキサン抽出物質 | mg/L | － | 0.5未満 | 0.5未満 | 0.5未満 | 0.5未満 | 0.5未満 | 0.5未満 | 0.5未満
| 全窒素 | mg/L | － | 1.2 | 1.1 | 1.2 | 1.4 | 1.4 | 1.1 | 1.2
| 全燐 | mg/L | － | 0.052 | 0.033 | 0.086 | 0.15 | 0.15 | 0.033 | 0.08
| 全亜鉛 | mg/L | 0.03以下 |  | 0.0005未満 |  | 0.004 | 0.004 | 0.0005未満 | 0.0023 | 0
特殊項目 | フェノール類 | mg/L | － |  | 0.005未満 |  |  | 0.005未満 | 0.005未満 | 0.005未満
| 銅 | mg/L | － |  | 0.0006 |  |  | 0.0006 | 0.0006 | 0.0006
| 溶解性鉄 | mg/L | － |  | 0.02未満 |  |  | 0.02未満 | 0.02未満 | 0.02未満
| 溶解性マンガン | mg/L | － |  | 0.01未満 |  |  | 0.01未満 | 0.01未満 | 0.01未満
| クロム | mg/L | － |  | 0.005未満 |  |  | 0.005未満 | 0.005未満 | 0.005未満
| ニッケル | mg/L | － |  | 0.001未満 |  |  | 0.001未満 | 0.001未満 | 0.001未満
その他の項目 | アンモニア性窒素 | mg/L | － | 0.04未満 | 0.04未満 | 0.04未満 | 0.04 | 0.04 | 0.04未満 | 0.04
| 燐酸態燐 | mg/L | － | 0.038 | 0.024 | 0.071 | 0.12 | 0.12 | 0.024 | 0.063
| 陰イオン界面活性剤 | mg/L | － |  | 0.03未満 |  | 0.03未満 | 0.03未満 | 0.03未満 | 0.03未満
※１ 調査河川又は流入先の本川（相模川、中津川、小鮎川、玉川）
の水域類型に基づく値を記載。
※２ ｍ/ｎは「環境基準欄に記載された値を超えた回数ｍ/測定数ｎ」を示す。

## 玉川中流１
令和４年度公共用水域水質調査結果
水質調査結果まとめ （試料名、調査地点：玉川中流１、川久保橋）
区分 | 調査項目 | 単位 | 環境基準※１ | 春 期 | 夏 期 | 秋 期 | 冬 期 | 最大値 | 最小値 | 年間平均値 | ｍ/ｎ※２
|  |  |  | 2022-05-30 | 2022-08-22 | 2022-11-25 | 2023-02-20
|  |  |  | 12:40 | 13:45 | 12:40 | 12:20
観測項目 | 天候 | － | － | 晴 | 晴 | 晴 | 晴
| 前日天候（前日降水量） | mm | － | 0 | 0.5 | 0.5 | 0 | 0.5 | 0 | 0.3
| 水深（全水深） | m | － | 0.67 | 0.55 | 0.27 | 0.19 | 0.67 | 0.19 | 0.42
| 採取水深 | m | － | 0.064 | 0.11 | 0.054 | 0.05 | 0.11 | 0.05 | 0.07
| 流速 | m/秒 | － | 0.19 | 0.12 | 0.32 | 0.29 | 0.32 | 0.12 | 0.23
| 流量 | m3/秒 | － | 0.53 | 0.52 | 0.33 | 0.21 | 0.53 | 0.21 | 0.4
| 気温 | ℃ | － | 29.5 | 29.8 | 13 | 13.2 | 29.8 | 13 | 21.4
| 水温 | ℃ | － | 22.5 | 25 | 16.2 | 15 | 25 | 15 | 19.7
| 色相 | － | － | 無色 | 無色 | 無色 | 無色
| 透視度 | 度 | － | 100以上 | 100以上 | 100以上 | 100以上 | 100以上 | 100以上 | 100以上
| 臭気 | － | － | 無臭 | 無臭 | 無臭 | 無臭
| 外観 | － | － | 異常なし | 異常なし | 異常なし | 異常なし
健康項目 | カドミウム | mg/L | 0.003以下
| 全シアン | mg/L | 検出されないこと
| 鉛 | mg/L | 0.01以下
| 六価クロム | mg/L | 0.02以下
| 砒素 | mg/L | 0.01以下
| 総水銀 | mg/L | 0.0005以下
| ＰＣＢ（ポリ塩化ビフェニル） | mg/L | 検出されないこと
| ジクロロメタン | mg/L | 0.02以下
| 四塩化炭素 | mg/L | 0.002以下
| 1,2-ジクロロエタン | mg/L | 0.004以下
| 1,1-ジクロロエチレン | mg/L | 0.1以下
| シス-1,2-ジクロロエチレン | mg/L | 0.04以下
| 1,1,1-トリクロロエタン | mg/L | 1以下
| 1,1,2-トリクロロエタン | mg/L | 0.006以下
| トリクロロエチレン | mg/L | 0.01以下
| テトラクロロエチレン | mg/L | 0.01以下
| 1,3-ジクロロプロペン | mg/L | 0.002以下
| チウラム | mg/L | 0.006以下
| シマジン | mg/L | 0.003以下
| チオベンカルブ | mg/L | 0.02以下
| ベンゼン | mg/L | 0.01以下
| セレン | mg/L | 0.01以下
| 硝酸性窒素 | mg/L | － | 1.2 | 1.1 | 1.2 | 1.3 | 1.3 | 1.1 | 1.2
| 亜硝酸性窒素 | mg/L | － | 0.05未満 | 0.05未満 | 0.05未満 | 0.05未満 | 0.05未満 | 0.05未満 | 0.05未満
| 硝酸性窒素及び亜硝酸性窒素 | mg/L | 10以下 | 1.2 | 1.1 | 1.3 | 1.3 | 1.3 | 1.1 | 1.2 | 0
| ふっ素 | mg/L | 0.8以下
| ほう素 | mg/L | 1以下
| 1,4-ジオキサン | mg/L | 0.05以下
生活環境項目 | 水素イオン濃度（ｐＨ） | － | 6.5以上8.5以下 | 7.9 | 7.3 | 8.1 | 8.4 | 8.4 | 7.3 | 7.9 | 0
| 生物化学的酸素要求量（ＢＯＤ） | mg/L | 2以下 | 0.9 | 0.5 | 0.9 | 1.1 | 1.1 | 0.5 | 0.9 | 0
| 化学的酸素要求量（ＣＯＤ） | mg/L | － | 1.9 | 1.7 | 1.9 | 2.5 | 2.5 | 1.7 | 2
| 浮遊物質量（ＳＳ） | mg/L | 25以下 | 1 | 1未満 | 1 | 2 | 2 | 1未満 | 1 | 0
| 溶存酸素量（ＤＯ） | mg/L | 7.5以上 | 11.3 | 9.9 | 10.6 | 11.1 | 11.3 | 9.9 | 10.7 | 0
| 大腸菌数 | CFU/100mL | 300以下 | 770 | 94 | 1300 | 120 | 1300 | 94 | 570 | 2
| ノルマルヘキサン抽出物質 | mg/L | － | 0.5未満 | 0.5未満 | 0.5未満 | 0.5未満 | 0.5未満 | 0.5未満 | 0.5未満
| 全窒素 | mg/L | － | 1.5 | 1.2 | 1.5 | 1.6 | 1.6 | 1.2 | 1.5
| 全燐 | mg/L | － | 0.054 | 0.033 | 0.054 | 0.074 | 0.074 | 0.033 | 0.054
| 全亜鉛 | mg/L | 0.03以下
特殊項目 | フェノール類 | mg/L | －
| 銅 | mg/L | －
| 溶解性鉄 | mg/L | －
| 溶解性マンガン | mg/L | －
| クロム | mg/L | －
| ニッケル | mg/L | －
その他の項目 | アンモニア性窒素 | mg/L | － | 0.04未満 | 0.04未満 | 0.04未満 | 0.04未満 | 0.04未満 | 0.04未満 | 0.04未満
| 燐酸態燐 | mg/L | － | 0.038 | 0.025 | 0.041 | 0.052 | 0.052 | 0.025 | 0.039
| 陰イオン界面活性剤 | mg/L | － |  |  |  | 0.03未満 | 0.03未満 | 0.03未満 | 0.03未満
※１ 調査河川又は流入先の本川（相模川、中津川、小鮎川、玉川）
の水域類型に基づく値を記載。
※２ ｍ/ｎは「環境基準欄に記載された値を超えた回数ｍ/測定数ｎ」を示す。

## 玉川中流２
令和４年度公共用水域水質調査結果
水質調査結果まとめ （試料名、調査地点：玉川中流２、八木間橋）
区分 | 調査項目 | 単位 | 環境基準※１ | 春 期 | 夏 期 | 秋 期 | 冬 期 | 最大値 | 最小値 | 年間平均値 | ｍ/ｎ※２
|  |  |  | 2022-05-30 | 2022-08-22 | 2022-11-25 | 2023-02-20
|  |  |  | 9:45 | 10:00 | 9:55 | 9:50
観測項目 | 天候 | － | － | 晴 | 曇 | 晴 | 晴
| 前日天候（前日降水量） | mm | － | 0 | 0.5 | 0.5 | 0 | 0.5 | 0 | 0.3
| 水深（全水深） | m | － | 0.33 | 0.32 | 0.24 | 0.18 | 0.33 | 0.18 | 0.268
| 採取水深 | m | － | 0.058 | 0.056 | 0.05 | 0.05 | 0.058 | 0.05 | 0.054
| 流速 | m/秒 | － | 0.38 | 0.44 | 0.39 | 0.32 | 0.44 | 0.32 | 0.38
| 流量 | m3/秒 | － | 0.99 | 1.2 | 0.53 | 0.2 | 1.2 | 0.2 | 0.73
| 気温 | ℃ | － | 28 | 29 | 15.4 | 13.5 | 29 | 13.5 | 21.5
| 水温 | ℃ | － | 20 | 24.5 | 14.3 | 12.5 | 24.5 | 12.5 | 17.8
| 色相 | － | － | 灰黄色･淡(明) | 無色 | 無色 | 灰色･淡(明)
| 透視度 | 度 | － | 72 | 100以上 | 100以上 | 70 | 100以上 | 70 | 85.5
| 臭気 | － | － | 無臭 | 無臭 | 無臭 | 無臭
| 外観 | － | － | 濁りあり | 異常なし | 異常なし | 異常なし
健康項目 | カドミウム | mg/L | 0.003以下
| 全シアン | mg/L | 検出されないこと
| 鉛 | mg/L | 0.01以下
| 六価クロム | mg/L | 0.02以下
| 砒素 | mg/L | 0.01以下
| 総水銀 | mg/L | 0.0005以下
| ＰＣＢ（ポリ塩化ビフェニル） | mg/L | 検出されないこと
| ジクロロメタン | mg/L | 0.02以下
| 四塩化炭素 | mg/L | 0.002以下
| 1,2-ジクロロエタン | mg/L | 0.004以下
| 1,1-ジクロロエチレン | mg/L | 0.1以下
| シス-1,2-ジクロロエチレン | mg/L | 0.04以下
| 1,1,1-トリクロロエタン | mg/L | 1以下
| 1,1,2-トリクロロエタン | mg/L | 0.006以下
| トリクロロエチレン | mg/L | 0.01以下
| テトラクロロエチレン | mg/L | 0.01以下
| 1,3-ジクロロプロペン | mg/L | 0.002以下
| チウラム | mg/L | 0.006以下
| シマジン | mg/L | 0.003以下
| チオベンカルブ | mg/L | 0.02以下
| ベンゼン | mg/L | 0.01以下
| セレン | mg/L | 0.01以下
| 硝酸性窒素 | mg/L | － | 1.3 | 0.94 | 1.1 | 1.1 | 1.3 | 0.94 | 1.1
| 亜硝酸性窒素 | mg/L | － | 0.05未満 | 0.05未満 | 0.05未満 | 0.05未満 | 0.05未満 | 0.05未満 | 0.05未満
| 硝酸性窒素及び亜硝酸性窒素 | mg/L | 10以下 | 1.3 | 0.99 | 1.2 | 1.2 | 1.3 | 0.99 | 1.2 | 0
| ふっ素 | mg/L | 0.8以下
| ほう素 | mg/L | 1以下
| 1,4-ジオキサン | mg/L | 0.05以下
生活環境項目 | 水素イオン濃度（ｐＨ） | － | 6.5以上8.5以下 | 7.9 | 7.9 | 8.1 | 8 | 8.1 | 7.9 | 8 | 0
| 生物化学的酸素要求量（ＢＯＤ） | mg/L | 2以下 | 0.7 | 0.5 | 0.9 | 0.9 | 0.9 | 0.5 | 0.8 | 0
| 化学的酸素要求量（ＣＯＤ） | mg/L | － | 2.4 | 1.9 | 2.2 | 3.1 | 3.1 | 1.9 | 2.4
| 浮遊物質量（ＳＳ） | mg/L | 25以下 | 3 | 1 | 1 | 10 | 10 | 1 | 4 | 0
| 溶存酸素量（ＤＯ） | mg/L | 7.5以上 | 11.7 | 10.4 | 11.5 | 11.1 | 11.7 | 10.4 | 11.2 | 0
| 大腸菌数 | CFU/100mL | 300以下 | 110 | 110 | 1100 | 140 | 1100 | 110 | 370 | 1
| ノルマルヘキサン抽出物質 | mg/L | － | 0.5未満 | 0.5未満 | 0.5未満 | 0.5未満 | 0.5未満 | 0.5未満 | 0.5未満
| 全窒素 | mg/L | － | 1.5 | 1 | 1.3 | 1.6 | 1.6 | 1 | 1.4
| 全燐 | mg/L | － | 0.072 | 0.04 | 0.058 | 0.079 | 0.079 | 0.04 | 0.062
| 全亜鉛 | mg/L | 0.03以下
特殊項目 | フェノール類 | mg/L | －
| 銅 | mg/L | －
| 溶解性鉄 | mg/L | －
| 溶解性マンガン | mg/L | －
| クロム | mg/L | －
| ニッケル | mg/L | －
その他の項目 | アンモニア性窒素 | mg/L | － | 0.04未満 | 0.04未満 | 0.04未満 | 0.04未満 | 0.04未満 | 0.04未満 | 0.04未満
| 燐酸態燐 | mg/L | － | 0.04 | 0.031 | 0.043 | 0.043 | 0.043 | 0.031 | 0.039
| 陰イオン界面活性剤 | mg/L | － |  |  |  | 0.03未満 | 0.03未満 | 0.03未満 | 0.03未満
※１ 調査河川又は流入先の本川（相模川、中津川、小鮎川、玉川）
の水域類型に基づく値を記載。
※２ ｍ/ｎは「環境基準欄に記載された値を超えた回数ｍ/測定数ｎ」を示す。

## 細田川
令和４年度公共用水域水質調査結果
水質調査結果まとめ （試料名、調査地点：細田川、玉川合流前）
区分 | 調査項目 | 単位 | 環境基準※１ | 春 期 | 夏 期 | 秋 期 | 冬 期 | 最大値 | 最小値 | 年間平均値 | ｍ/ｎ※２
|  |  |  | 2022-05-30 | 2022-08-22 | 2022-11-25 | 2023-02-20
|  |  |  | 11:05 | 11:45 | 11:10 | 10:55
観測項目 | 天候 | － | － | 晴 | 曇 | 晴 | 晴
| 前日天候（前日降水量） | mm | － | 0 | 0.5 | 0.5 | 0 | 0.5 | 0 | 0.3
| 水深（全水深） | m | － | 0.13 | 0.13 | 0.08 | 0.07 | 0.13 | 0.07 | 0.103
| 採取水深 | m | － | 0.05 | 0.05 | 0.05 | 0.05 | 0.05 | 0.05 | 0.05
| 流速 | m/秒 | － | 0.48 | 0.6 | 0.32 | 0.35 | 0.6 | 0.32 | 0.44
| 流量 | m3/秒 | － | 0.15 | 0.21 | 0.06 | 0.06 | 0.21 | 0.06 | 0.12
| 気温 | ℃ | － | 29.4 | 30.2 | 20.5 | 11 | 30.2 | 11 | 22.8
| 水温 | ℃ | － | 23 | 23 | 17 | 13.5 | 23 | 13.5 | 19.1
| 色相 | － | － | 無色 | 無色 | 無色 | 無色
| 透視度 | 度 | － | 63 | 100以上 | 100以上 | 100以上 | 100以上 | 63 | 91
| 臭気 | － | － | 川藻臭(微) | 無臭 | 無臭 | 無臭
| 外観 | － | － | 異常なし | 異常なし | 異常なし | 異常なし
健康項目 | カドミウム | mg/L | 0.003以下 |  | 0.0003未満 |  |  | 0.0003未満 | 0.0003未満 | 0.0003未満 | 0
| 全シアン | mg/L | 検出されないこと |  | 0.01未満 |  |  | 0.01未満 | 0.01未満 | 0.01未満 | 0
| 鉛 | mg/L | 0.01以下 |  | 0.0005未満 |  |  | 0.0005未満 | 0.0005未満 | 0.0005未満 | 0
| 六価クロム | mg/L | 0.02以下 |  | 0.01未満 |  |  | 0.01未満 | 0.01未満 | 0.01未満 | 0
| 砒素 | mg/L | 0.01以下 |  | 0.0005未満 |  |  | 0.0005未満 | 0.0005未満 | 0.0005未満 | 0
| 総水銀 | mg/L | 0.0005以下 |  | 0.0005未満 |  |  | 0.0005未満 | 0.0005未満 | 0.0005未満 | 0
| ＰＣＢ（ポリ塩化ビフェニル） | mg/L | 検出されないこと |  | 0.0005未満 |  |  | 0.0005未満 | 0.0005未満 | 0.0005未満 | 0
| ジクロロメタン | mg/L | 0.02以下 |  | 0.0002未満 |  |  | 0.0002未満 | 0.0002未満 | 0.0002未満 | 0
| 四塩化炭素 | mg/L | 0.002以下 |  | 0.0002未満 |  |  | 0.0002未満 | 0.0002未満 | 0.0002未満 | 0
| 1,2-ジクロロエタン | mg/L | 0.004以下 |  | 0.0002未満 |  |  | 0.0002未満 | 0.0002未満 | 0.0002未満 | 0
| 1,1-ジクロロエチレン | mg/L | 0.1以下 |  | 0.0002未満 |  |  | 0.0002未満 | 0.0002未満 | 0.0002未満 | 0
| シス-1,2-ジクロロエチレン | mg/L | 0.04以下 |  | 0.0002未満 |  |  | 0.0002未満 | 0.0002未満 | 0.0002未満 | 0
| 1,1,1-トリクロロエタン | mg/L | 1以下 |  | 0.0002未満 |  |  | 0.0002未満 | 0.0002未満 | 0.0002未満 | 0
| 1,1,2-トリクロロエタン | mg/L | 0.006以下 |  | 0.0002未満 |  |  | 0.0002未満 | 0.0002未満 | 0.0002未満 | 0
| トリクロロエチレン | mg/L | 0.01以下 |  | 0.0002未満 |  |  | 0.0002未満 | 0.0002未満 | 0.0002未満 | 0
| テトラクロロエチレン | mg/L | 0.01以下 |  | 0.0002未満 |  |  | 0.0002未満 | 0.0002未満 | 0.0002未満 | 0
| 1,3-ジクロロプロペン | mg/L | 0.002以下 |  | 0.0004未満 |  |  | 0.0004未満 | 0.0004未満 | 0.0004未満 | 0
| チウラム | mg/L | 0.006以下 |  | 0.0005未満 |  |  | 0.0005未満 | 0.0005未満 | 0.0005未満 | 0
| シマジン | mg/L | 0.003以下 |  | 0.0003未満 |  |  | 0.0003未満 | 0.0003未満 | 0.0003未満 | 0
| チオベンカルブ | mg/L | 0.02以下 |  | 0.0003未満 |  |  | 0.0003未満 | 0.0003未満 | 0.0003未満 | 0
| ベンゼン | mg/L | 0.01以下 |  | 0.0002未満 |  |  | 0.0002未満 | 0.0002未満 | 0.0002未満 | 0
| セレン | mg/L | 0.01以下 |  | 0.0005未満 |  |  | 0.0005未満 | 0.0005未満 | 0.0005未満 | 0
| 硝酸性窒素 | mg/L | － | 1.1 | 1 | 0.85 | 1.1 | 1.1 | 0.85 | 1
| 亜硝酸性窒素 | mg/L | － | 0.05未満 | 0.05未満 | 0.05未満 | 0.05未満 | 0.05未満 | 0.05未満 | 0.05未満
| 硝酸性窒素及び亜硝酸性窒素 | mg/L | 10以下 | 1.1 | 1 | 0.9 | 1.2 | 1.2 | 0.9 | 1.1 | 0
| ふっ素 | mg/L | 0.8以下 |  | 0.05未満 |  |  | 0.05未満 | 0.05未満 | 0.05未満 | 0
| ほう素 | mg/L | 1以下 |  | 0.03 |  |  | 0.03 | 0.03 | 0.03 | 0
| 1,4-ジオキサン | mg/L | 0.05以下 |  | 0.005未満 |  |  | 0.005未満 | 0.005未満 | 0.005未満 | 0
生活環境項目 | 水素イオン濃度（ｐＨ） | － | 6.5以上8.5以下 | 7.9 | 8 | 7.9 | 7.9 | 8 | 7.9 | 7.9 | 0
| 生物化学的酸素要求量（ＢＯＤ） | mg/L | 2以下 | 0.7 | 0.9 | 1 | 1.7 | 1.7 | 0.7 | 1.1 | 0
| 化学的酸素要求量（ＣＯＤ） | mg/L | － | 2.2 | 1.4 | 2.4 | 3 | 3 | 1.4 | 2.3
| 浮遊物質量（ＳＳ） | mg/L | 25以下 | 4 | 1 | 1 | 3 | 4 | 1 | 2 | 0
| 溶存酸素量（ＤＯ） | mg/L | 7.5以上 | 11.4 | 12.3 | 10.6 | 10.5 | 12.3 | 10.5 | 11.2 | 0
| 大腸菌数 | CFU/100mL | 300以下 | 140 | 310 | 580 | 440 | 580 | 140 | 370 | 3
| ノルマルヘキサン抽出物質 | mg/L | － | 0.5未満 | 0.5未満 | 0.5未満 | 0.5未満 | 0.5未満 | 0.5未満 | 0.5未満
| 全窒素 | mg/L | － | 1.3 | 1.1 | 0.91 | 1.5 | 1.5 | 0.91 | 1.2
| 全燐 | mg/L | － | 0.07 | 0.032 | 0.02 | 0.081 | 0.081 | 0.02 | 0.051
| 全亜鉛 | mg/L | 0.03以下 |  | 0.0006 |  | 0.0026 | 0.0026 | 0.0006 | 0.0016 | 0
特殊項目 | フェノール類 | mg/L | － |  | 0.005未満 |  |  | 0.005未満 | 0.005未満 | 0.005未満
| 銅 | mg/L | － |  | 0.0006 |  |  | 0.0006 | 0.0006 | 0.0006
| 溶解性鉄 | mg/L | － |  | 0.02 |  |  | 0.02 | 0.02 | 0.02
| 溶解性マンガン | mg/L | － |  | 0.01未満 |  |  | 0.01未満 | 0.01未満 | 0.01未満
| クロム | mg/L | － |  | 0.005未満 |  |  | 0.005未満 | 0.005未満 | 0.005未満
| ニッケル | mg/L | － |  | 0.001未満 |  |  | 0.001未満 | 0.001未満 | 0.001未満
その他の項目 | アンモニア性窒素 | mg/L | － | 0.04未満 | 0.04未満 | 0.04未満 | 0.09 | 0.09 | 0.04未満 | 0.05
| 燐酸態燐 | mg/L | － | 0.037 | 0.024 | 0.01 | 0.048 | 0.048 | 0.01 | 0.03
| 陰イオン界面活性剤 | mg/L | － |  | 0.03未満 |  | 0.03未満 | 0.03未満 | 0.03未満 | 0.03未満
※１ 調査河川又は流入先の本川（相模川、中津川、小鮎川、玉川）
の水域類型に基づく値を記載。
※２ ｍ/ｎは「環境基準欄に記載された値を超えた回数ｍ/測定数ｎ」を示す。

## 恩曽川上流
令和４年度公共用水域水質調査結果
水質調査結果まとめ （試料名、調査地点：恩曽川上流、上古沢地内）
区分 | 調査項目 | 単位 | 環境基準※１ | 春 期 | 夏 期 | 秋 期 | 冬 期 | 最大値 | 最小値 | 年間平均値 | ｍ/ｎ※２
|  |  |  | 2022-05-30 | 2022-08-22 | 2022-11-25 | 2023-02-20
|  |  |  | 10:30 | 11:00 | 10:30 | 10:30
観測項目 | 天候 | － | － | 晴 | 曇 | 晴 | 晴
| 前日天候（前日降水量） | mm | － | 0 | 0.5 | 0.5 | 0 | 0.5 | 0 | 0.3
| 水深（全水深） | m | － | 0.1 | 0.05 | 0.04 | 0.03 | 0.1 | 0.03 | 0.055
| 採取水深 | m | － | 0.05 | 0.05 | 0.04 | 0.03 | 0.05 | 0.03 | 0.043
| 流速 | m/秒 | － | 0.45 | 1 | 0.69 | 0.46 | 1 | 0.45 | 0.65
| 流量 | m3/秒 | － | 0.02 | 0.02 | 0.01未満 | 0.01未満 | 0.02 | 0.01未満 | 0.02
| 気温 | ℃ | － | 29.1 | 28.5 | 17.2 | 10.5 | 29.1 | 10.5 | 21.3
| 水温 | ℃ | － | 19.2 | 22.5 | 14.5 | 12 | 22.5 | 12 | 17.1
| 色相 | － | － | 灰色･淡(明) | 無色 | 無色 | 無色
| 透視度 | 度 | － | 52 | 100以上 | 100以上 | 100以上 | 100以上 | 52 | 88
| 臭気 | － | － | 土臭(微) | 無臭 | 無臭 | 無臭
| 外観 | － | － | 濁りあり | 異常なし | 異常なし | 異常なし
健康項目 | カドミウム | mg/L | 0.003以下 |  | 0.0003未満 |  |  | 0.0003未満 | 0.0003未満 | 0.0003未満 | 0
| 全シアン | mg/L | 検出されないこと |  | 0.01未満 |  |  | 0.01未満 | 0.01未満 | 0.01未満 | 0
| 鉛 | mg/L | 0.01以下 |  | 0.0005未満 |  |  | 0.0005未満 | 0.0005未満 | 0.0005未満 | 0
| 六価クロム | mg/L | 0.02以下 |  | 0.01未満 |  |  | 0.01未満 | 0.01未満 | 0.01未満 | 0
| 砒素 | mg/L | 0.01以下 |  | 0.0005未満 |  |  | 0.0005未満 | 0.0005未満 | 0.0005未満 | 0
| 総水銀 | mg/L | 0.0005以下 |  | 0.0005未満 |  |  | 0.0005未満 | 0.0005未満 | 0.0005未満 | 0
| ＰＣＢ（ポリ塩化ビフェニル） | mg/L | 検出されないこと |  | 0.0005未満 |  |  | 0.0005未満 | 0.0005未満 | 0.0005未満 | 0
| ジクロロメタン | mg/L | 0.02以下 |  | 0.0002未満 |  |  | 0.0002未満 | 0.0002未満 | 0.0002未満 | 0
| 四塩化炭素 | mg/L | 0.002以下 |  | 0.0002未満 |  |  | 0.0002未満 | 0.0002未満 | 0.0002未満 | 0
| 1,2-ジクロロエタン | mg/L | 0.004以下 |  | 0.0002未満 |  |  | 0.0002未満 | 0.0002未満 | 0.0002未満 | 0
| 1,1-ジクロロエチレン | mg/L | 0.1以下 |  | 0.0002未満 |  |  | 0.0002未満 | 0.0002未満 | 0.0002未満 | 0
| シス-1,2-ジクロロエチレン | mg/L | 0.04以下 |  | 0.0002未満 |  |  | 0.0002未満 | 0.0002未満 | 0.0002未満 | 0
| 1,1,1-トリクロロエタン | mg/L | 1以下 |  | 0.0002未満 |  |  | 0.0002未満 | 0.0002未満 | 0.0002未満 | 0
| 1,1,2-トリクロロエタン | mg/L | 0.006以下 |  | 0.0002未満 |  |  | 0.0002未満 | 0.0002未満 | 0.0002未満 | 0
| トリクロロエチレン | mg/L | 0.01以下 |  | 0.0002未満 |  |  | 0.0002未満 | 0.0002未満 | 0.0002未満 | 0
| テトラクロロエチレン | mg/L | 0.01以下 |  | 0.0002未満 |  |  | 0.0002未満 | 0.0002未満 | 0.0002未満 | 0
| 1,3-ジクロロプロペン | mg/L | 0.002以下 |  | 0.0004未満 |  |  | 0.0004未満 | 0.0004未満 | 0.0004未満 | 0
| チウラム | mg/L | 0.006以下 |  | 0.0005未満 |  |  | 0.0005未満 | 0.0005未満 | 0.0005未満 | 0
| シマジン | mg/L | 0.003以下 |  | 0.0003未満 |  |  | 0.0003未満 | 0.0003未満 | 0.0003未満 | 0
| チオベンカルブ | mg/L | 0.02以下 |  | 0.0003未満 |  |  | 0.0003未満 | 0.0003未満 | 0.0003未満 | 0
| ベンゼン | mg/L | 0.01以下 |  | 0.0002未満 |  |  | 0.0002未満 | 0.0002未満 | 0.0002未満 | 0
| セレン | mg/L | 0.01以下 |  | 0.0005未満 |  |  | 0.0005未満 | 0.0005未満 | 0.0005未満 | 0
| 硝酸性窒素 | mg/L | － | 1 | 0.99 | 0.94 | 0.91 | 1 | 0.91 | 0.96
| 亜硝酸性窒素 | mg/L | － | 0.05未満 | 0.05未満 | 0.05未満 | 0.05未満 | 0.05未満 | 0.05未満 | 0.05未満
| 硝酸性窒素及び亜硝酸性窒素 | mg/L | 10以下 | 1 | 1 | 0.99 | 0.96 | 1 | 0.96 | 0.99 | 0
| ふっ素 | mg/L | 0.8以下 |  | 0.05未満 |  |  | 0.05未満 | 0.05未満 | 0.05未満 | 0
| ほう素 | mg/L | 1以下 |  | 0.02未満 |  |  | 0.02未満 | 0.02未満 | 0.02未満 | 0
| 1,4-ジオキサン | mg/L | 0.05以下 |  | 0.005未満 |  |  | 0.005未満 | 0.005未満 | 0.005未満 | 0
生活環境項目 | 水素イオン濃度（ｐＨ） | － | 6.5以上8.5以下 | 7.8 | 7.7 | 7.9 | 7.9 | 7.9 | 7.7 | 7.8 | 0
| 生物化学的酸素要求量（ＢＯＤ） | mg/L | 2以下 | 0.3 | 0.4 | 0.6 | 0.4 | 0.6 | 0.3 | 0.4 | 0
| 化学的酸素要求量（ＣＯＤ） | mg/L | － | 2.4 | 1.4 | 1.4 | 1.5 | 2.4 | 1.4 | 1.7
| 浮遊物質量（ＳＳ） | mg/L | 25以下 | 10 | 2 | 1 | 1未満 | 10 | 1未満 | 4 | 0
| 溶存酸素量（ＤＯ） | mg/L | 7.5以上 | 11 | 10.2 | 10.6 | 10.7 | 11 | 10.2 | 10.6 | 0
| 大腸菌数 | CFU/100mL | 300以下 | 120 | 210 | 98 | 92 | 210 | 92 | 130 | 0
| ノルマルヘキサン抽出物質 | mg/L | － | 0.5未満 | 0.5未満 | 0.5未満 | 0.5未満 | 0.5未満 | 0.5未満 | 0.5未満
| 全窒素 | mg/L | － | 1.4 | 1 | 1 | 1 | 1.4 | 1 | 1.1
| 全燐 | mg/L | － | 0.094 | 0.02 | 0.026 | 0.032 | 0.094 | 0.02 | 0.043
| 全亜鉛 | mg/L | 0.03以下 |  | 0.0005 |  | 0.0005未満 | 0.0005 | 0.0005未満 | 0.0005 | 0
特殊項目 | フェノール類 | mg/L | － |  | 0.005未満 |  |  | 0.005未満 | 0.005未満 | 0.005未満
| 銅 | mg/L | － |  | 0.0006 |  |  | 0.0006 | 0.0006 | 0.0006
| 溶解性鉄 | mg/L | － |  | 0.02未満 |  |  | 0.02未満 | 0.02未満 | 0.02未満
| 溶解性マンガン | mg/L | － |  | 0.01未満 |  |  | 0.01未満 | 0.01未満 | 0.01未満
| クロム | mg/L | － |  | 0.005未満 |  |  | 0.005未満 | 0.005未満 | 0.005未満
| ニッケル | mg/L | － |  | 0.001未満 |  |  | 0.001未満 | 0.001未満 | 0.001未満
その他の項目 | アンモニア性窒素 | mg/L | － | 0.04未満 | 0.04未満 | 0.04未満 | 0.04未満 | 0.04未満 | 0.04未満 | 0.04未満
| 燐酸態燐 | mg/L | － | 0.044 | 0.011 | 0.013 | 0.022 | 0.044 | 0.011 | 0.023
| 陰イオン界面活性剤 | mg/L | － |  | 0.03未満 |  | 0.03未満 | 0.03未満 | 0.03未満 | 0.03未満
※１ 調査河川又は流入先の本川（相模川、中津川、小鮎川、玉川）
の水域類型に基づく値を記載。
※２ ｍ/ｎは「環境基準欄に記載された値を超えた回数ｍ/測定数ｎ」を示す。

## 恩曽川中流１
令和４年度公共用水域水質調査結果
水質調査結果まとめ （試料名、調査地点：恩曽川中流１、高坪堰）
区分 | 調査項目 | 単位 | 環境基準※１ | 春 期 | 夏 期 | 秋 期 | 冬 期 | 最大値 | 最小値 | 年間平均値 | ｍ/ｎ※２
|  |  |  | 2022-05-30 | 2022-08-22 | 2022-11-25 | 2023-02-20
|  |  |  | 9:45 | 10:25 | 9:55 | 9:45
観測項目 | 天候 | － | － | 晴 | 曇 | 晴 | 晴
| 前日天候（前日降水量） | mm | － | 0 | 0.5 | 0.5 | 0 | 0.5 | 0 | 0.3
| 水深（全水深） | m | － | 0.34 | 0.25 | 0.05 | 0.02 | 0.34 | 0.02 | 0.165
| 採取水深 | m | － | 0.068 | 0.05 | 0.05 | 0.01 | 0.068 | 0.01 | 0.045
| 流速 | m/秒 | － | 0.01未満 | 0.01未満 | 0.34 | 0.12 | 0.34 | 0.01未満 | 0.12
| 流量 | m3/秒 | － | 0.01未満 | 0.01未満 | 0.12 | 0.01未満 | 0.12 | 0.01未満 | 0.04
| 気温 | ℃ | － | 28.5 | 28.5 | 16.2 | 9.2 | 28.5 | 9.2 | 20.6
| 水温 | ℃ | － | 19 | 22.5 | 15.5 | 13.2 | 22.5 | 13.2 | 17.6
| 色相 | － | － | 灰黄色･淡(明) | 無色 | 無色 | 無色
| 透視度 | 度 | － | 73 | 100以上 | 90 | 100以上 | 100以上 | 73 | 91
| 臭気 | － | － | 川藻臭(微) | 無臭 | 無臭 | 無臭
| 外観 | － | － | 異常なし | 異常なし | 異常なし | 異常なし
健康項目 | カドミウム | mg/L | 0.003以下
| 全シアン | mg/L | 検出されないこと
| 鉛 | mg/L | 0.01以下
| 六価クロム | mg/L | 0.02以下
| 砒素 | mg/L | 0.01以下
| 総水銀 | mg/L | 0.0005以下
| ＰＣＢ（ポリ塩化ビフェニル） | mg/L | 検出されないこと
| ジクロロメタン | mg/L | 0.02以下
| 四塩化炭素 | mg/L | 0.002以下
| 1,2-ジクロロエタン | mg/L | 0.004以下
| 1,1-ジクロロエチレン | mg/L | 0.1以下
| シス-1,2-ジクロロエチレン | mg/L | 0.04以下
| 1,1,1-トリクロロエタン | mg/L | 1以下
| 1,1,2-トリクロロエタン | mg/L | 0.006以下
| トリクロロエチレン | mg/L | 0.01以下
| テトラクロロエチレン | mg/L | 0.01以下
| 1,3-ジクロロプロペン | mg/L | 0.002以下
| チウラム | mg/L | 0.006以下
| シマジン | mg/L | 0.003以下
| チオベンカルブ | mg/L | 0.02以下
| ベンゼン | mg/L | 0.01以下
| セレン | mg/L | 0.01以下
| 硝酸性窒素 | mg/L | － | 1.9 | 1.8 | 2.1 | 1.7 | 2.1 | 1.7 | 1.875
| 亜硝酸性窒素 | mg/L | － | 0.05未満 | 0.05未満 | 0.05 | 0.28 | 0.28 | 0.05未満 | 0.1075
| 硝酸性窒素及び亜硝酸性窒素 | mg/L | 10以下 | 1.9 | 1.8 | 2.2 | 2 | 2.2 | 1.8 | 2 | 0
| ふっ素 | mg/L | 0.8以下
| ほう素 | mg/L | 1以下
| 1,4-ジオキサン | mg/L | 0.05以下
生活環境項目 | 水素イオン濃度（ｐＨ） | － | 6.5以上8.5以下 | 8 | 7.9 | 8.3 | 9.5 | 9.5 | 7.9 | 8.4 | 1
| 生物化学的酸素要求量（ＢＯＤ） | mg/L | 2以下 | 2 | 0.9 | 1.5 | 4.8 | 4.8 | 0.9 | 2.3 | 1
| 化学的酸素要求量（ＣＯＤ） | mg/L | － | 4.2 | 2.1 | 6.1 | 6.3 | 6.3 | 2.1 | 4.7
| 浮遊物質量（ＳＳ） | mg/L | 25以下 | 30 | 2 | 2 | 3 | 30 | 2 | 9 | 1
| 溶存酸素量（ＤＯ） | mg/L | 7.5以上 | 11 | 10.4 | 11.1 | 12.5 | 12.5 | 10.4 | 11.3 | 0
| 大腸菌数 | CFU/100mL | 300以下 | 1000 | 2500 | 710 | 74 | 2500 | 74 | 1100 | 3
| ノルマルヘキサン抽出物質 | mg/L | － | 0.5未満 | 0.5未満 | 0.5未満 | 0.5未満 | 0.5未満 | 0.5未満 | 0.5未満
| 全窒素 | mg/L | － | 2.3 | 2 | 2.3 | 3.3 | 3.3 | 2 | 2.5
| 全燐 | mg/L | － | 0.092 | 0.06 | 0.072 | 0.16 | 0.16 | 0.06 | 0.096
| 全亜鉛 | mg/L | 0.03以下
特殊項目 | フェノール類 | mg/L | －
| 銅 | mg/L | －
| 溶解性鉄 | mg/L | －
| 溶解性マンガン | mg/L | －
| クロム | mg/L | －
| ニッケル | mg/L | －
その他の項目 | アンモニア性窒素 | mg/L | － | 0.06 | 0.05 | 0.08 | 0.44 | 0.44 | 0.05 | 0.16
| 燐酸態燐 | mg/L | － | 0.041 | 0.041 | 0.057 | 0.1 | 0.1 | 0.041 | 0.06
| 陰イオン界面活性剤 | mg/L | － |  |  |  | 0.09 | 0.09 | 0.09 | 0.09
※１ 調査河川又は流入先の本川（相模川、中津川、小鮎川、玉川）
の水域類型に基づく値を記載。
※２ ｍ/ｎは「環境基準欄に記載された値を超えた回数ｍ/測定数ｎ」を示す。

## 恩曽川中流２
令和４年度公共用水域水質調査結果
水質調査結果まとめ （試料名、調査地点：恩曽川中流２、地蔵橋親水広場）
区分 | 調査項目 | 単位 | 環境基準※１ | 春 期 | 夏 期 | 秋 期 | 冬 期 | 最大値 | 最小値 | 年間平均値 | ｍ/ｎ※２
|  |  |  | 2022-05-30 | 2022-08-22 | 2022-11-25 | 2023-02-20
|  |  |  | 9:10 | 9:20 | 9:15 | 8:55
観測項目 | 天候 | － | － | 晴 | 曇 | 晴 | 晴
| 前日天候（前日降水量） | mm | － | 0 | 0.5 | 0.5 | 0 | 0.5 | 0 | 0.3
| 水深（全水深） | m | － | 0.33 | 0.46 | 0.38 | 0.32 | 0.46 | 0.32 | 0.373
| 採取水深 | m | － | 0.06 | 0.068 | 0.076 | 0.064 | 0.076 | 0.06 | 0.067
| 流速 | m/秒 | － | 0.37 | 0.13 | 0.14 | 0.06 | 0.37 | 0.06 | 0.18
| 流量 | m3/秒 | － | 0.5 | 0.43 | 0.29 | 0.1 | 0.5 | 0.1 | 0.33
| 気温 | ℃ | － | 26.5 | 26 | 14.5 | 12.5 | 26.5 | 12.5 | 19.9
| 水温 | ℃ | － | 19.5 | 24 | 15.3 | 12 | 24 | 12 | 17.7
| 色相 | － | － | 灰黄色･淡(明) | 無色 | 無色 | 無色
| 透視度 | 度 | － | 87 | 100以上 | 100以上 | 85 | 100以上 | 85 | 93
| 臭気 | － | － | 無臭 | 無臭 | 無臭 | 無臭
| 外観 | － | － | 濁りあり | 異常なし | 異常なし | 異常なし
健康項目 | カドミウム | mg/L | 0.003以下
| 全シアン | mg/L | 検出されないこと
| 鉛 | mg/L | 0.01以下
| 六価クロム | mg/L | 0.02以下
| 砒素 | mg/L | 0.01以下
| 総水銀 | mg/L | 0.0005以下
| ＰＣＢ（ポリ塩化ビフェニル） | mg/L | 検出されないこと
| ジクロロメタン | mg/L | 0.02以下
| 四塩化炭素 | mg/L | 0.002以下
| 1,2-ジクロロエタン | mg/L | 0.004以下
| 1,1-ジクロロエチレン | mg/L | 0.1以下
| シス-1,2-ジクロロエチレン | mg/L | 0.04以下
| 1,1,1-トリクロロエタン | mg/L | 1以下
| 1,1,2-トリクロロエタン | mg/L | 0.006以下
| トリクロロエチレン | mg/L | 0.01以下
| テトラクロロエチレン | mg/L | 0.01以下
| 1,3-ジクロロプロペン | mg/L | 0.002以下
| チウラム | mg/L | 0.006以下
| シマジン | mg/L | 0.003以下
| チオベンカルブ | mg/L | 0.02以下
| ベンゼン | mg/L | 0.01以下
| セレン | mg/L | 0.01以下
| 硝酸性窒素 | mg/L | － | 1.4 | 1.3 | 2.3 | 2.5 | 2.5 | 1.3 | 1.9
| 亜硝酸性窒素 | mg/L | － | 0.05未満 | 0.05未満 | 0.05未満 | 0.05未満 | 0.05未満 | 0.05未満 | 0.05未満
| 硝酸性窒素及び亜硝酸性窒素 | mg/L | 10以下 | 1.4 | 1.3 | 2.3 | 2.5 | 2.5 | 1.3 | 1.9 | 0
| ふっ素 | mg/L | 0.8以下
| ほう素 | mg/L | 1以下
| 1,4-ジオキサン | mg/L | 0.05以下
生活環境項目 | 水素イオン濃度（ｐＨ） | － | 6.5以上8.5以下 | 7.7 | 7.8 | 7.8 | 7.8 | 7.8 | 7.7 | 7.8 | 0
| 生物化学的酸素要求量（ＢＯＤ） | mg/L | 2以下 | 0.8 | 0.8 | 1 | 1.4 | 1.4 | 0.8 | 1 | 0
| 化学的酸素要求量（ＣＯＤ） | mg/L | － | 2.8 | 2.3 | 2.3 | 4.6 | 4.6 | 2.3 | 3
| 浮遊物質量（ＳＳ） | mg/L | 25以下 | 5 | 3 | 2 | 3 | 5 | 2 | 3 | 0
| 溶存酸素量（ＤＯ） | mg/L | 7.5以上 | 11.4 | 9.6 | 9.8 | 9 | 11.4 | 9 | 10 | 0
| 大腸菌数 | CFU/100mL | 300以下 | 110 | 100 | 560 | 460 | 560 | 100 | 310 | 2
| ノルマルヘキサン抽出物質 | mg/L | － | 0.5未満 | 0.5未満 | 0.5未満 | 0.5未満 | 0.5未満 | 0.5未満 | 0.5未満
| 全窒素 | mg/L | － | 1.7 | 1.4 | 2.5 | 2.8 | 2.8 | 1.4 | 2.1
| 全燐 | mg/L | － | 0.06 | 0.044 | 0.055 | 0.1 | 0.1 | 0.044 | 0.065
| 全亜鉛 | mg/L | 0.03以下
特殊項目 | フェノール類 | mg/L | －
| 銅 | mg/L | －
| 溶解性鉄 | mg/L | －
| 溶解性マンガン | mg/L | －
| クロム | mg/L | －
| ニッケル | mg/L | －
その他の項目 | アンモニア性窒素 | mg/L | － | 0.04未満 | 0.04未満 | 0.04未満 | 0.08 | 0.08 | 0.04未満 | 0.05
| 燐酸態燐 | mg/L | － | 0.034 | 0.028 | 0.041 | 0.07 | 0.07 | 0.028 | 0.043
| 陰イオン界面活性剤 | mg/L | － |  |  |  | 0.03未満 | 0.03未満 | 0.03未満 | 0.03未満
※１ 調査河川又は流入先の本川（相模川、中津川、小鮎川、玉川）
の水域類型に基づく値を記載。
※２ ｍ/ｎは「環境基準欄に記載された値を超えた回数ｍ/測定数ｎ」を示す。

## 恩曽川下流
令和４年度公共用水域水質調査結果
水質調査結果まとめ （試料名、調査地点：恩曽川下流、新八木間橋）
区分 | 調査項目 | 単位 | 環境基準※１ | 春 期 | 夏 期 | 秋 期 | 冬 期 | 最大値 | 最小値 | 年間平均値 | ｍ/ｎ※２
|  |  |  | 2022-05-30 | 2022-08-22 | 2022-11-25 | 2023-02-20
|  |  |  | 10:10 | 10:25 | 10:20 | 9:25
観測項目 | 天候 | － | － | 晴 | 曇 | 晴 | 晴
| 前日天候（前日降水量） | mm | － | 0 | 0.5 | 0.5 | 0 | 0.5 | 0 | 0.3
| 水深（全水深） | m | － | 0.44 | 0.45 | 0.27 | 0.52 | 0.52 | 0.27 | 0.42
| 採取水深 | m | － | 0.056 | 0.066 | 0.054 | 0.07 | 0.07 | 0.054 | 0.062
| 流速 | m/秒 | － | 0.33 | 0.26 | 0.09 | 0.01 | 0.33 | 0.01 | 0.17
| 流量 | m3/秒 | － | 1.2 | 0.97 | 0.21 | 0.05 | 1.2 | 0.05 | 0.61
| 気温 | ℃ | － | 28 | 29 | 15.7 | 12 | 29 | 12 | 21.2
| 水温 | ℃ | － | 19.8 | 24.5 | 15.7 | 11.5 | 24.5 | 11.5 | 17.9
| 色相 | － | － | 灰黄色･淡(明) | 無色 | 無色 | 無色
| 透視度 | 度 | － | 62 | 100以上 | 100以上 | 100以上 | 100以上 | 62 | 91
| 臭気 | － | － | 無臭 | 無臭 | 無臭 | 無臭
| 外観 | － | － | 濁りあり | 異常なし | 異常なし | 異常なし
健康項目 | カドミウム | mg/L | 0.003以下 |  | 0.0003未満 |  |  | 0.0003未満 | 0.0003未満 | 0.0003未満 | 0
| 全シアン | mg/L | 検出されないこと |  | 0.01未満 |  |  | 0.01未満 | 0.01未満 | 0.01未満 | 0
| 鉛 | mg/L | 0.01以下 |  | 0.0005未満 |  |  | 0.0005未満 | 0.0005未満 | 0.0005未満 | 0
| 六価クロム | mg/L | 0.02以下 |  | 0.01未満 |  |  | 0.01未満 | 0.01未満 | 0.01未満 | 0
| 砒素 | mg/L | 0.01以下 |  | 0.0005未満 |  |  | 0.0005未満 | 0.0005未満 | 0.0005未満 | 0
| 総水銀 | mg/L | 0.0005以下 |  | 0.0005未満 |  |  | 0.0005未満 | 0.0005未満 | 0.0005未満 | 0
| ＰＣＢ（ポリ塩化ビフェニル） | mg/L | 検出されないこと |  | 0.0005未満 |  |  | 0.0005未満 | 0.0005未満 | 0.0005未満 | 0
| ジクロロメタン | mg/L | 0.02以下 |  | 0.0002未満 |  |  | 0.0002未満 | 0.0002未満 | 0.0002未満 | 0
| 四塩化炭素 | mg/L | 0.002以下 |  | 0.0002未満 |  |  | 0.0002未満 | 0.0002未満 | 0.0002未満 | 0
| 1,2-ジクロロエタン | mg/L | 0.004以下 |  | 0.0002未満 |  |  | 0.0002未満 | 0.0002未満 | 0.0002未満 | 0
| 1,1-ジクロロエチレン | mg/L | 0.1以下 |  | 0.0002未満 |  |  | 0.0002未満 | 0.0002未満 | 0.0002未満 | 0
| シス-1,2-ジクロロエチレン | mg/L | 0.04以下 |  | 0.0002未満 |  |  | 0.0002未満 | 0.0002未満 | 0.0002未満 | 0
| 1,1,1-トリクロロエタン | mg/L | 1以下 |  | 0.0002未満 |  |  | 0.0002未満 | 0.0002未満 | 0.0002未満 | 0
| 1,1,2-トリクロロエタン | mg/L | 0.006以下 |  | 0.0002未満 |  |  | 0.0002未満 | 0.0002未満 | 0.0002未満 | 0
| トリクロロエチレン | mg/L | 0.01以下 |  | 0.0002未満 |  |  | 0.0002未満 | 0.0002未満 | 0.0002未満 | 0
| テトラクロロエチレン | mg/L | 0.01以下 |  | 0.0002未満 |  |  | 0.0002未満 | 0.0002未満 | 0.0002未満 | 0
| 1,3-ジクロロプロペン | mg/L | 0.002以下 |  | 0.0004未満 |  |  | 0.0004未満 | 0.0004未満 | 0.0004未満 | 0
| チウラム | mg/L | 0.006以下 |  | 0.0005未満 |  |  | 0.0005未満 | 0.0005未満 | 0.0005未満 | 0
| シマジン | mg/L | 0.003以下 |  | 0.0003未満 |  |  | 0.0003未満 | 0.0003未満 | 0.0003未満 | 0
| チオベンカルブ | mg/L | 0.02以下 |  | 0.0003未満 |  |  | 0.0003未満 | 0.0003未満 | 0.0003未満 | 0
| ベンゼン | mg/L | 0.01以下 |  | 0.0002未満 |  |  | 0.0002未満 | 0.0002未満 | 0.0002未満 | 0
| セレン | mg/L | 0.01以下 |  | 0.0005未満 |  |  | 0.0005未満 | 0.0005未満 | 0.0005未満 | 0
| 硝酸性窒素 | mg/L | － | 1.3 | 1.1 | 2.3 | 2.6 | 2.6 | 1.1 | 1.8
| 亜硝酸性窒素 | mg/L | － | 0.05未満 | 0.05未満 | 0.05未満 | 0.05未満 | 0.05未満 | 0.05未満 | 0.05未満
| 硝酸性窒素及び亜硝酸性窒素 | mg/L | 10以下 | 1.3 | 1.1 | 2.3 | 2.6 | 2.6 | 1.1 | 1.8 | 0
| ふっ素 | mg/L | 0.8以下 |  | 0.06 |  |  | 0.06 | 0.06 | 0.06 | 0
| ほう素 | mg/L | 1以下 |  | 0.02未満 |  |  | 0.02未満 | 0.02未満 | 0.02未満 | 0
| 1,4-ジオキサン | mg/L | 0.05以下 |  | 0.005未満 |  |  | 0.005未満 | 0.005未満 | 0.005未満 | 0
生活環境項目 | 水素イオン濃度（ｐＨ） | － | 6.5以上8.5以下 | 8 | 7.9 | 8 | 8 | 8 | 7.9 | 8 | 0
| 生物化学的酸素要求量（ＢＯＤ） | mg/L | 2以下 | 0.8 | 0.5 | 0.7 | 0.6 | 0.8 | 0.5 | 0.7 | 0
| 化学的酸素要求量（ＣＯＤ） | mg/L | － | 3 | 2.3 | 2 | 2.6 | 3 | 2 | 2.5
| 浮遊物質量（ＳＳ） | mg/L | 25以下 | 10 | 4 | 1 | 3 | 10 | 1 | 5 | 0
| 溶存酸素量（ＤＯ） | mg/L | 7.5以上 | 11 | 9.8 | 10.7 | 10.9 | 11 | 9.8 | 10.6 | 0
| 大腸菌数 | CFU/100mL | 300以下 | 95 | 98 | 690 | 250 | 690 | 95 | 280 | 1
| ノルマルヘキサン抽出物質 | mg/L | － | 0.5未満 | 0.5未満 | 0.5未満 | 0.5未満 | 0.5未満 | 0.5未満 | 0.5未満
| 全窒素 | mg/L | － | 1.6 | 1.3 | 2.5 | 2.8 | 2.8 | 1.3 | 2.1
| 全燐 | mg/L | － | 0.068 | 0.044 | 0.05 | 0.069 | 0.069 | 0.044 | 0.058
| 全亜鉛 | mg/L | 0.03以下 |  | 0.0023 |  | 0.0031 | 0.0031 | 0.0023 | 0.0027 | 0
特殊項目 | フェノール類 | mg/L | － |  | 0.005未満 |  |  | 0.005未満 | 0.005未満 | 0.005未満
| 銅 | mg/L | － |  | 0.0015 |  |  | 0.0015 | 0.0015 | 0.0015
| 溶解性鉄 | mg/L | － |  | 0.1 |  |  | 0.1 | 0.1 | 0.1
| 溶解性マンガン | mg/L | － |  | 0.01 |  |  | 0.01 | 0.01 | 0.01
| クロム | mg/L | － |  | 0.005未満 |  |  | 0.005未満 | 0.005未満 | 0.005未満
| ニッケル | mg/L | － |  | 0.001未満 |  |  | 0.001未満 | 0.001未満 | 0.001未満
その他の項目 | アンモニア性窒素 | mg/L | － | 0.04未満 | 0.04未満 | 0.04未満 | 0.04未満 | 0.04未満 | 0.04未満 | 0.04未満
| 燐酸態燐 | mg/L | － | 0.034 | 0.031 | 0.035 | 0.043 | 0.043 | 0.031 | 0.036
| 陰イオン界面活性剤 | mg/L | － |  | 0.03未満 |  | 0.03未満 | 0.03未満 | 0.03未満 | 0.03未満
※１ 調査河川又は流入先の本川（相模川、中津川、小鮎川、玉川）
の水域類型に基づく値を記載。
※２ ｍ/ｎは「環境基準欄に記載された値を超えた回数ｍ/測定数ｎ」を示す。

## 善明川
令和４年度公共用水域水質調査結果
水質調査結果まとめ （試料名、調査地点：善明川、長坂橋）
区分 | 調査項目 | 単位 | 環境基準※１ | 春 期 | 夏 期 | 秋 期 | 冬 期 | 最大値 | 最小値 | 年間平均値 | ｍ/ｎ※２
|  |  |  | 2022-05-30 | 2022-08-22 | 2022-11-25 | 2023-02-20
|  |  |  | 10:20 | 10:15 | 10:10 | 10:20
観測項目 | 天候 | － | － | 晴 | 曇 | 晴 | 晴
| 前日天候（前日降水量） | mm | － | 0 | 0.5 | 0.5 | 0 | 0.5 | 0 | 0.3
| 水深（全水深） | m | － | 0.6 | 0.59 | 0.41 | 0.29 | 0.6 | 0.29 | 0.473
| 採取水深 | m | － | 0.12 | 0.1 | 0.082 | 0.05 | 0.12 | 0.05 | 0.088
| 流速 | m/秒 | － | 0.44 | 0.34 | 0.1 | 0.04 | 0.44 | 0.04 | 0.23
| 流量 | m3/秒 | － | 0.93 | 0.58 | 0.07 | 0.02 | 0.93 | 0.02 | 0.4
| 気温 | ℃ | － | 26 | 27 | 15 | 9 | 27 | 9 | 19.3
| 水温 | ℃ | － | 20.8 | 22.8 | 14.1 | 9.5 | 22.8 | 9.5 | 16.8
| 色相 | － | － | 灰茶色･淡(明) | 無色 | 無色 | 無色
| 透視度 | 度 | － | 85 | 100以上 | 100以上 | 100以上 | 100以上 | 85 | 96
| 臭気 | － | － | 無臭 | 無臭 | 無臭 | 無臭
| 外観 | － | － | 濁りあり | 異常なし | 異常なし | 異常なし
健康項目 | カドミウム | mg/L | 0.003以下 |  | 0.0003未満 |  |  | 0.0003未満 | 0.0003未満 | 0.0003未満 | 0
| 全シアン | mg/L | 検出されないこと |  | 0.01未満 |  |  | 0.01未満 | 0.01未満 | 0.01未満 | 0
| 鉛 | mg/L | 0.01以下 |  | 0.0005未満 |  |  | 0.0005未満 | 0.0005未満 | 0.0005未満 | 0
| 六価クロム | mg/L | 0.02以下 |  | 0.01未満 |  |  | 0.01未満 | 0.01未満 | 0.01未満 | 0
| 砒素 | mg/L | 0.01以下 |  | 0.0005未満 |  |  | 0.0005未満 | 0.0005未満 | 0.0005未満 | 0
| 総水銀 | mg/L | 0.0005以下 |  | 0.0005未満 |  |  | 0.0005未満 | 0.0005未満 | 0.0005未満 | 0
| ＰＣＢ（ポリ塩化ビフェニル） | mg/L | 検出されないこと |  | 0.0005未満 |  |  | 0.0005未満 | 0.0005未満 | 0.0005未満 | 0
| ジクロロメタン | mg/L | 0.02以下 |  | 0.0002未満 |  |  | 0.0002未満 | 0.0002未満 | 0.0002未満 | 0
| 四塩化炭素 | mg/L | 0.002以下 |  | 0.0002未満 |  |  | 0.0002未満 | 0.0002未満 | 0.0002未満 | 0
| 1,2-ジクロロエタン | mg/L | 0.004以下 |  | 0.0002未満 |  |  | 0.0002未満 | 0.0002未満 | 0.0002未満 | 0
| 1,1-ジクロロエチレン | mg/L | 0.1以下 |  | 0.0002未満 |  |  | 0.0002未満 | 0.0002未満 | 0.0002未満 | 0
| シス-1,2-ジクロロエチレン | mg/L | 0.04以下 |  | 0.0002未満 |  |  | 0.0002未満 | 0.0002未満 | 0.0002未満 | 0
| 1,1,1-トリクロロエタン | mg/L | 1以下 |  | 0.0002未満 |  |  | 0.0002未満 | 0.0002未満 | 0.0002未満 | 0
| 1,1,2-トリクロロエタン | mg/L | 0.006以下 |  | 0.0002未満 |  |  | 0.0002未満 | 0.0002未満 | 0.0002未満 | 0
| トリクロロエチレン | mg/L | 0.01以下 |  | 0.0002未満 |  |  | 0.0002未満 | 0.0002未満 | 0.0002未満 | 0
| テトラクロロエチレン | mg/L | 0.01以下 |  | 0.0002未満 |  |  | 0.0002未満 | 0.0002未満 | 0.0002未満 | 0
| 1,3-ジクロロプロペン | mg/L | 0.002以下 |  | 0.0004未満 |  |  | 0.0004未満 | 0.0004未満 | 0.0004未満 | 0
| チウラム | mg/L | 0.006以下 |  | 0.0005未満 |  |  | 0.0005未満 | 0.0005未満 | 0.0005未満 | 0
| シマジン | mg/L | 0.003以下 |  | 0.0003未満 |  |  | 0.0003未満 | 0.0003未満 | 0.0003未満 | 0
| チオベンカルブ | mg/L | 0.02以下 |  | 0.0003未満 |  |  | 0.0003未満 | 0.0003未満 | 0.0003未満 | 0
| ベンゼン | mg/L | 0.01以下 |  | 0.0002未満 |  |  | 0.0002未満 | 0.0002未満 | 0.0002未満 | 0
| セレン | mg/L | 0.01以下 |  | 0.0005未満 |  |  | 0.0005未満 | 0.0005未満 | 0.0005未満 | 0
| 硝酸性窒素 | mg/L | － | 0.58 | 0.79 | 4.1 | 5.5 | 5.5 | 0.58 | 2.7
| 亜硝酸性窒素 | mg/L | － | 0.05未満 | 0.05未満 | 0.05未満 | 0.09 | 0.09 | 0.05未満 | 0.06
| 硝酸性窒素及び亜硝酸性窒素 | mg/L | 10以下 | 0.63 | 0.84 | 4.2 | 5.6 | 5.6 | 0.63 | 2.8 | 0
| ふっ素 | mg/L | 0.8以下 |  | 0.05未満 |  |  | 0.05未満 | 0.05未満 | 0.05未満 | 0
| ほう素 | mg/L | 1以下 |  | 0.02未満 |  |  | 0.02未満 | 0.02未満 | 0.02未満 | 0
| 1,4-ジオキサン | mg/L | 0.05以下 |  | 0.005未満 |  |  | 0.005未満 | 0.005未満 | 0.005未満 | 0
生活環境項目 | 水素イオン濃度（ｐＨ） | － | 6.5以上8.5以下 | 7.8 | 7.7 | 8.3 | 8.1 | 8.3 | 7.7 | 8 | 0
| 生物化学的酸素要求量（ＢＯＤ） | mg/L | 2以下 | 1.1 | 0.7 | 1 | 0.9 | 1.1 | 0.7 | 0.9 | 0
| 化学的酸素要求量（ＣＯＤ） | mg/L | － | 3.4 | 2.4 | 1.9 | 2.7 | 3.4 | 1.9 | 2.6
| 浮遊物質量（ＳＳ） | mg/L | 25以下 | 10 | 4 | 1未満 | 1 | 10 | 1未満 | 4 | 0
| 溶存酸素量（ＤＯ） | mg/L | 7.5以上 | 10.8 | 9.5 | 11.8 | 12.7 | 12.7 | 9.5 | 11.2 | 0
| 大腸菌数 | CFU/100mL | 300以下 | 45 | 100 | 320 | 400 | 400 | 45 | 220 | 2
| ノルマルヘキサン抽出物質 | mg/L | － | 0.5未満 | 0.5未満 | 0.5未満 | 0.5未満 | 0.5未満 | 0.5未満 | 0.5未満
| 全窒素 | mg/L | － | 0.87 | 0.93 | 4.4 | 6 | 6 | 0.87 | 3.1
| 全燐 | mg/L | － | 0.063 | 0.032 | 0.062 | 0.18 | 0.18 | 0.032 | 0.084
| 全亜鉛 | mg/L | 0.03以下 |  | 0.0007 |  | 0.005 | 0.005 | 0.0007 | 0.0029 | 0
特殊項目 | フェノール類 | mg/L | － |  | 0.005未満 |  |  | 0.005未満 | 0.005未満 | 0.005未満
| 銅 | mg/L | － |  | 0.0009 |  |  | 0.0009 | 0.0009 | 0.0009
| 溶解性鉄 | mg/L | － |  | 0.03 |  |  | 0.03 | 0.03 | 0.03
| 溶解性マンガン | mg/L | － |  | 0.01未満 |  |  | 0.01未満 | 0.01未満 | 0.01未満
| クロム | mg/L | － |  | 0.005未満 |  |  | 0.005未満 | 0.005未満 | 0.005未満
| ニッケル | mg/L | － |  | 0.001未満 |  |  | 0.001未満 | 0.001未満 | 0.001未満
その他の項目 | アンモニア性窒素 | mg/L | － | 0.05 | 0.04未満 | 0.04未満 | 0.26 | 0.26 | 0.04未満 | 0.1
| 燐酸態燐 | mg/L | － | 0.026 | 0.018 | 0.049 | 0.15 | 0.15 | 0.018 | 0.061
| 陰イオン界面活性剤 | mg/L | － |  | 0.03未満 |  | 0.04 | 0.04 | 0.03未満 | 0.04
※１ 調査河川又は流入先の本川（相模川、中津川、小鮎川、玉川）
の水域類型に基づく値を記載。
※２ ｍ/ｎは「環境基準欄に記載された値を超えた回数ｍ/測定数ｎ」を示す。

## 山際川
令和４年度公共用水域水質調査結果
水質調査結果まとめ （試料名、調査地点：山際川、相模川合流前）
区分 | 調査項目 | 単位 | 環境基準※１ | 春 期 | 夏 期 | 秋 期 | 冬 期 | 最大値 | 最小値 | 年間平均値 | ｍ/ｎ※２
|  |  |  | 2022-05-30 | 2022-08-22
|  |  |  | 10:55 | 11:00
観測項目 | 天候 | － | － | 晴 | 曇
| 前日天候（前日降水量） | mm | － | 0 | 0.5 |  |  | 0.5 | 0 | 0.3
| 水深（全水深） | m | － | 0.14 | 0.12 |  |  | 0.14 | 0.12 | 0.13
| 採取水深 | m | － | 0.05 | 0.05 |  |  | 0.05 | 0.05 | 0.05
| 流速 | m/秒 | － | 0.77 | 0.75 |  |  | 0.77 | 0.75 | 0.76
| 流量 | m3/秒 | － | 1.3 | 1.2 |  |  | 1.3 | 1.2 | 1.3
| 気温 | ℃ | － | 25.8 | 25 |  |  | 25.8 | 25 | 25.4
| 水温 | ℃ | － | 21 | 23.8 |  |  | 23.8 | 21 | 22.4
| 色相 | － | － | 無色 | 無色
| 透視度 | 度 | － | 100以上 | 100以上 |  |  | 100以上 | 100以上 | 100以上
| 臭気 | － | － | 無臭 | 無臭
| 外観 | － | － | 異常なし | 異常なし
健康項目 | カドミウム | mg/L | 0.003以下 |  | 0.0003未満 |  |  | 0.0003未満 | 0.0003未満 | 0.0003未満 | 0
| 全シアン | mg/L | 検出されないこと |  | 0.01未満 |  |  | 0.01未満 | 0.01未満 | 0.01未満 | 0
| 鉛 | mg/L | 0.01以下 |  | 0.0005未満 |  |  | 0.0005未満 | 0.0005未満 | 0.0005未満 | 0
| 六価クロム | mg/L | 0.02以下 |  | 0.01未満 |  |  | 0.01未満 | 0.01未満 | 0.01未満 | 0
| 砒素 | mg/L | 0.01以下 |  | 0.0005未満 |  |  | 0.0005未満 | 0.0005未満 | 0.0005未満 | 0
| 総水銀 | mg/L | 0.0005以下 |  | 0.0005未満 |  |  | 0.0005未満 | 0.0005未満 | 0.0005未満 | 0
| ＰＣＢ（ポリ塩化ビフェニル） | mg/L | 検出されないこと |  | 0.0005未満 |  |  | 0.0005未満 | 0.0005未満 | 0.0005未満 | 0
| ジクロロメタン | mg/L | 0.02以下 |  | 0.0002未満 |  |  | 0.0002未満 | 0.0002未満 | 0.0002未満 | 0
| 四塩化炭素 | mg/L | 0.002以下 |  | 0.0002未満 |  |  | 0.0002未満 | 0.0002未満 | 0.0002未満 | 0
| 1,2-ジクロロエタン | mg/L | 0.004以下 |  | 0.0002未満 |  |  | 0.0002未満 | 0.0002未満 | 0.0002未満 | 0
| 1,1-ジクロロエチレン | mg/L | 0.1以下 |  | 0.0002未満 |  |  | 0.0002未満 | 0.0002未満 | 0.0002未満 | 0
| シス-1,2-ジクロロエチレン | mg/L | 0.04以下 |  | 0.0002未満 |  |  | 0.0002未満 | 0.0002未満 | 0.0002未満 | 0
| 1,1,1-トリクロロエタン | mg/L | 1以下 |  | 0.0002未満 |  |  | 0.0002未満 | 0.0002未満 | 0.0002未満 | 0
| 1,1,2-トリクロロエタン | mg/L | 0.006以下 |  | 0.0002未満 |  |  | 0.0002未満 | 0.0002未満 | 0.0002未満 | 0
| トリクロロエチレン | mg/L | 0.01以下 |  | 0.0002未満 |  |  | 0.0002未満 | 0.0002未満 | 0.0002未満 | 0
| テトラクロロエチレン | mg/L | 0.01以下 |  | 0.0002未満 |  |  | 0.0002未満 | 0.0002未満 | 0.0002未満 | 0
| 1,3-ジクロロプロペン | mg/L | 0.002以下 |  | 0.0004未満 |  |  | 0.0004未満 | 0.0004未満 | 0.0004未満 | 0
| チウラム | mg/L | 0.006以下 |  | 0.0005未満 |  |  | 0.0005未満 | 0.0005未満 | 0.0005未満 | 0
| シマジン | mg/L | 0.003以下 |  | 0.0003未満 |  |  | 0.0003未満 | 0.0003未満 | 0.0003未満 | 0
| チオベンカルブ | mg/L | 0.02以下 |  | 0.0003未満 |  |  | 0.0003未満 | 0.0003未満 | 0.0003未満 | 0
| ベンゼン | mg/L | 0.01以下 |  | 0.0002未満 |  |  | 0.0002未満 | 0.0002未満 | 0.0002未満 | 0
| セレン | mg/L | 0.01以下 |  | 0.0005未満 |  |  | 0.0005未満 | 0.0005未満 | 0.0005未満 | 0
| 硝酸性窒素 | mg/L | － | 0.78 | 0.78 |  |  | 0.78 | 0.78 | 0.78
| 亜硝酸性窒素 | mg/L | － | 0.05未満 | 0.05未満 |  |  | 0.05未満 | 0.05未満 | 0.05未満
| 硝酸性窒素及び亜硝酸性窒素 | mg/L | 10以下 | 0.83 | 0.83 |  |  | 0.83 | 0.83 | 0.83 | 0
| ふっ素 | mg/L | 0.8以下 |  | 0.06 |  |  | 0.06 | 0.06 | 0.06 | 0
| ほう素 | mg/L | 1以下 |  | 0.02未満 |  |  | 0.02未満 | 0.02未満 | 0.02未満 | 0
| 1,4-ジオキサン | mg/L | 0.05以下 |  | 0.005未満 |  |  | 0.005未満 | 0.005未満 | 0.005未満 | 0
生活環境項目 | 水素イオン濃度（ｐＨ） | － | 6.5以上8.5以下 | 8.1 | 7.9 |  |  | 8.1 | 7.9 | 8 | 0
| 生物化学的酸素要求量（ＢＯＤ） | mg/L | 2以下 | 1.1 | 1 |  |  | 1.1 | 1 | 1.1 | 0
| 化学的酸素要求量（ＣＯＤ） | mg/L | － | 2.7 | 2.2 |  |  | 2.7 | 2.2 | 2.5
| 浮遊物質量（ＳＳ） | mg/L | 25以下 | 4 | 3 |  |  | 4 | 3 | 4 | 0
| 溶存酸素量（ＤＯ） | mg/L | 7.5以上 | 11 | 9.8 |  |  | 11 | 9.8 | 10.4 | 0
| 大腸菌数 | CFU/100mL | 300以下 | 220 | 41 |  |  | 220 | 41 | 130 | 0
| ノルマルヘキサン抽出物質 | mg/L | － | 0.5未満 | 0.5未満 |  |  | 0.5未満 | 0.5未満 | 0.5未満
| 全窒素 | mg/L | － | 1 | 0.93 |  |  | 1 | 0.93 | 0.97
| 全燐 | mg/L | － | 0.07 | 0.044 |  |  | 0.07 | 0.044 | 0.057
| 全亜鉛 | mg/L | 0.03以下 |  | 0.0011 |  |  | 0.0011 | 0.0011 | 0.0011 | 0
特殊項目 | フェノール類 | mg/L | － |  | 0.005未満 |  |  | 0.005未満 | 0.005未満 | 0.005未満
| 銅 | mg/L | － |  | 0.0012 |  |  | 0.0012 | 0.0012 | 0.0012
| 溶解性鉄 | mg/L | － |  | 0.02 |  |  | 0.02 | 0.02 | 0.02
| 溶解性マンガン | mg/L | － |  | 0.01未満 |  |  | 0.01未満 | 0.01未満 | 0.01未満
| クロム | mg/L | － |  | 0.005未満 |  |  | 0.005未満 | 0.005未満 | 0.005未満
| ニッケル | mg/L | － |  | 0.001未満 |  |  | 0.001未満 | 0.001未満 | 0.001未満
その他の項目 | アンモニア性窒素 | mg/L | － | 0.06 | 0.04未満 |  |  | 0.06 | 0.04未満 | 0.05
| 燐酸態燐 | mg/L | － | 0.047 | 0.029 |  |  | 0.047 | 0.029 | 0.038
| 陰イオン界面活性剤 | mg/L | － |  | 0.03未満 |  |  | 0.03未満 | 0.03未満 | 0.03未満
※１ 調査河川又は流入先の本川（相模川、中津川、小鮎川、玉川）
の水域類型に基づく値を記載。
※２ ｍ/ｎは「環境基準欄に記載された値を超えた回数ｍ/測定数ｎ」を示す。

## 真弓川
令和４年度公共用水域水質調査結果
水質調査結果まとめ （試料名、調査地点：真弓川、荻野川合流前）
区分 | 調査項目 | 単位 | 環境基準※１ | 春 期 | 夏 期 | 秋 期 | 冬 期 | 最大値 | 最小値 | 年間平均値 | ｍ/ｎ※２
|  |  |  | 2022-05-30 | 2022-08-22 | 2022-11-25 | 2023-02-20
|  |  |  | 11:40 | 13:00 | 11:30 | 11:30
観測項目 | 天候 | － | － | 晴 | 曇 | 晴 | 晴
| 前日天候（前日降水量） | mm | － | 0 | 0.5 | 0.5 | 0 | 0.5 | 0 | 0.3
| 水深（全水深） | m | － | 0.27 | 0.09 | 0.04 | 0.03 | 0.27 | 0.03 | 0.108
| 採取水深 | m | － | 0.052 | 0.05 | 0.04 | 0.02 | 0.052 | 0.02 | 0.041
| 流速 | m/秒 | － | 0.16 | 0.48 | 0.5 | 0.17 | 0.5 | 0.16 | 0.33
| 流量 | m3/秒 | － | 0.11 | 0.13 | 0.07 | 0.01 | 0.13 | 0.01 | 0.08
| 気温 | ℃ | － | 29.2 | 28 | 16.5 | 11.8 | 29.2 | 11.8 | 21.4
| 水温 | ℃ | － | 18.2 | 21.8 | 14.5 | 9 | 21.8 | 9 | 15.9
| 色相 | － | － | 無色 | 無色 | 無色 | 無色
| 透視度 | 度 | － | 100以上 | 100以上 | 100以上 | 100以上 | 100以上 | 100以上 | 100以上
| 臭気 | － | － | 無臭 | 無臭 | 無臭 | 無臭
| 外観 | － | － | 異常なし | 異常なし | 異常なし | 異常なし
健康項目 | カドミウム | mg/L | 0.003以下 |  | 0.0003未満 |  |  | 0.0003未満 | 0.0003未満 | 0.0003未満 | 0
| 全シアン | mg/L | 検出されないこと |  | 0.01未満 |  |  | 0.01未満 | 0.01未満 | 0.01未満 | 0
| 鉛 | mg/L | 0.01以下 |  | 0.0005未満 |  |  | 0.0005未満 | 0.0005未満 | 0.0005未満 | 0
| 六価クロム | mg/L | 0.02以下 |  | 0.01未満 |  |  | 0.01未満 | 0.01未満 | 0.01未満 | 0
| 砒素 | mg/L | 0.01以下 |  | 0.0005未満 |  |  | 0.0005未満 | 0.0005未満 | 0.0005未満 | 0
| 総水銀 | mg/L | 0.0005以下 |  | 0.0005未満 |  |  | 0.0005未満 | 0.0005未満 | 0.0005未満 | 0
| ＰＣＢ（ポリ塩化ビフェニル） | mg/L | 検出されないこと |  | 0.0005未満 |  |  | 0.0005未満 | 0.0005未満 | 0.0005未満 | 0
| ジクロロメタン | mg/L | 0.02以下 |  | 0.0002未満 |  |  | 0.0002未満 | 0.0002未満 | 0.0002未満 | 0
| 四塩化炭素 | mg/L | 0.002以下 |  | 0.0002未満 |  |  | 0.0002未満 | 0.0002未満 | 0.0002未満 | 0
| 1,2-ジクロロエタン | mg/L | 0.004以下 |  | 0.0002未満 |  |  | 0.0002未満 | 0.0002未満 | 0.0002未満 | 0
| 1,1-ジクロロエチレン | mg/L | 0.1以下 |  | 0.0002未満 |  |  | 0.0002未満 | 0.0002未満 | 0.0002未満 | 0
| シス-1,2-ジクロロエチレン | mg/L | 0.04以下 |  | 0.0002未満 |  |  | 0.0002未満 | 0.0002未満 | 0.0002未満 | 0
| 1,1,1-トリクロロエタン | mg/L | 1以下 |  | 0.0002未満 |  |  | 0.0002未満 | 0.0002未満 | 0.0002未満 | 0
| 1,1,2-トリクロロエタン | mg/L | 0.006以下 |  | 0.0002未満 |  |  | 0.0002未満 | 0.0002未満 | 0.0002未満 | 0
| トリクロロエチレン | mg/L | 0.01以下 |  | 0.0002未満 |  |  | 0.0002未満 | 0.0002未満 | 0.0002未満 | 0
| テトラクロロエチレン | mg/L | 0.01以下 |  | 0.0002未満 |  |  | 0.0002未満 | 0.0002未満 | 0.0002未満 | 0
| 1,3-ジクロロプロペン | mg/L | 0.002以下 |  | 0.0004未満 |  |  | 0.0004未満 | 0.0004未満 | 0.0004未満 | 0
| チウラム | mg/L | 0.006以下 |  | 0.0005未満 |  |  | 0.0005未満 | 0.0005未満 | 0.0005未満 | 0
| シマジン | mg/L | 0.003以下 |  | 0.0003未満 |  |  | 0.0003未満 | 0.0003未満 | 0.0003未満 | 0
| チオベンカルブ | mg/L | 0.02以下 |  | 0.0003未満 |  |  | 0.0003未満 | 0.0003未満 | 0.0003未満 | 0
| ベンゼン | mg/L | 0.01以下 |  | 0.0002未満 |  |  | 0.0002未満 | 0.0002未満 | 0.0002未満 | 0
| セレン | mg/L | 0.01以下 |  | 0.0005未満 |  |  | 0.0005未満 | 0.0005未満 | 0.0005未満 | 0
| 硝酸性窒素 | mg/L | － | 1.3 | 1.5 | 1.1 | 1.5 | 1.5 | 1.1 | 1.4
| 亜硝酸性窒素 | mg/L | － | 0.05未満 | 0.05未満 | 0.05未満 | 0.05未満 | 0.05未満 | 0.05未満 | 0.05未満
| 硝酸性窒素及び亜硝酸性窒素 | mg/L | 10以下 | 1.3 | 1.5 | 1.1 | 1.6 | 1.6 | 1.1 | 1.4 | 0
| ふっ素 | mg/L | 0.8以下 |  | 0.05未満 |  |  | 0.05未満 | 0.05未満 | 0.05未満 | 0
| ほう素 | mg/L | 1以下 |  | 0.02未満 |  |  | 0.02未満 | 0.02未満 | 0.02未満 | 0
| 1,4-ジオキサン | mg/L | 0.05以下 |  | 0.005未満 |  |  | 0.005未満 | 0.005未満 | 0.005未満 | 0
生活環境項目 | 水素イオン濃度（ｐＨ） | － | 6.5以上8.5以下 | 7.9 | 8 | 8 | 8 | 8 | 7.9 | 8 | 0
| 生物化学的酸素要求量（ＢＯＤ） | mg/L | 2以下 | 0.3 | 0.6 | 0.9 | 0.7 | 0.9 | 0.3 | 0.6 | 0
| 化学的酸素要求量（ＣＯＤ） | mg/L | － | 1.8 | 1.6 | 2.4 | 2.2 | 2.4 | 1.6 | 2
| 浮遊物質量（ＳＳ） | mg/L | 25以下 | 1未満 | 4 | 1未満 | 1未満 | 4 | 1未満 | 2 | 0
| 溶存酸素量（ＤＯ） | mg/L | 7.5以上 | 11 | 9.8 | 10.6 | 12.4 | 12.4 | 9.8 | 11 | 0
| 大腸菌数 | CFU/100mL | 300以下 | 450 | 390 | 1000 | 64 | 1000 | 64 | 480 | 3
| ノルマルヘキサン抽出物質 | mg/L | － | 0.5未満 | 0.5未満 | 0.5未満 | 0.5未満 | 0.5未満 | 0.5未満 | 0.5未満
| 全窒素 | mg/L | － | 1.5 | 1.6 | 1.2 | 1.9 | 1.9 | 1.2 | 1.6
| 全燐 | mg/L | － | 0.044 | 0.061 | 0.054 | 0.1 | 0.1 | 0.044 | 0.065
| 全亜鉛 | mg/L | 0.03以下 |  | 0.0005 |  | 0.0019 | 0.0019 | 0.0005 | 0.0012 | 0
特殊項目 | フェノール類 | mg/L | － |  | 0.005未満 |  |  | 0.005未満 | 0.005未満 | 0.005未満
| 銅 | mg/L | － |  | 0.0008 |  |  | 0.0008 | 0.0008 | 0.0008
| 溶解性鉄 | mg/L | － |  | 0.04 |  |  | 0.04 | 0.04 | 0.04
| 溶解性マンガン | mg/L | － |  | 0.01未満 |  |  | 0.01未満 | 0.01未満 | 0.01未満
| クロム | mg/L | － |  | 0.005未満 |  |  | 0.005未満 | 0.005未満 | 0.005未満
| ニッケル | mg/L | － |  | 0.001未満 |  |  | 0.001未満 | 0.001未満 | 0.001未満
その他の項目 | アンモニア性窒素 | mg/L | － | 0.05 | 0.04未満 | 0.04未満 | 0.04未満 | 0.05 | 0.04未満 | 0.04
| 燐酸態燐 | mg/L | － | 0.036 | 0.047 | 0.043 | 0.074 | 0.074 | 0.036 | 0.05
| 陰イオン界面活性剤 | mg/L | － |  | 0.03未満 |  | 0.03未満 | 0.03未満 | 0.03未満 | 0.03未満
※１ 調査河川又は流入先の本川（相模川、中津川、小鮎川、玉川）
の水域類型に基づく値を記載。
※２ ｍ/ｎは「環境基準欄に記載された値を超えた回数ｍ/測定数ｎ」を示す。

## 干無川
令和４年度公共用水域水質調査結果
水質調査結果まとめ （試料名、調査地点：干無川、小鮎川合流前）
区分 | 調査項目 | 単位 | 環境基準※１ | 春 期 | 夏 期 | 秋 期 | 冬 期 | 最大値 | 最小値 | 年間平均値 | ｍ/ｎ※２
|  |  |  | 2022-05-30 | 2022-08-22 | 2022-11-25 | 2023-02-20
|  |  |  | 14:00 | 12:50 | 12:45 | 13:45
観測項目 | 天候 | － | － | 晴 | 曇 | 晴 | 晴
| 前日天候（前日降水量） | mm | － | 0 | 0.5 | 0.5 | 0 | 0.5 | 0 | 0.3
| 水深（全水深） | m | － | 0.19 | 0.14 | 0.08 | 0.06 | 0.19 | 0.06 | 0.118
| 採取水深 | m | － | 0.05 | 0.05 | 0.05 | 0.04 | 0.05 | 0.04 | 0.048
| 流速 | m/秒 | － | 0.64 | 0.6 | 0.44 | 0.35 | 0.64 | 0.35 | 0.51
| 流量 | m3/秒 | － | 0.42 | 0.33 | 0.12 | 0.06 | 0.42 | 0.06 | 0.23
| 気温 | ℃ | － | 25.6 | 29.5 | 16 | 15.5 | 29.5 | 15.5 | 21.7
| 水温 | ℃ | － | 23.2 | 24 | 17 | 17 | 24 | 17 | 20.3
| 色相 | － | － | 灰色･淡(明) | 無色 | 無色 | 無色
| 透視度 | 度 | － | 68 | 100以上 | 100以上 | 100以上 | 100以上 | 68 | 92
| 臭気 | － | － | 無臭 | 無臭 | 無臭 | 無臭
| 外観 | － | － | 濁りあり | 異常なし | 異常なし | 異常なし
健康項目 | カドミウム | mg/L | 0.003以下 |  | 0.0003未満 |  |  | 0.0003未満 | 0.0003未満 | 0.0003未満 | 0
| 全シアン | mg/L | 検出されないこと |  | 0.01未満 |  |  | 0.01未満 | 0.01未満 | 0.01未満 | 0
| 鉛 | mg/L | 0.01以下 |  | 0.0005未満 |  |  | 0.0005未満 | 0.0005未満 | 0.0005未満 | 0
| 六価クロム | mg/L | 0.02以下 |  | 0.01未満 |  |  | 0.01未満 | 0.01未満 | 0.01未満 | 0
| 砒素 | mg/L | 0.01以下 |  | 0.0005未満 |  |  | 0.0005未満 | 0.0005未満 | 0.0005未満 | 0
| 総水銀 | mg/L | 0.0005以下 |  | 0.0005未満 |  |  | 0.0005未満 | 0.0005未満 | 0.0005未満 | 0
| ＰＣＢ（ポリ塩化ビフェニル） | mg/L | 検出されないこと |  | 0.0005未満 |  |  | 0.0005未満 | 0.0005未満 | 0.0005未満 | 0
| ジクロロメタン | mg/L | 0.02以下 |  | 0.0002未満 |  |  | 0.0002未満 | 0.0002未満 | 0.0002未満 | 0
| 四塩化炭素 | mg/L | 0.002以下 |  | 0.0002未満 |  |  | 0.0002未満 | 0.0002未満 | 0.0002未満 | 0
| 1,2-ジクロロエタン | mg/L | 0.004以下 |  | 0.0002未満 |  |  | 0.0002未満 | 0.0002未満 | 0.0002未満 | 0
| 1,1-ジクロロエチレン | mg/L | 0.1以下 |  | 0.0002未満 |  |  | 0.0002未満 | 0.0002未満 | 0.0002未満 | 0
| シス-1,2-ジクロロエチレン | mg/L | 0.04以下 |  | 0.0002未満 |  |  | 0.0002未満 | 0.0002未満 | 0.0002未満 | 0
| 1,1,1-トリクロロエタン | mg/L | 1以下 |  | 0.0002未満 |  |  | 0.0002未満 | 0.0002未満 | 0.0002未満 | 0
| 1,1,2-トリクロロエタン | mg/L | 0.006以下 |  | 0.0002未満 |  |  | 0.0002未満 | 0.0002未満 | 0.0002未満 | 0
| トリクロロエチレン | mg/L | 0.01以下 |  | 0.0002未満 |  |  | 0.0002未満 | 0.0002未満 | 0.0002未満 | 0
| テトラクロロエチレン | mg/L | 0.01以下 |  | 0.0002未満 |  |  | 0.0002未満 | 0.0002未満 | 0.0002未満 | 0
| 1,3-ジクロロプロペン | mg/L | 0.002以下 |  | 0.0004未満 |  |  | 0.0004未満 | 0.0004未満 | 0.0004未満 | 0
| チウラム | mg/L | 0.006以下 |  | 0.0005未満 |  |  | 0.0005未満 | 0.0005未満 | 0.0005未満 | 0
| シマジン | mg/L | 0.003以下 |  | 0.0003未満 |  |  | 0.0003未満 | 0.0003未満 | 0.0003未満 | 0
| チオベンカルブ | mg/L | 0.02以下 |  | 0.0003未満 |  |  | 0.0003未満 | 0.0003未満 | 0.0003未満 | 0
| ベンゼン | mg/L | 0.01以下 |  | 0.0002未満 |  |  | 0.0002未満 | 0.0002未満 | 0.0002未満 | 0
| セレン | mg/L | 0.01以下 |  | 0.0005未満 |  |  | 0.0005未満 | 0.0005未満 | 0.0005未満 | 0
| 硝酸性窒素 | mg/L | － | 1.1 | 1.3 | 2 | 2.3 | 2.3 | 1.1 | 1.7
| 亜硝酸性窒素 | mg/L | － | 0.05未満 | 0.05未満 | 0.05未満 | 0.05未満 | 0.05未満 | 0.05未満 | 0.05未満
| 硝酸性窒素及び亜硝酸性窒素 | mg/L | 10以下 | 1.1 | 1.3 | 2 | 2.3 | 2.3 | 1.1 | 1.7 | 0
| ふっ素 | mg/L | 0.8以下 |  | 0.05未満 |  |  | 0.05未満 | 0.05未満 | 0.05未満 | 0
| ほう素 | mg/L | 1以下 |  | 0.02未満 |  |  | 0.02未満 | 0.02未満 | 0.02未満 | 0
| 1,4-ジオキサン | mg/L | 0.05以下 |  | 0.005未満 |  |  | 0.005未満 | 0.005未満 | 0.005未満 | 0
生活環境項目 | 水素イオン濃度（ｐＨ） | － | 6.5以上8.5以下 | 8.3 | 7.8 | 8.6 | 9 | 9 | 7.8 | 8.4 | 2
| 生物化学的酸素要求量（ＢＯＤ） | mg/L | 2以下 | 1.2 | 0.9 | 0.7 | 0.8 | 1.2 | 0.7 | 0.9 | 0
| 化学的酸素要求量（ＣＯＤ） | mg/L | － | 2.6 | 1.8 | 1.9 | 2 | 2.6 | 1.8 | 2.1
| 浮遊物質量（ＳＳ） | mg/L | 25以下 | 6 | 2 | 1未満 | 1未満 | 6 | 1未満 | 3 | 0
| 溶存酸素量（ＤＯ） | mg/L | 7.5以上 | 11.8 | 11.3 | 11.7 | 12.4 | 12.4 | 11.3 | 11.8 | 0
| 大腸菌数 | CFU/100mL | 300以下 | 100 | 270 | 350 | 86 | 350 | 86 | 200 | 1
| ノルマルヘキサン抽出物質 | mg/L | － | 0.5未満 | 0.5未満 | 0.5未満 | 0.5未満 | 0.5未満 | 0.5未満 | 0.5未満
| 全窒素 | mg/L | － | 1.3 | 1.4 | 2.2 | 2.3 | 2.3 | 1.3 | 1.8
| 全燐 | mg/L | － | 0.042 | 0.027 | 0.04 | 0.046 | 0.046 | 0.027 | 0.039
| 全亜鉛 | mg/L | 0.03以下 |  | 0.0038 |  | 0.0016 | 0.0038 | 0.0016 | 0.0027 | 0
特殊項目 | フェノール類 | mg/L | － |  | 0.005未満 |  |  | 0.005未満 | 0.005未満 | 0.005未満
| 銅 | mg/L | － |  | 0.0018 |  |  | 0.0018 | 0.0018 | 0.0018
| 溶解性鉄 | mg/L | － |  | 0.03 |  |  | 0.03 | 0.03 | 0.03
| 溶解性マンガン | mg/L | － |  | 0.01未満 |  |  | 0.01未満 | 0.01未満 | 0.01未満
| クロム | mg/L | － |  | 0.005未満 |  |  | 0.005未満 | 0.005未満 | 0.005未満
| ニッケル | mg/L | － |  | 0.001未満 |  |  | 0.001未満 | 0.001未満 | 0.001未満
その他の項目 | アンモニア性窒素 | mg/L | － | 0.04未満 | 0.04未満 | 0.04未満 | 0.04未満 | 0.04未満 | 0.04未満 | 0.04未満
| 燐酸態燐 | mg/L | － | 0.024 | 0.013 | 0.023 | 0.026 | 0.026 | 0.013 | 0.022
| 陰イオン界面活性剤 | mg/L | － |  | 0.03未満 |  | 0.03未満 | 0.03未満 | 0.03未満 | 0.03未満
※１ 調査河川又は流入先の本川（相模川、中津川、小鮎川、玉川）
の水域類型に基づく値を記載。
※２ ｍ/ｎは「環境基準欄に記載された値を超えた回数ｍ/測定数ｎ」を示す。

## 境田川
令和４年度公共用水域水質調査結果
水質調査結果まとめ （試料名、調査地点：境田川、相模川合流前）
区分 | 調査項目 | 単位 | 環境基準※１ | 春 期 | 夏 期 | 秋 期 | 冬 期 | 最大値 | 最小値 | 年間平均値 | ｍ/ｎ※２
|  |  |  | 2022-05-30 | 2022-08-22 | 2022-11-25 | 2023-02-20
|  |  |  | 10:55 | 11:20 | 11:25 | 10:15
観測項目 | 天候 | － | － | 晴 | 曇 | 晴 | 晴
| 前日天候（前日降水量） | mm | － | 0 | 0.5 | 0.5 | 0 | 0.5 | 0 | 0.3
| 水深（全水深） | m | － | 0.04 | 0.05 | 0.02 | 0.02 | 0.05 | 0.02 | 0.033
| 採取水深 | m | － | 0.04 | 0.05 | 0.02 | 0.02 | 0.05 | 0.02 | 0.033
| 流速 | m/秒 | － | 0.3 | 0.28 | 0.14 | 0.17 | 0.3 | 0.14 | 0.22
| 流量 | m3/秒 | － | 0.08 | 0.08 | 0.02 | 0.02 | 0.08 | 0.02 | 0.05
| 気温 | ℃ | － | 27.5 | 32 | 18.5 | 12 | 32 | 12 | 22.5
| 水温 | ℃ | － | 22 | 25 | 15 | 10.4 | 25 | 10.4 | 18.1
| 色相 | － | － | 無色 | 無色 | 無色 | 灰黄色･淡(明)
| 透視度 | 度 | － | 100以上 | 100以上 | 100以上 | 40 | 100以上 | 40 | 85
| 臭気 | － | － | 無臭 | 無臭 | 無臭 | 川藻臭(微)
| 外観 | － | － | 異常なし | 異常なし | 異常なし | 濁りあり
健康項目 | カドミウム | mg/L | 0.003以下 |  | 0.0003未満 |  |  | 0.0003未満 | 0.0003未満 | 0.0003未満 | 0
| 全シアン | mg/L | 検出されないこと |  | 0.01未満 |  |  | 0.01未満 | 0.01未満 | 0.01未満 | 0
| 鉛 | mg/L | 0.01以下 |  | 0.0005未満 |  |  | 0.0005未満 | 0.0005未満 | 0.0005未満 | 0
| 六価クロム | mg/L | 0.02以下 |  | 0.01未満 |  |  | 0.01未満 | 0.01未満 | 0.01未満 | 0
| 砒素 | mg/L | 0.01以下 |  | 0.0005未満 |  |  | 0.0005未満 | 0.0005未満 | 0.0005未満 | 0
| 総水銀 | mg/L | 0.0005以下 |  | 0.0005未満 |  |  | 0.0005未満 | 0.0005未満 | 0.0005未満 | 0
| ＰＣＢ（ポリ塩化ビフェニル） | mg/L | 検出されないこと |  | 0.0005未満 |  |  | 0.0005未満 | 0.0005未満 | 0.0005未満 | 0
| ジクロロメタン | mg/L | 0.02以下 |  | 0.0002未満 |  |  | 0.0002未満 | 0.0002未満 | 0.0002未満 | 0
| 四塩化炭素 | mg/L | 0.002以下 |  | 0.0002未満 |  |  | 0.0002未満 | 0.0002未満 | 0.0002未満 | 0
| 1,2-ジクロロエタン | mg/L | 0.004以下 |  | 0.0002未満 |  |  | 0.0002未満 | 0.0002未満 | 0.0002未満 | 0
| 1,1-ジクロロエチレン | mg/L | 0.1以下 |  | 0.0002未満 |  |  | 0.0002未満 | 0.0002未満 | 0.0002未満 | 0
| シス-1,2-ジクロロエチレン | mg/L | 0.04以下 |  | 0.0002未満 |  |  | 0.0002未満 | 0.0002未満 | 0.0002未満 | 0
| 1,1,1-トリクロロエタン | mg/L | 1以下 |  | 0.0002未満 |  |  | 0.0002未満 | 0.0002未満 | 0.0002未満 | 0
| 1,1,2-トリクロロエタン | mg/L | 0.006以下 |  | 0.0002未満 |  |  | 0.0002未満 | 0.0002未満 | 0.0002未満 | 0
| トリクロロエチレン | mg/L | 0.01以下 |  | 0.0002未満 |  |  | 0.0002未満 | 0.0002未満 | 0.0002未満 | 0
| テトラクロロエチレン | mg/L | 0.01以下 |  | 0.0002未満 |  |  | 0.0002未満 | 0.0002未満 | 0.0002未満 | 0
| 1,3-ジクロロプロペン | mg/L | 0.002以下 |  | 0.0004未満 |  |  | 0.0004未満 | 0.0004未満 | 0.0004未満 | 0
| チウラム | mg/L | 0.006以下 |  | 0.0005未満 |  |  | 0.0005未満 | 0.0005未満 | 0.0005未満 | 0
| シマジン | mg/L | 0.003以下 |  | 0.0003未満 |  |  | 0.0003未満 | 0.0003未満 | 0.0003未満 | 0
| チオベンカルブ | mg/L | 0.02以下 |  | 0.0003未満 |  |  | 0.0003未満 | 0.0003未満 | 0.0003未満 | 0
| ベンゼン | mg/L | 0.01以下 |  | 0.0002未満 |  |  | 0.0002未満 | 0.0002未満 | 0.0002未満 | 0
| セレン | mg/L | 0.01以下 |  | 0.0005未満 |  |  | 0.0005未満 | 0.0005未満 | 0.0005未満 | 0
| 硝酸性窒素 | mg/L | － | 0.5 | 0.62 | 1 | 0.17 | 1 | 0.17 | 0.57
| 亜硝酸性窒素 | mg/L | － | 0.05未満 | 0.05未満 | 0.05未満 | 0.05未満 | 0.05未満 | 0.05未満 | 0.05未満
| 硝酸性窒素及び亜硝酸性窒素 | mg/L | 10以下 | 0.55 | 0.67 | 1.1 | 0.22 | 1.1 | 0.22 | 0.64 | 0
| ふっ素 | mg/L | 0.8以下 |  | 0.07 |  |  | 0.07 | 0.07 | 0.07 | 0
| ほう素 | mg/L | 1以下 |  | 0.02未満 |  |  | 0.02未満 | 0.02未満 | 0.02未満 | 0
| 1,4-ジオキサン | mg/L | 0.05以下 |  | 0.005未満 |  |  | 0.005未満 | 0.005未満 | 0.005未満 | 0
生活環境項目 | 水素イオン濃度（ｐＨ） | － | 6.5以上8.5以下 | 9.3 | 9.3 | 8.5 | 9 | 9.3 | 8.5 | 9 | 3
| 生物化学的酸素要求量（ＢＯＤ） | mg/L | 2以下 | 0.3 | 1.1 | 0.8 | 2.3 | 2.3 | 0.3 | 1.1 | 1
| 化学的酸素要求量（ＣＯＤ） | mg/L | － | 2.3 | 2.5 | 3.2 | 6.3 | 6.3 | 2.3 | 3.6
| 浮遊物質量（ＳＳ） | mg/L | 25以下 | 1 | 1未満 | 1未満 | 22 | 22 | 1未満 | 6 | 0
| 溶存酸素量（ＤＯ） | mg/L | 7.5以上 | 14.2 | 13.8 | 12.3 | 17.1 | 17.1 | 12.3 | 14.4 | 0
| 大腸菌数 | CFU/100mL | 300以下 | 230 | 380 | 26000 | 25 | 26000 | 25 | 6700 | 2
| ノルマルヘキサン抽出物質 | mg/L | － | 0.5未満 | 0.5未満 | 0.5未満 | 0.5未満 | 0.5未満 | 0.5未満 | 0.5未満
| 全窒素 | mg/L | － | 0.63 | 0.73 | 1.4 | 0.62 | 1.4 | 0.62 | 0.85
| 全燐 | mg/L | － | 0.041 | 0.035 | 0.045 | 0.017 | 0.045 | 0.017 | 0.035
| 全亜鉛 | mg/L | 0.03以下 |  | 0.0023 |  | 0.006 | 0.006 | 0.0023 | 0.0042 | 0
特殊項目 | フェノール類 | mg/L | － |  | 0.005未満 |  |  | 0.005未満 | 0.005未満 | 0.005未満
| 銅 | mg/L | － |  | 0.0033 |  |  | 0.0033 | 0.0033 | 0.0033
| 溶解性鉄 | mg/L | － |  | 0.03 |  |  | 0.03 | 0.03 | 0.03
| 溶解性マンガン | mg/L | － |  | 0.01未満 |  |  | 0.01未満 | 0.01未満 | 0.01未満
| クロム | mg/L | － |  | 0.005未満 |  |  | 0.005未満 | 0.005未満 | 0.005未満
| ニッケル | mg/L | － |  | 0.001未満 |  |  | 0.001未満 | 0.001未満 | 0.001未満
その他の項目 | アンモニア性窒素 | mg/L | － | 0.04未満 | 0.04未満 | 0.15 | 0.04未満 | 0.15 | 0.04未満 | 0.068
| 燐酸態燐 | mg/L | － | 0.028 | 0.024 | 0.035 | 0.017 | 0.035 | 0.017 | 0.026
| 陰イオン界面活性剤 | mg/L | － |  | 0.03未満 |  | 0.08 | 0.08 | 0.03未満 | 0.06
※１ 調査河川又は流入先の本川（相模川、中津川、小鮎川、玉川）
の水域類型に基づく値を記載。
※２ ｍ/ｎは「環境基準欄に記載された値を超えた回数ｍ/測定数ｎ」を示す。

## 笠張川
令和４年度公共用水域水質調査結果
水質調査結果まとめ （試料名、調査地点：笠張川、下津古久地内）
区分 | 調査項目 | 単位 | 環境基準※１ | 春 期 | 夏 期 | 秋 期 | 冬 期 | 最大値 | 最小値 | 年間平均値 | ｍ/ｎ※２
|  |  |  | 2022-05-30 | 2022-08-22 | 2022-11-25 | 2023-02-20
|  |  |  | 11:25 | 11:55 | 12:15 | 10:55
観測項目 | 天候 | － | － | 晴 | 曇 | 晴 | 晴
| 前日天候（前日降水量） | mm | － | 0 | 0.5 | 0.5 | 0 | 0.5 | 0 | 0.3
| 水深（全水深） | m | － | 0.22 | 0.27 | 0.1 | 0.07 | 0.27 | 0.07 | 0.165
| 採取水深 | m | － | 0.05 | 0.052 | 0.05 | 0.05 | 0.052 | 0.05 | 0.051
| 流速 | m/秒 | － | 0.56 | 0.5 | 0.31 | 0.25 | 0.56 | 0.25 | 0.41
| 流量 | m3/秒 | － | 0.45 | 0.52 | 0.11 | 0.07 | 0.52 | 0.07 | 0.29
| 気温 | ℃ | － | 29.4 | 30.5 | 19 | 16 | 30.5 | 16 | 23.7
| 水温 | ℃ | － | 22 | 26 | 15.5 | 12.5 | 26 | 12.5 | 19
| 色相 | － | － | 灰黄色･淡(明) | 無色 | 無色 | 無色
| 透視度 | 度 | － | 73 | 100以上 | 100以上 | 100以上 | 100以上 | 73 | 93
| 臭気 | － | － | 下水臭(微) | 無臭 | 無臭 | 無臭
| 外観 | － | － | 濁りあり | 異常なし | 異常なし | 異常なし
健康項目 | カドミウム | mg/L | 0.003以下 |  | 0.0003未満 |  |  | 0.0003未満 | 0.0003未満 | 0.0003未満 | 0
| 全シアン | mg/L | 検出されないこと |  | 0.01未満 |  |  | 0.01未満 | 0.01未満 | 0.01未満 | 0
| 鉛 | mg/L | 0.01以下 |  | 0.0005未満 |  |  | 0.0005未満 | 0.0005未満 | 0.0005未満 | 0
| 六価クロム | mg/L | 0.02以下 |  | 0.01未満 |  |  | 0.01未満 | 0.01未満 | 0.01未満 | 0
| 砒素 | mg/L | 0.01以下 |  | 0.0005未満 |  |  | 0.0005未満 | 0.0005未満 | 0.0005未満 | 0
| 総水銀 | mg/L | 0.0005以下 |  | 0.0005未満 |  |  | 0.0005未満 | 0.0005未満 | 0.0005未満 | 0
| ＰＣＢ（ポリ塩化ビフェニル） | mg/L | 検出されないこと |  | 0.0005未満 |  |  | 0.0005未満 | 0.0005未満 | 0.0005未満 | 0
| ジクロロメタン | mg/L | 0.02以下 |  | 0.0002未満 |  |  | 0.0002未満 | 0.0002未満 | 0.0002未満 | 0
| 四塩化炭素 | mg/L | 0.002以下 |  | 0.0002未満 |  |  | 0.0002未満 | 0.0002未満 | 0.0002未満 | 0
| 1,2-ジクロロエタン | mg/L | 0.004以下 |  | 0.0002未満 |  |  | 0.0002未満 | 0.0002未満 | 0.0002未満 | 0
| 1,1-ジクロロエチレン | mg/L | 0.1以下 |  | 0.0002未満 |  |  | 0.0002未満 | 0.0002未満 | 0.0002未満 | 0
| シス-1,2-ジクロロエチレン | mg/L | 0.04以下 |  | 0.0002未満 |  |  | 0.0002未満 | 0.0002未満 | 0.0002未満 | 0
| 1,1,1-トリクロロエタン | mg/L | 1以下 |  | 0.0002未満 |  |  | 0.0002未満 | 0.0002未満 | 0.0002未満 | 0
| 1,1,2-トリクロロエタン | mg/L | 0.006以下 |  | 0.0002未満 |  |  | 0.0002未満 | 0.0002未満 | 0.0002未満 | 0
| トリクロロエチレン | mg/L | 0.01以下 |  | 0.0002未満 |  |  | 0.0002未満 | 0.0002未満 | 0.0002未満 | 0
| テトラクロロエチレン | mg/L | 0.01以下 |  | 0.0002未満 |  |  | 0.0002未満 | 0.0002未満 | 0.0002未満 | 0
| 1,3-ジクロロプロペン | mg/L | 0.002以下 |  | 0.0004未満 |  |  | 0.0004未満 | 0.0004未満 | 0.0004未満 | 0
| チウラム | mg/L | 0.006以下 |  | 0.0005未満 |  |  | 0.0005未満 | 0.0005未満 | 0.0005未満 | 0
| シマジン | mg/L | 0.003以下 |  | 0.0003未満 |  |  | 0.0003未満 | 0.0003未満 | 0.0003未満 | 0
| チオベンカルブ | mg/L | 0.02以下 |  | 0.0003未満 |  |  | 0.0003未満 | 0.0003未満 | 0.0003未満 | 0
| ベンゼン | mg/L | 0.01以下 |  | 0.0002未満 |  |  | 0.0002未満 | 0.0002未満 | 0.0002未満 | 0
| セレン | mg/L | 0.01以下 |  | 0.0005未満 |  |  | 0.0005未満 | 0.0005未満 | 0.0005未満 | 0
| 硝酸性窒素 | mg/L | － | 0.89 | 0.64 | 1.3 | 1.5 | 1.5 | 0.64 | 1.1
| 亜硝酸性窒素 | mg/L | － | 0.05未満 | 0.05未満 | 0.05未満 | 0.05未満 | 0.05未満 | 0.05未満 | 0.05未満
| 硝酸性窒素及び亜硝酸性窒素 | mg/L | 10以下 | 0.94 | 0.69 | 1.4 | 1.5 | 1.5 | 0.69 | 1.1 | 0
| ふっ素 | mg/L | 0.8以下 |  | 0.07 |  |  | 0.07 | 0.07 | 0.07 | 0
| ほう素 | mg/L | 1以下 |  | 0.02未満 |  |  | 0.02未満 | 0.02未満 | 0.02未満 | 0
| 1,4-ジオキサン | mg/L | 0.05以下 |  | 0.005未満 |  |  | 0.005未満 | 0.005未満 | 0.005未満 | 0
生活環境項目 | 水素イオン濃度（ｐＨ） | － | 6.5以上8.5以下 | 8.1 | 7.8 | 7.8 | 8.1 | 8.1 | 7.8 | 8 | 0
| 生物化学的酸素要求量（ＢＯＤ） | mg/L | 5以下 | 0.8 | 1 | 1 | 1.3 | 1.3 | 0.8 | 1 | 0
| 化学的酸素要求量（ＣＯＤ） | mg/L | － | 2.4 | 2.7 | 2.8 | 2.9 | 2.9 | 2.4 | 2.7
| 浮遊物質量（ＳＳ） | mg/L | 50以下 | 7 | 3 | 2 | 4 | 7 | 2 | 4 | 0
| 溶存酸素量（ＤＯ） | mg/L | 5以上 | 12.4 | 9.6 | 11.3 | 11.9 | 12.4 | 9.6 | 11.3 | 0
| 大腸菌数 | CFU/100mL | － | 310 | 140 | 410 | 10 | 410 | 10 | 220 | 2
| ノルマルヘキサン抽出物質 | mg/L | － | 0.5未満 | 0.5未満 | 0.5未満 | 0.5未満 | 0.5未満 | 0.5未満 | 0.5未満
| 全窒素 | mg/L | － | 1 | 0.84 | 1.7 | 1.8 | 1.8 | 0.84 | 1.3
| 全燐 | mg/L | － | 0.059 | 0.044 | 0.077 | 0.15 | 0.15 | 0.044 | 0.083
| 全亜鉛 | mg/L | 0.03以下 |  | 0.0026 |  | 0.0022 | 0.0026 | 0.0022 | 0.0024 | 0
特殊項目 | フェノール類 | mg/L | － |  | 0.005未満 |  |  | 0.005未満 | 0.005未満 | 0.005未満
| 銅 | mg/L | － |  | 0.0019 |  |  | 0.0019 | 0.0019 | 0.0019
| 溶解性鉄 | mg/L | － |  | 0.05 |  |  | 0.05 | 0.05 | 0.05
| 溶解性マンガン | mg/L | － |  | 0.01 |  |  | 0.01 | 0.01 | 0.01
| クロム | mg/L | － |  | 0.005未満 |  |  | 0.005未満 | 0.005未満 | 0.005未満
| ニッケル | mg/L | － |  | 0.001未満 |  |  | 0.001未満 | 0.001未満 | 0.001未満
その他の項目 | アンモニア性窒素 | mg/L | － | 0.04未満 | 0.04 | 0.07 | 0.12 | 0.12 | 0.04未満 | 0.067
| 燐酸態燐 | mg/L | － | 0.035 | 0.03 | 0.058 | 0.076 | 0.076 | 0.03 | 0.05
| 陰イオン界面活性剤 | mg/L | － |  | 0.03未満 |  | 0.03 | 0.03 | 0.03未満 | 0.03
※１ 流入先の本川（金目川）の水域類型に基づく値を記載。
※２ ｍ/ｎは「環境基準欄に記載された値を超えた回数ｍ/測定数ｎ」を示す。

## 尼寺排水路
令和４年度公共用水域水質調査結果
水質調査結果まとめ （試料名、調査地点：尼寺排水路、恩曽川合流前）
区分 | 調査項目 | 単位 | 環境基準※１ | 春 期 | 夏 期 | 秋 期 | 冬 期 | 最大値 | 最小値 | 年間平均値 | ｍ/ｎ※２
|  |  |  | 2022-05-30 | 2022-08-22 | 2022-11-25 | 2023-02-20
|  |  |  | 9:10 | 9:25 | 9:15 | 9:05
観測項目 | 天候 | － | － | 晴 | 曇 | 晴 | 晴
| 前日天候（前日降水量） | mm | － | 0 | 0.5 | 0.5 | 0 | 0.5 | 0 | 0.3
| 水深（全水深） | m | － | 0.02 | 0.03 | 0.03 | 0.02 | 0.03 | 0.02 | 0.025
| 採取水深 | m | － | 0.02 | 0.03 | 0.03 | 0.02 | 0.03 | 0.02 | 0.025
| 流速 | m/秒 | － | 0.11 | 0.11 | 0.07 | 0.06 | 0.11 | 0.06 | 0.09
| 流量 | m3/秒 | － | 0.01未満 | 0.01 | 0.01未満 | 0.01未満 | 0.01 | 0.01未満 | 0.01
| 気温 | ℃ | － | 28 | 27 | 16 | 8 | 28 | 8 | 19.8
| 水温 | ℃ | － | 24 | 22 | 15 | 14.2 | 24 | 14.2 | 18.8
| 色相 | － | － | 褐色･淡(明) | 無色 | 無色 | 黄色･淡(明)
| 透視度 | 度 | － | 7 | 100以上 | 100以上 | 100以上 | 100以上 | 7 | 77
| 臭気 | － | － | 土臭(微) | 無臭 | 無臭 | 無臭
| 外観 | － | － | 濁水 | 異常なし | 異常なし | 異常なし
健康項目 | カドミウム | mg/L | 0.003以下 |  | 0.0003未満 |  |  | 0.0003未満 | 0.0003未満 | 0.0003未満 | 0
| 全シアン | mg/L | 検出されないこと |  | 0.01未満 |  |  | 0.01未満 | 0.01未満 | 0.01未満 | 0
| 鉛 | mg/L | 0.01以下 |  | 0.0005未満 |  |  | 0.0005未満 | 0.0005未満 | 0.0005未満 | 0
| 六価クロム | mg/L | 0.02以下 |  | 0.01未満 |  |  | 0.01未満 | 0.01未満 | 0.01未満 | 0
| 砒素 | mg/L | 0.01以下 |  | 0.0005未満 |  |  | 0.0005未満 | 0.0005未満 | 0.0005未満 | 0
| 総水銀 | mg/L | 0.0005以下 |  | 0.0005未満 |  |  | 0.0005未満 | 0.0005未満 | 0.0005未満 | 0
| ＰＣＢ（ポリ塩化ビフェニル） | mg/L | 検出されないこと |  | 0.0005未満 |  |  | 0.0005未満 | 0.0005未満 | 0.0005未満 | 0
| ジクロロメタン | mg/L | 0.02以下 |  | 0.0002未満 |  |  | 0.0002未満 | 0.0002未満 | 0.0002未満 | 0
| 四塩化炭素 | mg/L | 0.002以下 |  | 0.0002未満 |  |  | 0.0002未満 | 0.0002未満 | 0.0002未満 | 0
| 1,2-ジクロロエタン | mg/L | 0.004以下 |  | 0.0002未満 |  |  | 0.0002未満 | 0.0002未満 | 0.0002未満 | 0
| 1,1-ジクロロエチレン | mg/L | 0.1以下 |  | 0.0002未満 |  |  | 0.0002未満 | 0.0002未満 | 0.0002未満 | 0
| シス-1,2-ジクロロエチレン | mg/L | 0.04以下 |  | 0.0002未満 |  |  | 0.0002未満 | 0.0002未満 | 0.0002未満 | 0
| 1,1,1-トリクロロエタン | mg/L | 1以下 |  | 0.0002未満 |  |  | 0.0002未満 | 0.0002未満 | 0.0002未満 | 0
| 1,1,2-トリクロロエタン | mg/L | 0.006以下 |  | 0.0002未満 |  |  | 0.0002未満 | 0.0002未満 | 0.0002未満 | 0
| トリクロロエチレン | mg/L | 0.01以下 |  | 0.0002未満 |  |  | 0.0002未満 | 0.0002未満 | 0.0002未満 | 0
| テトラクロロエチレン | mg/L | 0.01以下 |  | 0.0002未満 |  |  | 0.0002未満 | 0.0002未満 | 0.0002未満 | 0
| 1,3-ジクロロプロペン | mg/L | 0.002以下 |  | 0.0004未満 |  |  | 0.0004未満 | 0.0004未満 | 0.0004未満 | 0
| チウラム | mg/L | 0.006以下 |  | 0.0005未満 |  |  | 0.0005未満 | 0.0005未満 | 0.0005未満 | 0
| シマジン | mg/L | 0.003以下 |  | 0.0003未満 |  |  | 0.0003未満 | 0.0003未満 | 0.0003未満 | 0
| チオベンカルブ | mg/L | 0.02以下 |  | 0.0003未満 |  |  | 0.0003未満 | 0.0003未満 | 0.0003未満 | 0
| ベンゼン | mg/L | 0.01以下 |  | 0.0002未満 |  |  | 0.0002未満 | 0.0002未満 | 0.0002未満 | 0
| セレン | mg/L | 0.01以下 |  | 0.0005未満 |  |  | 0.0005未満 | 0.0005未満 | 0.0005未満 | 0
| 硝酸性窒素 | mg/L | － | 2.8 | 3.3 | 3.9 | 4.4 | 4.4 | 2.8 | 3.6
| 亜硝酸性窒素 | mg/L | － | 0.05未満 | 0.05未満 | 0.05未満 | 0.05未満 | 0.05未満 | 0.05未満 | 0.05未満
| 硝酸性窒素及び亜硝酸性窒素 | mg/L | 10以下 | 2.8 | 3.3 | 4 | 4.5 | 4.5 | 2.8 | 3.7 | 0
| ふっ素 | mg/L | 0.8以下 |  | 0.05未満 |  |  | 0.05未満 | 0.05未満 | 0.05未満 | 0
| ほう素 | mg/L | 1以下 |  | 0.02未満 |  |  | 0.02未満 | 0.02未満 | 0.02未満 | 0
| 1,4-ジオキサン | mg/L | 0.05以下 |  | 0.005未満 |  |  | 0.005未満 | 0.005未満 | 0.005未満 | 0
生活環境項目 | 水素イオン濃度（ｐＨ） | － | 6.5以上8.5以下 | 7.6 | 7.6 | 7.6 | 7.9 | 7.9 | 7.6 | 7.7 | 0
| 生物化学的酸素要求量（ＢＯＤ） | mg/L | 2以下 | 1.3 | 0.3 | 1.2 | 0.5 | 1.3 | 0.3 | 0.8 | 0
| 化学的酸素要求量（ＣＯＤ） | mg/L | － | 9.3 | 0.8 | 0.9 | 0.5 | 9.3 | 0.5 | 2.9
| 浮遊物質量（ＳＳ） | mg/L | 25以下 | 170 | 1未満 | 1未満 | 1 | 170 | 1未満 | 43 | 1
| 溶存酸素量（ＤＯ） | mg/L | 7.5以上 | 11.3 | 9.2 | 9.7 | 9.7 | 11.3 | 9.2 | 10 | 0
| 大腸菌数 | CFU/100mL | 300以下 | 330 | 20 | 62 | 4 | 330 | 4 | 100 | 1
| ノルマルヘキサン抽出物質 | mg/L | － | 0.5未満 | 0.5未満 | 0.5未満 | 0.5未満 | 0.5未満 | 0.5未満 | 0.5未満
| 全窒素 | mg/L | － | 4.4 | 3.3 | 4.1 | 4.5 | 4.5 | 3.3 | 4.1
| 全燐 | mg/L | － | 0.42 | 0.029 | 0.062 | 0.07 | 0.42 | 0.029 | 0.15
| 全亜鉛 | mg/L | 0.03以下 |  | 0.0096 |  | 0.01 | 0.01 | 0.0096 | 0.0098 | 0
特殊項目 | フェノール類 | mg/L | － |  | 0.005未満 |  |  | 0.005未満 | 0.005未満 | 0.005未満
| 銅 | mg/L | － |  | 0.0008 |  |  | 0.0008 | 0.0008 | 0.0008
| 溶解性鉄 | mg/L | － |  | 0.09 |  |  | 0.09 | 0.09 | 0.09
| 溶解性マンガン | mg/L | － |  | 0.02 |  |  | 0.02 | 0.02 | 0.02
| クロム | mg/L | － |  | 0.005未満 |  |  | 0.005未満 | 0.005未満 | 0.005未満
| ニッケル | mg/L | － |  | 0.001未満 |  |  | 0.001未満 | 0.001未満 | 0.001未満
その他の項目 | アンモニア性窒素 | mg/L | － | 0.17 | 0.04未満 | 0.09 | 0.04未満 | 0.17 | 0.04未満 | 0.09
| 燐酸態燐 | mg/L | － | 0.043 | 0.028 | 0.054 | 0.042 | 0.054 | 0.028 | 0.042
| 陰イオン界面活性剤 | mg/L | － |  | 0.03未満 |  | 0.03未満 | 0.03未満 | 0.03未満 | 0.03未満
※１ 調査河川又は流入先の本川（相模川、中津川、小鮎川、玉川）
の水域類型に基づく値を記載。
※２ ｍ/ｎは「環境基準欄に記載された値を超えた回数ｍ/測定数ｎ」を示す。

## 華巌排水路
令和４年度公共用水域水質調査結果
水質調査結果まとめ （試料名、調査地点：華厳排水路、小鮎川合流前）
区分 | 調査項目 | 単位 | 環境基準※１ | 春 期 | 夏 期 | 秋 期 | 冬 期 | 最大値 | 最小値 | 年間平均値 | ｍ/ｎ※２
|  |  |  | 2022-05-30 | 2022-08-22 | 2022-11-25 | 2023-02-20
|  |  |  | 9:50 | 10:30 | 10:35 | 9:50
観測項目 | 天候 | － | － | 晴 | 曇 | 晴 | 晴
| 前日天候（前日降水量） | mm | － | 0 | 0.5 | 0.5 | 0 | 0.5 | 0 | 0.3
| 水深（全水深） | m | － | 0.21 | 0.2 | 0.11 | 0.15 | 0.21 | 0.11 | 0.168
| 採取水深 | m | － | 0.05 | 0.05 | 0.05 | 0.05 | 0.05 | 0.05 | 0.05
| 流速 | m/秒 | － | 0.27 | 0.22 | 0.21 | 0.25 | 0.27 | 0.21 | 0.24
| 流量 | m3/秒 | － | 0.19 | 0.15 | 0.08 | 0.06 | 0.19 | 0.06 | 0.12
| 気温 | ℃ | － | 21.4 | 24.1 | 13 | 11.2 | 24.1 | 11.2 | 17.4
| 水温 | ℃ | － | 15.8 | 20.8 | 13.5 | 9.8 | 20.8 | 9.8 | 15
| 色相 | － | － | 灰色･淡(明) | 無色 | 無色 | 無色
| 透視度 | 度 | － | 46 | 100以上 | 70 | 90 | 100以上 | 46 | 77
| 臭気 | － | － | 無臭 | 無臭 | 無臭 | 無臭
| 外観 | － | － | 濁りあり | 異常なし | 異常なし | 異常なし
健康項目 | カドミウム | mg/L | 0.003以下 |  | 0.0003未満 |  |  | 0.0003未満 | 0.0003未満 | 0.0003未満 | 0
| 全シアン | mg/L | 検出されないこと |  | 0.01未満 |  |  | 0.01未満 | 0.01未満 | 0.01未満 | 0
| 鉛 | mg/L | 0.01以下 |  | 0.0077 |  |  | 0.0077 | 0.0077 | 0.0077 | 0
| 六価クロム | mg/L | 0.02以下 |  | 0.01未満 |  |  | 0.01未満 | 0.01未満 | 0.01未満 | 0
| 砒素 | mg/L | 0.01以下 |  | 0.0005未満 |  |  | 0.0005未満 | 0.0005未満 | 0.0005未満 | 0
| 総水銀 | mg/L | 0.0005以下 |  | 0.0005未満 |  |  | 0.0005未満 | 0.0005未満 | 0.0005未満 | 0
| ＰＣＢ（ポリ塩化ビフェニル） | mg/L | 検出されないこと |  | 0.0005未満 |  |  | 0.0005未満 | 0.0005未満 | 0.0005未満 | 0
| ジクロロメタン | mg/L | 0.02以下 |  | 0.0002未満 |  |  | 0.0002未満 | 0.0002未満 | 0.0002未満 | 0
| 四塩化炭素 | mg/L | 0.002以下 |  | 0.0002未満 |  |  | 0.0002未満 | 0.0002未満 | 0.0002未満 | 0
| 1,2-ジクロロエタン | mg/L | 0.004以下 |  | 0.0002未満 |  |  | 0.0002未満 | 0.0002未満 | 0.0002未満 | 0
| 1,1-ジクロロエチレン | mg/L | 0.1以下 |  | 0.0002未満 |  |  | 0.0002未満 | 0.0002未満 | 0.0002未満 | 0
| シス-1,2-ジクロロエチレン | mg/L | 0.04以下 |  | 0.0002未満 |  |  | 0.0002未満 | 0.0002未満 | 0.0002未満 | 0
| 1,1,1-トリクロロエタン | mg/L | 1以下 |  | 0.0002未満 |  |  | 0.0002未満 | 0.0002未満 | 0.0002未満 | 0
| 1,1,2-トリクロロエタン | mg/L | 0.006以下 |  | 0.0002未満 |  |  | 0.0002未満 | 0.0002未満 | 0.0002未満 | 0
| トリクロロエチレン | mg/L | 0.01以下 |  | 0.0002未満 |  |  | 0.0002未満 | 0.0002未満 | 0.0002未満 | 0
| テトラクロロエチレン | mg/L | 0.01以下 |  | 0.0002未満 |  |  | 0.0002未満 | 0.0002未満 | 0.0002未満 | 0
| 1,3-ジクロロプロペン | mg/L | 0.002以下 |  | 0.0004未満 |  |  | 0.0004未満 | 0.0004未満 | 0.0004未満 | 0
| チウラム | mg/L | 0.006以下 |  | 0.0005未満 |  |  | 0.0005未満 | 0.0005未満 | 0.0005未満 | 0
| シマジン | mg/L | 0.003以下 |  | 0.0003未満 |  |  | 0.0003未満 | 0.0003未満 | 0.0003未満 | 0
| チオベンカルブ | mg/L | 0.02以下 |  | 0.0003未満 |  |  | 0.0003未満 | 0.0003未満 | 0.0003未満 | 0
| ベンゼン | mg/L | 0.01以下 |  | 0.0002未満 |  |  | 0.0002未満 | 0.0002未満 | 0.0002未満 | 0
| セレン | mg/L | 0.01以下 |  | 0.0005未満 |  |  | 0.0005未満 | 0.0005未満 | 0.0005未満 | 0
| 硝酸性窒素 | mg/L | － | 1.3 | 1.5 | 1.1 | 2.4 | 2.4 | 1.1 | 1.6
| 亜硝酸性窒素 | mg/L | － | 0.05未満 | 0.05未満 | 0.05未満 | 0.05未満 | 0.05未満 | 0.05未満 | 0.05未満
| 硝酸性窒素及び亜硝酸性窒素 | mg/L | 10以下 | 1.3 | 1.5 | 1.1 | 2.5 | 2.5 | 1.1 | 1.6 | 0
| ふっ素 | mg/L | 0.8以下 |  | 0.05未満 |  |  | 0.05未満 | 0.05未満 | 0.05未満 | 0
| ほう素 | mg/L | 1以下 |  | 0.03 |  |  | 0.03 | 0.03 | 0.03 | 0
| 1,4-ジオキサン | mg/L | 0.05以下 |  | 0.005未満 |  |  | 0.005未満 | 0.005未満 | 0.005未満 | 0
生活環境項目 | 水素イオン濃度（ｐＨ） | － | 6.5以上8.5以下 | 8.1 | 8.2 | 8 | 8 | 8.2 | 8 | 8.1 | 0
| 生物化学的酸素要求量（ＢＯＤ） | mg/L | 2以下 | 0.2 | 0.5 | 1 | 0.6 | 1 | 0.2 | 0.6 | 0
| 化学的酸素要求量（ＣＯＤ） | mg/L | － | 2.1 | 1.9 | 3 | 2.3 | 3 | 1.9 | 2.3
| 浮遊物質量（ＳＳ） | mg/L | 25以下 | 17 | 9 | 5 | 3 | 17 | 3 | 9 | 0
| 溶存酸素量（ＤＯ） | mg/L | 7.5以上 | 12.1 | 9.4 | 10.5 | 11.1 | 12.1 | 9.4 | 10.8 | 0
| 大腸菌数 | CFU/100mL | 300以下 | 77 | 260 | 710 | 19 | 710 | 19 | 270 | 1
| ノルマルヘキサン抽出物質 | mg/L | － | 0.5未満 | 0.5未満 | 0.5未満 | 0.5未満 | 0.5未満 | 0.5未満 | 0.5未満
| 全窒素 | mg/L | － | 1.4 | 1.7 | 1.5 | 2.6 | 2.6 | 1.4 | 1.8
| 全燐 | mg/L | － | 0.16 | 0.21 | 0.6 | 0.64 | 0.64 | 0.16 | 0.4
| 全亜鉛 | mg/L | 0.03以下 |  | 0.0061 |  | 0.0034 | 0.0061 | 0.0034 | 0.0048 | 0
特殊項目 | フェノール類 | mg/L | － |  | 0.005未満 |  |  | 0.005未満 | 0.005未満 | 0.005未満
| 銅 | mg/L | － |  | 0.0008 |  |  | 0.0008 | 0.0008 | 0.0008
| 溶解性鉄 | mg/L | － |  | 0.02未満 |  |  | 0.02未満 | 0.02未満 | 0.02未満
| 溶解性マンガン | mg/L | － |  | 0.01未満 |  |  | 0.01未満 | 0.01未満 | 0.01未満
| クロム | mg/L | － |  | 0.005未満 |  |  | 0.005未満 | 0.005未満 | 0.005未満
| ニッケル | mg/L | － |  | 0.001未満 |  |  | 0.001未満 | 0.001未満 | 0.001未満
その他の項目 | アンモニア性窒素 | mg/L | － | 0.04未満 | 0.04未満 | 0.04未満 | 0.04未満 | 0.04未満 | 0.04未満 | 0.04未満
| 燐酸態燐 | mg/L | － | 0.15 | 0.2 | 0.58 | 0.57 | 0.58 | 0.15 | 0.38
| 陰イオン界面活性剤 | mg/L | － |  | 0.03未満 |  | 0.03未満 | 0.03未満 | 0.03未満 | 0.03未満
※１ 調査河川又は流入先の本川（相模川、中津川、小鮎川、玉川）
の水域類型に基づく値を記載。
※２ ｍ/ｎは「環境基準欄に記載された値を超えた回数ｍ/測定数ｎ」を示す。