## 中津川上流
令和５年度公共用水域水質調査結果
水質調査結果まとめ （試料名、調査地点：中津川上流、松羅公園北）
区分 | 調査項目 | 単位 | 環境基準※１ | 春 期 | 夏 期 | 秋 期 | 冬 期 | 最大値 | 最小値 | 年間平均値 | ｍ/ｎ※２
|  |  |  | 2023-05-31 | 2023-08-21 | 2023-11-20 | 2024-02-19
|  |  |  | 0.38889 | 0.38889 | 0.39583 | 0.40972
観測項目 | 天候 | － | － | 曇 | 晴 | 晴 | 曇
| 前日天候（前日降水量） | mm | － | 0 | 10.5 | 0 | 0 | 10.5 | 0 | 2.6
| 水深（全水深） | m | － | 0.2 | 0.27 | 0.35 | 0.45 | 0.45 | 0.2 | 0.318
| 採取水深 | m | － | 0.05 | 0.05 | 0.06 | 0.074 | 0.074 | 0.05 | 0.059
| 流速 | m/秒 | － | 0.28 | 0.42 | 0.24 | 0.36 | 0.42 | 0.24 | 0.33
| 流量 | m3/秒 | － | 1.9 | 3.4 | 3.1 | 5.8 | 5.8 | 1.9 | 3.6
| 気温 | ℃ | － | 17.8 | 30.4 | 11.9 | 15 | 30.4 | 11.9 | 18.8
| 水温 | ℃ | － | 16.2 | 20.8 | 13.2 | 13 | 20.8 | 13 | 15.8
| 色相 | － | － | 無色 | 無色 | 無色 | 無色
| 透視度 | 度 | － | 100以上 | 100以上 | 100以上 | 100以上 | 100以上 | 100以上 | 100以上
| 臭気 | － | － | 無臭 | 無臭 | 無臭 | 無臭
| 外観 | － | － | 異常なし | 異常なし | 異常なし | 異常なし
健康項目 | カドミウム | mg/L | 0.003以下 |  | 0.0003未満 |  | 0.0003未満 | 0.0003未満 | 0.0003未満 | 0.0003未満 | 0
| 全シアン | mg/L | 検出されないこと |  | 0.01未満 |  | 0.01未満 | 0.01未満 | 0.01未満 | 0.01未満 | 0
| 鉛 | mg/L | 0.01以下 |  | 0.0005未満 |  | 0.0005未満 | 0.0005未満 | 0.0005未満 | 0.0005未満 | 0
| 六価クロム | mg/L | 0.02以下 |  | 0.02未満 |  | 0.01未満 | 0.01未満 | 0.01未満 | 0.01未満 | 0
| 砒素 | mg/L | 0.01以下 |  | 0.0005未満 |  | 0.0005未満 | 0.0005未満 | 0.0005未満 | 0.0005未満 | 0
| 総水銀 | mg/L | 0.0005以下 |  | 0.0005未満 |  | 0.0005未満 | 0.0005未満 | 0.0005未満 | 0.0005未満 | 0
| ＰＣＢ（ポリ塩化ビフェニル） | mg/L | 検出されないこと |  | 0.0005未満 |  | 0.0005未満 | 0.0005未満 | 0.0005未満 | 0.0005未満 | 0
| ジクロロメタン | mg/L | 0.02以下 |  | 0.0002未満 |  | 0.0002未満 | 0.0002未満 | 0.0002未満 | 0.0002未満 | 0
| 四塩化炭素 | mg/L | 0.002以下 |  | 0.0002未満 |  | 0.0002未満 | 0.0002未満 | 0.0002未満 | 0.0002未満 | 0
| 1,2-ジクロロエタン | mg/L | 0.004以下 |  | 0.0002未満 |  | 0.0002未満 | 0.0002未満 | 0.0002未満 | 0.0002未満 | 0
| 1,1-ジクロロエチレン | mg/L | 0.1以下 |  | 0.0002未満 |  | 0.0002未満 | 0.0002未満 | 0.0002未満 | 0.0002未満 | 0
| シス-1,2-ジクロロエチレン | mg/L | 0.04以下 |  | 0.0002未満 |  | 0.0002未満 | 0.0002未満 | 0.0002未満 | 0.0002未満 | 0
| 1,1,1-トリクロロエタン | mg/L | 1以下 |  | 0.0002未満 |  | 0.0002未満 | 0.0002未満 | 0.0002未満 | 0.0002未満 | 0
| 1,1,2-トリクロロエタン | mg/L | 0.006以下 |  | 0.0002未満 |  | 0.0002未満 | 0.0002未満 | 0.0002未満 | 0.0002未満 | 0
| トリクロロエチレン | mg/L | 0.01以下 |  | 0.0002未満 |  | 0.0002未満 | 0.0002未満 | 0.0002未満 | 0.0002未満 | 0
| テトラクロロエチレン | mg/L | 0.01以下 |  | 0.0002未満 |  | 0.0002未満 | 0.0002未満 | 0.0002未満 | 0.0002未満 | 0
| 1,3-ジクロロプロペン | mg/L | 0.002以下 |  | 0.0004未満 |  | 0.0004未満 | 0.0004未満 | 0.0004未満 | 0.0004未満 | 0
| チウラム | mg/L | 0.006以下 |  | 0.0005未満 |  | 0.0005未満 | 0.0005未満 | 0.0005未満 | 0.0005未満 | 0
| シマジン | mg/L | 0.003以下 |  | 0.0003未満 |  | 0.0003未満 | 0.0003未満 | 0.0003未満 | 0.0003未満 | 0
| チオベンカルブ | mg/L | 0.02以下 |  | 0.0003未満 |  | 0.0003未満 | 0.0003未満 | 0.0003未満 | 0.0003未満 | 0
| ベンゼン | mg/L | 0.01以下 |  | 0.0002未満 |  | 0.0002未満 | 0.0002未満 | 0.0002未満 | 0.0002未満 | 0
| セレン | mg/L | 0.01以下 |  | 0.0005未満 |  | 0.0005未満 | 0.0005未満 | 0.0005未満 | 0.0005未満 | 0
| 硝酸性窒素 | mg/L | － | 0.56 | 0.5 | 0.82 | 0.42 | 0.82 | 0.42 | 0.58
| 亜硝酸性窒素 | mg/L | － | 0.05未満 | 0.05未満 | 0.05未満 | 0.05未満 | 0.05未満 | 0.05未満 | 0.05未満
| 硝酸性窒素及び亜硝酸性窒素 | mg/L | 10以下 | 0.61 | 0.55 | 0.87 | 0.47 | 0.87 | 0.47 | 0.63 | 0
| ふっ素 | mg/L | 0.8以下 |  | 0.05未満 |  | 0.05未満 | 0.05未満 | 0.05未満 | 0.05未満 | 0
| ほう素 | mg/L | 1以下 |  | 0.02未満 |  | 0.02未満 | 0.02未満 | 0.02未満 | 0.02未満 | 0
| 1,4-ジオキサン | mg/L | 0.05以下 |  | 0.005未満 |  | 0.005未満 | 0.005未満 | 0.005未満 | 0.005未満 | 0
生活環境項目 | 水素イオン濃度（ｐＨ） | － | 6.5以上8.5以下 | 7.8 | 7.9 | 8 | 7.6 | 8 | 7.6 | 7.8 | 0
| 生物化学的酸素要求量（ＢＯＤ） | mg/L | 2以下 | 0.5 | 0.7 | 0.3 | 0.5 | 0.7 | 0.3 | 0.5 | 0
| 化学的酸素要求量（ＣＯＤ） | mg/L | － | 1.5 | 1.5 | 1.1 | 1.7 | 1.7 | 1.1 | 1.5
| 浮遊物質量（ＳＳ） | mg/L | 25以下 | 1 | 1 | 1未満 | 1未満 | 1 | 1未満 | 1 | 0
| 溶存酸素量（ＤＯ） | mg/L | 7.5以上 | 10.4 | 9.7 | 11.3 | 11.9 | 11.9 | 9.7 | 10.8 | 0
| 大腸菌数 | CFU/100mL | 300以下 | 100 | 35 | 59 | 47 | 100 | 35 | 60 | 0
| ノルマルヘキサン抽出物質 | mg/L | － | 0.5未満 | 0.5未満 | 0.5未満 | 0.5未満 | 0.5未満 | 0.5未満 | 0.5未満
| 全窒素 | mg/L | － | 0.6 | 0.55 | 0.88 | 0.61 | 0.88 | 0.55 | 0.66
| 全燐 | mg/L | － | 0.015 | 0.015 | 0.009 | 0.007 | 0.015 | 0.007 | 0.012
| 全亜鉛 | mg/L | 0.03以下 |  | 0.0005未満 |  | 0.0015 | 0.0015 | 0.0005未満 | 0.001 | 0
特殊項目 | フェノール類 | mg/L | － |  | 0.005未満 |  | 0.005未満 | 0.005未満 | 0.005未満 | 0.005未満
| 銅 | mg/L | － |  | 0.0005未満 |  | 0.0006 | 0.0006 | 0.0005未満 | 0.0006
| 溶解性鉄 | mg/L | － |  | 0.03 |  | 0.02未満 | 0.03 | 0.02未満 | 0.03
| 溶解性マンガン | mg/L | － |  | 0.01未満 |  | 0.01未満 | 0.01未満 | 0.01未満 | 0.01未満
| クロム | mg/L | － |  | 0.005未満 |  | 0.005未満 | 0.005未満 | 0.005未満 | 0.005未満
| ニッケル | mg/L | － |  | 0.001未満 |  | 0.001未満 | 0.001未満 | 0.001未満 | 0.001未満
その他の項目 | アンモニア性窒素 | mg/L | － | 0.04未満 | 0.04未満 | 0.04未満 | 0.04未満 | 0.04未満 | 0.04未満 | 0.04未満
| 燐酸態燐 | mg/L | － | 0.01 | 0.008 | 0.005未満 | 0.005未満 | 0.01 | 0.005未満 | 0.007
| 陰イオン界面活性剤 | mg/L | － |  | 0.03未満 |  | 0.03未満 | 0.03未満 | 0.03未満 | 0.03未満
※１ 調査河川又は流入先の本川（相模川、中津川、小鮎川、玉川）
の水域類型に基づく値を記載。
※２ ｍ/ｎは「環境基準欄に記載された値を超えた回数ｍ/測定数ｎ」を示す。

## 荻野川上流
令和５年度公共用水域水質調査結果
水質調査結果まとめ （試料名、調査地点：荻野川上流、横林橋）
区分 | 調査項目 | 単位 | 環境基準※１ | 春 期 | 夏 期 | 秋 期 | 冬 期 | 最大値 | 最小値 | 年間平均値 | ｍ/ｎ※２
|  |  |  | 2023-05-31 | 2023-08-21 | 2023-11-20 | 2024-02-19
|  |  |  | 0.47917 | 0.50694 | 0.45139 | 0.49653
観測項目 | 天候 | － | － | 曇 | 晴 | 晴 | 雨
| 前日天候（前日降水量） | mm | － | 0 | 10.5 | 0 | 0 | 10.5 | 0 | 2.6
| 水深（全水深） | m | － | 0.11 | 0.18 | 0.22 | 0.27 | 0.27 | 0.11 | 0.195
| 採取水深 | m | － | 0.05 | 0.05 | 0.05 | 0.054 | 0.054 | 0.05 | 0.051
| 流速 | m/秒 | － | 0.28 | 0.15 | 0.09 | 0.09 | 0.28 | 0.09 | 0.15
| 流量 | m3/秒 | － | 0.05 | 0.03 | 0.03 | 0.02 | 0.05 | 0.02 | 0.03
| 気温 | ℃ | － | 18 | 30.8 | 18 | 15.5 | 30.8 | 15.5 | 20.6
| 水温 | ℃ | － | 16.5 | 21 | 14.5 | 16.6 | 21 | 14.5 | 17.2
| 色相 | － | － | 無色 | 無色 | 無色 | 無色
| 透視度 | 度 | － | 100以上 | 100以上 | 100以上 | 100以上 | 100以上 | 100以上 | 100以上
| 臭気 | － | － | 無臭 | 無臭 | 無臭 | 無臭
| 外観 | － | － | 異常なし | 異常なし | 異常なし | 異常なし
健康項目 | カドミウム | mg/L | 0.003以下 |  | 0.0003未満 |  |  | 0.0003未満 | 0.0003未満 | 0.0003未満 | 0
| 全シアン | mg/L | 検出されないこと |  | 0.01未満 |  |  | 0.01未満 | 0.01未満 | 0.01未満 | 0
| 鉛 | mg/L | 0.01以下 |  | 0.0005未満 |  |  | 0.0005未満 | 0.0005未満 | 0.0005未満 | 0
| 六価クロム | mg/L | 0.02以下 |  | 0.01未満 |  |  | 0.01未満 | 0.01未満 | 0.01未満 | 0
| 砒素 | mg/L | 0.01以下 |  | 0.0005未満 |  |  | 0.0005未満 | 0.0005未満 | 0.0005未満 | 0
| 総水銀 | mg/L | 0.0005以下 |  | 0.0005未満 |  |  | 0.0005未満 | 0.0005未満 | 0.0005未満 | 0
| ＰＣＢ（ポリ塩化ビフェニル） | mg/L | 検出されないこと |  | 0.0005未満 |  |  | 0.0005未満 | 0.0005未満 | 0.0005未満 | 0
| ジクロロメタン | mg/L | 0.02以下 |  | 0.0002未満 |  |  | 0.0002未満 | 0.0002未満 | 0.0002未満 | 0
| 四塩化炭素 | mg/L | 0.002以下 |  | 0.0002未満 |  |  | 0.0002未満 | 0.0002未満 | 0.0002未満 | 0
| 1,2-ジクロロエタン | mg/L | 0.004以下 |  | 0.0002未満 |  |  | 0.0002未満 | 0.0002未満 | 0.0002未満 | 0
| 1,1-ジクロロエチレン | mg/L | 0.1以下 |  | 0.0002未満 |  |  | 0.0002未満 | 0.0002未満 | 0.0002未満 | 0
| シス-1,2-ジクロロエチレン | mg/L | 0.04以下 |  | 0.0002未満 |  |  | 0.0002未満 | 0.0002未満 | 0.0002未満 | 0
| 1,1,1-トリクロロエタン | mg/L | 1以下 |  | 0.0002未満 |  |  | 0.0002未満 | 0.0002未満 | 0.0002未満 | 0
| 1,1,2-トリクロロエタン | mg/L | 0.006以下 |  | 0.0002未満 |  |  | 0.0002未満 | 0.0002未満 | 0.0002未満 | 0
| トリクロロエチレン | mg/L | 0.01以下 |  | 0.0002未満 |  |  | 0.0002未満 | 0.0002未満 | 0.0002未満 | 0
| テトラクロロエチレン | mg/L | 0.01以下 |  | 0.0002未満 |  |  | 0.0002未満 | 0.0002未満 | 0.0002未満 | 0
| 1,3-ジクロロプロペン | mg/L | 0.002以下 |  | 0.0004未満 |  |  | 0.0004未満 | 0.0004未満 | 0.0004未満 | 0
| チウラム | mg/L | 0.006以下 |  | 0.0005未満 |  |  | 0.0005未満 | 0.0005未満 | 0.0005未満 | 0
| シマジン | mg/L | 0.003以下 |  | 0.0003未満 |  |  | 0.0003未満 | 0.0003未満 | 0.0003未満 | 0
| チオベンカルブ | mg/L | 0.02以下 |  | 0.0003未満 |  |  | 0.0003未満 | 0.0003未満 | 0.0003未満 | 0
| ベンゼン | mg/L | 0.01以下 |  | 0.0002未満 |  |  | 0.0002未満 | 0.0002未満 | 0.0002未満 | 0
| セレン | mg/L | 0.01以下 |  | 0.0005未満 |  |  | 0.0005未満 | 0.0005未満 | 0.0005未満 | 0
| 硝酸性窒素 | mg/L | － | 2.1 | 1.8 | 1.8 | 2.6 | 2.6 | 1.8 | 2.1
| 亜硝酸性窒素 | mg/L | － | 0.05未満 | 0.05未満 | 0.05未満 | 0.05未満 | 0.05未満 | 0.05未満 | 0.05未満
| 硝酸性窒素及び亜硝酸性窒素 | mg/L | 10以下 | 2.2 | 1.9 | 1.8 | 2.6 | 2.6 | 1.8 | 2.1 | 0
| ふっ素 | mg/L | 0.8以下 |  | 0.05未満 |  |  | 0.05未満 | 0.05未満 | 0.05未満 | 0
| ほう素 | mg/L | 1以下 |  | 0.02未満 |  |  | 0.02未満 | 0.02未満 | 0.02未満 | 0
| 1,4-ジオキサン | mg/L | 0.05以下 |  | 0.005未満 |  |  | 0.005未満 | 0.005未満 | 0.005未満 | 0
生活環境項目 | 水素イオン濃度（ｐＨ） | － | 6.5以上8.5以下 | 7.6 | 7.6 | 7.6 | 7.3 | 7.6 | 7.3 | 7.5 | 0
| 生物化学的酸素要求量（ＢＯＤ） | mg/L | 2以下 | 0.4 | 0.6 | 0.2 | 0.6 | 0.6 | 0.2 | 0.5 | 0
| 化学的酸素要求量（ＣＯＤ） | mg/L | － | 0.9 | 1 | 0.9 | 1.9 | 1.9 | 0.9 | 1.2
| 浮遊物質量（ＳＳ） | mg/L | 25以下 | 1未満 | 1未満 | 1未満 | 1 | 1 | 1未満 | 1 | 0
| 溶存酸素量（ＤＯ） | mg/L | 7.5以上 | 9.9 | 8.7 | 10.4 | 9.6 | 10.4 | 8.7 | 9.7 | 0
| 大腸菌数 | CFU/100mL | 300以下 | 210 | 500 | 210 | 110 | 500 | 110 | 260 | 1
| ノルマルヘキサン抽出物質 | mg/L | － | 0.5未満 | 0.5未満 | 0.5未満 | 0.5未満 | 0.5未満 | 0.5未満 | 0.5未満
| 全窒素 | mg/L | － | 2.3 | 1.8 | 2 | 2.8 | 2.8 | 1.8 | 2.2
| 全燐 | mg/L | － | 0.031 | 0.024 | 0.03 | 0.018 | 0.031 | 0.018 | 0.026
| 全亜鉛 | mg/L | 0.03以下 |  | 0.0009 |  | 0.001 | 0.001 | 0.0009 | 0.001 | 0
特殊項目 | フェノール類 | mg/L | － |  | 0.005未満 |  |  | 0.005未満 | 0.005未満 | 0.005未満
| 銅 | mg/L | － |  | 0.0008 |  |  | 0.0008 | 0.0008 | 0.0008
| 溶解性鉄 | mg/L | － |  | 0.02未満 |  |  | 0.02未満 | 0.02未満 | 0.02未満
| 溶解性マンガン | mg/L | － |  | 0.01 |  |  | 0.01 | 0.01 | 0.01
| クロム | mg/L | － |  | 0.005未満 |  |  | 0.005未満 | 0.005未満 | 0.005未満
| ニッケル | mg/L | － |  | 0.001未満 |  |  | 0.001未満 | 0.001未満 | 0.001未満
その他の項目 | アンモニア性窒素 | mg/L | － | 0.04未満 | 0.04未満 | 0.04未満 | 0.04未満 | 0.04未満 | 0.04未満 | 0.04未満
| 燐酸態燐 | mg/L | － | 0.025 | 0.02 | 0.024 | 0.013 | 0.025 | 0.013 | 0.021
| 陰イオン界面活性剤 | mg/L | － |  | 0.03未満 |  | 0.03未満 | 0.03未満 | 0.03未満 | 0.03未満
※１ 調査河川又は流入先の本川（相模川、中津川、小鮎川、玉川）
の水域類型に基づく値を記載。
※２ ｍ/ｎは「環境基準欄に記載された値を超えた回数ｍ/測定数ｎ」を示す。

## 荻野川中流１
令和５年度公共用水域水質調査結果
水質調査結果まとめ （試料名、調査地点：荻野川中流１、権現堂橋）
区分 | 調査項目 | 単位 | 環境基準※１ | 春 期 | 夏 期 | 秋 期 | 冬 期 | 最大値 | 最小値 | 年間平均値 | ｍ/ｎ※２
|  |  |  | 2023-05-31 | 2023-08-21 | 2023-11-20 | 2024-02-19
|  |  |  | 0.53125 | 0.56597 | 0.50694 | 0.53472
観測項目 | 天候 | － | － | 曇 | 晴 | 晴 | 雨
| 前日天候（前日降水量） | mm | － | 0 | 10.5 | 0 | 0 | 10.5 | 0 | 2.6
| 水深（全水深） | m | － | 0.05 | 0.05 | 0.05 | 0.04 | 0.05 | 0.04 | 0.048
| 採取水深 | m | － | 0.03 | 0.03 | 0.04 | 0.02 | 0.04 | 0.02 | 0.03
| 流速 | m/秒 | － | 0.35 | 0.28 | 0.58 | 0.33 | 0.58 | 0.28 | 0.39
| 流量 | m3/秒 | － | 0.09 | 0.08 | 0.21 | 0.08 | 0.21 | 0.08 | 0.12
| 気温 | ℃ | － | 18.8 | 33 | 18.2 | 15 | 33 | 15 | 21.3
| 水温 | ℃ | － | 17.8 | 25 | 17 | 15 | 25 | 15 | 18.7
| 色相 | － | － | 無色 | 無色 | 無色 | 無色
| 透視度 | 度 | － | 100以上 | 100以上 | 100以上 | 100以上 | 100以上 | 100以上 | 100以上
| 臭気 | － | － | 無臭 | 無臭 | 無臭 | 無臭
| 外観 | － | － | 異常なし | 異常なし | 異常なし | 異常なし
健康項目 | カドミウム | mg/L | 0.003以下
| 全シアン | mg/L | 検出されないこと
| 鉛 | mg/L | 0.01以下
| 六価クロム | mg/L | 0.02以下
| 砒素 | mg/L | 0.01以下
| 総水銀 | mg/L | 0.0005以下
| ＰＣＢ（ポリ塩化ビフェニル） | mg/L | 検出されないこと
| ジクロロメタン | mg/L | 0.02以下
| 四塩化炭素 | mg/L | 0.002以下
| 1,2-ジクロロエタン | mg/L | 0.004以下
| 1,1-ジクロロエチレン | mg/L | 0.1以下
| シス-1,2-ジクロロエチレン | mg/L | 0.04以下
| 1,1,1-トリクロロエタン | mg/L | 1以下
| 1,1,2-トリクロロエタン | mg/L | 0.006以下
| トリクロロエチレン | mg/L | 0.01以下
| テトラクロロエチレン | mg/L | 0.01以下
| 1,3-ジクロロプロペン | mg/L | 0.002以下
| チウラム | mg/L | 0.006以下
| シマジン | mg/L | 0.003以下
| チオベンカルブ | mg/L | 0.02以下
| ベンゼン | mg/L | 0.01以下
| セレン | mg/L | 0.01以下
| 硝酸性窒素 | mg/L | － | 1.7 | 1.6 | 1.8 | 1.6 | 1.8 | 1.6 | 1.7
| 亜硝酸性窒素 | mg/L | － | 0.05未満 | 0.05未満 | 0.05未満 | 0.05未満 | 0.05未満 | 0.05未満 | 0.05未満
| 硝酸性窒素及び亜硝酸性窒素 | mg/L | 10以下 | 1.8 | 1.7 | 1.8 | 1.7 | 1.8 | 1.7 | 1.8 | 0
| ふっ素 | mg/L | 0.8以下
| ほう素 | mg/L | 1以下
| 1,4-ジオキサン | mg/L | 0.05以下
生活環境項目 | 水素イオン濃度（ｐＨ） | － | 6.5以上8.5以下 | 7.9 | 7.9 | 8 | 8.4 | 8.4 | 7.9 | 8.1 | 0
| 生物化学的酸素要求量（ＢＯＤ） | mg/L | 2以下 | 0.8 | 1 | 0.5 | 1.1 | 1.1 | 0.5 | 0.9 | 0
| 化学的酸素要求量（ＣＯＤ） | mg/L | － | 1.6 | 1.8 | 1.3 | 3 | 3 | 1.3 | 1.9
| 浮遊物質量（ＳＳ） | mg/L | 25以下 | 1未満 | 1 | 1未満 | 1 | 1 | 1未満 | 1 | 0
| 溶存酸素量（ＤＯ） | mg/L | 7.5以上 | 10 | 8.7 | 10.5 | 12.2 | 12.2 | 8.7 | 10.4 | 0
| 大腸菌数 | CFU/100mL | 300以下 | 390 | 490 | 370 | 260 | 490 | 260 | 380 | 3
| ノルマルヘキサン抽出物質 | mg/L | － | 0.5未満 | 0.5未満 | 0.5未満 | 0.5未満 | 0.5未満 | 0.5未満 | 0.5未満
| 全窒素 | mg/L | － | 1.9 | 1.8 | 2.1 | 2 | 2.1 | 1.8 | 2
| 全燐 | mg/L | － | 0.029 | 0.024 | 0.034 | 0.03 | 0.034 | 0.024 | 0.029
| 全亜鉛 | mg/L | 0.03以下
特殊項目 | フェノール類 | mg/L | －
| 銅 | mg/L | －
| 溶解性鉄 | mg/L | －
| 溶解性マンガン | mg/L | －
| クロム | mg/L | －
| ニッケル | mg/L | －
その他の項目 | アンモニア性窒素 | mg/L | － | 0.04未満 | 0.04未満 | 0.04未満 | 0.04未満 | 0.04未満 | 0.04未満 | 0.04未満
| 燐酸態燐 | mg/L | － | 0.021 | 0.013 | 0.034 | 0.015 | 0.034 | 0.013 | 0.021
| 陰イオン界面活性剤 | mg/L | － |  |  |  | 0.03未満 | 0.03未満 | 0.03未満 | 0.03未満
※１ 調査河川又は流入先の本川（相模川、中津川、小鮎川、玉川）
の水域類型に基づく値を記載。
※２ ｍ/ｎは「環境基準欄に記載された値を超えた回数ｍ/測定数ｎ」を示す。

## 荻野川中流２
令和５年度公共用水域水質調査結果
水質調査結果まとめ （試料名、調査地点：荻野川中流２、十二天橋）
区分 | 調査項目 | 単位 | 環境基準※１ | 春 期 | 夏 期 | 秋 期 | 冬 期 | 最大値 | 最小値 | 年間平均値 | ｍ/ｎ※２
|  |  |  | 2023-05-31 | 2023-08-21 | 2023-11-20 | 2024-02-19
|  |  |  | 0.48958 | 0.52778 | 0.45833 | 0.47917
観測項目 | 天候 | － | － | 曇 | 晴 | 晴 | 曇
| 前日天候（前日降水量） | mm | － | 0 | 10.5 | 0 | 0 | 10.5 | 0 | 2.6
| 水深（全水深） | m | － | 0.23 | 0.29 | 0.53 | 0.32 | 0.53 | 0.23 | 0.3425
| 採取水深 | m | － | 0.05 | 0.058 | 0.054 | 0.05 | 0.058 | 0.05 | 0.053
| 流速 | m/秒 | － | 0.36 | 0.29 | 0.28 | 0.2 | 0.36 | 0.2 | 0.2825
| 流量 | m3/秒 | － | 0.49 | 0.4 | 0.33 | 0.27 | 0.49 | 0.27 | 0.3725
| 気温 | ℃ | － | 21 | 32.8 | 14.3 | 15.4 | 32.8 | 14.3 | 20.875
| 水温 | ℃ | － | 18.5 | 28.1 | 15.5 | 15.5 | 28.1 | 15.5 | 19.4
| 色相 | － | － | 黄色･淡(明) | 無色 | 無色 | 無色
| 透視度 | 度 | － | 100以上 | 100以上 | 100以上 | 100以上 | 100以上 | 100以上 | 100以上
| 臭気 | － | － | 無臭 | 無臭 | 無臭 | 無臭
| 外観 | － | － | 異常なし | 異常なし | 異常なし | 異常なし
健康項目 | カドミウム | mg/L | 0.003以下
| 全シアン | mg/L | 検出されないこと
| 鉛 | mg/L | 0.01以下
| 六価クロム | mg/L | 0.02以下
| 砒素 | mg/L | 0.01以下
| 総水銀 | mg/L | 0.0005以下
| ＰＣＢ（ポリ塩化ビフェニル） | mg/L | 検出されないこと
| ジクロロメタン | mg/L | 0.02以下
| 四塩化炭素 | mg/L | 0.002以下
| 1,2-ジクロロエタン | mg/L | 0.004以下
| 1,1-ジクロロエチレン | mg/L | 0.1以下
| シス-1,2-ジクロロエチレン | mg/L | 0.04以下
| 1,1,1-トリクロロエタン | mg/L | 1以下
| 1,1,2-トリクロロエタン | mg/L | 0.006以下
| トリクロロエチレン | mg/L | 0.01以下
| テトラクロロエチレン | mg/L | 0.01以下
| 1,3-ジクロロプロペン | mg/L | 0.002以下
| チウラム | mg/L | 0.006以下
| シマジン | mg/L | 0.003以下
| チオベンカルブ | mg/L | 0.02以下
| ベンゼン | mg/L | 0.01以下
| セレン | mg/L | 0.01以下
| 硝酸性窒素 | mg/L | － | 2.1 | 0.99 | 2 | 2 | 2.1 | 0.99 | 1.7725
| 亜硝酸性窒素 | mg/L | － | 0.05未満 | 0.05未満 | 0.05未満 | 0.05未満 | 0.05未満 | 0.05未満 | 0.05未満
| 硝酸性窒素及び亜硝酸性窒素 | mg/L | 10以下 | 2.2 | 1 | 2 | 2 | 2.2 | 1 | 1.8 | 0
| ふっ素 | mg/L | 0.8以下
| ほう素 | mg/L | 1以下
| 1,4-ジオキサン | mg/L | 0.05以下
生活環境項目 | 水素イオン濃度（ｐＨ） | － | 6.5以上8.5以下 | 7.8 | 7.8 | 8 | 8 | 8 | 7.8 | 7.9 | 0
| 生物化学的酸素要求量（ＢＯＤ） | mg/L | 2以下 | 1.2 | 0.8 | 0.3 | 0.7 | 1.2 | 0.3 | 0.75 | 0
| 化学的酸素要求量（ＣＯＤ） | mg/L | － | 2 | 1.8 | 1.1 | 2.2 | 2.2 | 1.1 | 1.775
| 浮遊物質量（ＳＳ） | mg/L | 25以下 | 4 | 1 | 1未満 | 2 | 4 | 1未満 | 2.3333 | 0
| 溶存酸素量（ＤＯ） | mg/L | 7.5以上 | 10.7 | 9.1 | 10.8 | 12 | 12 | 9.1 | 10.65 | 0
| 大腸菌数 | CFU/100mL | 300以下 | 280 | 330 | 170 | 280 | 330 | 170 | 265 | 1
| ノルマルヘキサン抽出物質 | mg/L | － | 0.5未満 | 0.5未満 | 0.5未満 | 0.5未満 | 0.5未満 | 0.5未満 | 0.5未満
| 全窒素 | mg/L | － | 2.4 | 1 | 2.2 | 2.3 | 2.4 | 1 | 1.975
| 全燐 | mg/L | － | 0.033 | 0.023 | 0.02 | 0.02 | 0.033 | 0.02 | 0.024
| 全亜鉛 | mg/L | 0.03以下
特殊項目 | フェノール類 | mg/L | －
| 銅 | mg/L | －
| 溶解性鉄 | mg/L | －
| 溶解性マンガン | mg/L | －
| クロム | mg/L | －
| ニッケル | mg/L | －
その他の項目 | アンモニア性窒素 | mg/L | － | 0.04未満 | 0.04未満 | 0.04未満 | 0.04未満 | 0.04未満 | 0.04未満 | 0.04未満
| 燐酸態燐 | mg/L | － | 0.016 | 0.012 | 0.019 | 0.006 | 0.019 | 0.006 | 0.01325
| 陰イオン界面活性剤 | mg/L | － |  |  |  | 0.03未満 | 0.03未満 | 0.03未満 | 0.03未満
※１ 調査河川又は流入先の本川（相模川、中津川、小鮎川、玉川）
の水域類型に基づく値を記載。
※２ ｍ/ｎは「環境基準欄に記載された値を超えた回数ｍ/測定数ｎ」を示す。

## 荻野川下流
令和５年度公共用水域水質調査結果
水質調査結果まとめ （試料名、調査地点：荻野川下流、小鮎川合流前）
区分 | 調査項目 | 単位 | 環境基準※１ | 春 期 | 夏 期 | 秋 期 | 冬 期 | 最大値 | 最小値 | 年間平均値 | ｍ/ｎ※２
|  |  |  | 2023-05-31 | 2023-08-21 | 2023-11-20 | 2024-02-19
|  |  |  | 0.53819 | 0.58333 | 0.47917 | 0.49653
観測項目 | 天候 | － | － | 曇 | 晴 | 晴 | 曇
| 前日天候（前日降水量） | mm | － | 0 | 10.5 | 0 | 0 | 10.5 | 0 | 2.6
| 水深（全水深） | m | － | 0.47 | 0.51 | 0.5 | 0.57 | 0.57 | 0.47 | 0.513
| 採取水深 | m | － | 0.094 | 0.102 | 0.084 | 0.086 | 0.102 | 0.084 | 0.092
| 流速 | m/秒 | － | 0.26 | 0.16 | 0.25 | 0.18 | 0.26 | 0.16 | 0.21
| 流量 | m3/秒 | － | 0.44 | 0.32 | 0.38 | 0.29 | 0.44 | 0.29 | 0.36
| 気温 | ℃ | － | 21 | 33 | 16.5 | 15 | 33 | 15 | 21.4
| 水温 | ℃ | － | 19 | 27.4 | 15.8 | 14 | 27.4 | 14 | 19.1
| 色相 | － | － | 灰茶色･淡(明) | 無色 | 無色 | 灰色･淡(明)
| 透視度 | 度 | － | 64 | 100以上 | 100以上 | 63 | 100以上 | 63 | 82
| 臭気 | － | － | 土臭(微) | 無臭 | 無臭 | 無臭
| 外観 | － | － | 濁りあり | 異常なし | 異常なし | 異常なし
健康項目 | カドミウム | mg/L | 0.003以下 |  | 0.0003未満 |  |  | 0.0003未満 | 0.0003未満 | 0.0003未満 | 0
| 全シアン | mg/L | 検出されないこと |  | 0.01未満 |  |  | 0.01未満 | 0.01未満 | 0.01未満 | 0
| 鉛 | mg/L | 0.01以下 |  | 0.0005未満 |  |  | 0.0005未満 | 0.0005未満 | 0.0005未満 | 0
| 六価クロム | mg/L | 0.02以下 |  | 0.01未満 |  |  | 0.01未満 | 0.01未満 | 0.01未満 | 0
| 砒素 | mg/L | 0.01以下 |  | 0.0005未満 |  |  | 0.0005未満 | 0.0005未満 | 0.0005未満 | 0
| 総水銀 | mg/L | 0.0005以下 |  | 0.0005未満 |  |  | 0.0005未満 | 0.0005未満 | 0.0005未満 | 0
| ＰＣＢ（ポリ塩化ビフェニル） | mg/L | 検出されないこと |  | 0.0005未満 |  |  | 0.0005未満 | 0.0005未満 | 0.0005未満 | 0
| ジクロロメタン | mg/L | 0.02以下 |  | 0.0002未満 |  |  | 0.0002未満 | 0.0002未満 | 0.0002未満 | 0
| 四塩化炭素 | mg/L | 0.002以下 |  | 0.0002未満 |  |  | 0.0002未満 | 0.0002未満 | 0.0002未満 | 0
| 1,2-ジクロロエタン | mg/L | 0.004以下 |  | 0.0002未満 |  |  | 0.0002未満 | 0.0002未満 | 0.0002未満 | 0
| 1,1-ジクロロエチレン | mg/L | 0.1以下 |  | 0.0002未満 |  |  | 0.0002未満 | 0.0002未満 | 0.0002未満 | 0
| シス-1,2-ジクロロエチレン | mg/L | 0.04以下 |  | 0.0002未満 |  |  | 0.0002未満 | 0.0002未満 | 0.0002未満 | 0
| 1,1,1-トリクロロエタン | mg/L | 1以下 |  | 0.0002未満 |  |  | 0.0002未満 | 0.0002未満 | 0.0002未満 | 0
| 1,1,2-トリクロロエタン | mg/L | 0.006以下 |  | 0.0002未満 |  |  | 0.0002未満 | 0.0002未満 | 0.0002未満 | 0
| トリクロロエチレン | mg/L | 0.01以下 |  | 0.0002未満 |  |  | 0.0002未満 | 0.0002未満 | 0.0002未満 | 0
| テトラクロロエチレン | mg/L | 0.01以下 |  | 0.0002未満 |  |  | 0.0002未満 | 0.0002未満 | 0.0002未満 | 0
| 1,3-ジクロロプロペン | mg/L | 0.002以下 |  | 0.0004未満 |  |  | 0.0004未満 | 0.0004未満 | 0.0004未満 | 0
| チウラム | mg/L | 0.006以下 |  | 0.0005未満 |  |  | 0.0005未満 | 0.0005未満 | 0.0005未満 | 0
| シマジン | mg/L | 0.003以下 |  | 0.0003未満 |  |  | 0.0003未満 | 0.0003未満 | 0.0003未満 | 0
| チオベンカルブ | mg/L | 0.02以下 |  | 0.0003未満 |  |  | 0.0003未満 | 0.0003未満 | 0.0003未満 | 0
| ベンゼン | mg/L | 0.01以下 |  | 0.0002未満 |  |  | 0.0002未満 | 0.0002未満 | 0.0002未満 | 0
| セレン | mg/L | 0.01以下 |  | 0.0005未満 |  |  | 0.0005未満 | 0.0005未満 | 0.0005未満 | 0
| 硝酸性窒素 | mg/L | － | 2.1 | 1 | 2 | 2.1 | 2.1 | 1 | 1.8
| 亜硝酸性窒素 | mg/L | － | 0.05未満 | 0.05未満 | 0.05未満 | 0.09 | 0.09 | 0.05未満 | 0.06
| 硝酸性窒素及び亜硝酸性窒素 | mg/L | 10以下 | 2.1 | 1 | 2.1 | 2.1 | 2.1 | 1 | 1.8 | 0
| ふっ素 | mg/L | 0.8以下 |  | 0.05未満 |  |  | 0.05未満 | 0.05未満 | 0.05未満 | 0
| ほう素 | mg/L | 1以下 |  | 0.02未満 |  |  | 0.02未満 | 0.02未満 | 0.02未満 | 0
| 1,4-ジオキサン | mg/L | 0.05以下 |  | 0.005未満 |  |  | 0.005未満 | 0.005未満 | 0.005未満 | 0
生活環境項目 | 水素イオン濃度（ｐＨ） | － | 6.5以上8.5以下 | 8.1 | 8.1 | 8.1 | 8.1 | 8.1 | 8.1 | 8.1 | 0
| 生物化学的酸素要求量（ＢＯＤ） | mg/L | 2以下 | 1.2 | 1 | 0.6 | 1.7 | 1.7 | 0.6 | 1.1 | 0
| 化学的酸素要求量（ＣＯＤ） | mg/L | － | 2.4 | 2.9 | 1.6 | 3.4 | 3.4 | 1.6 | 2.6
| 浮遊物質量（ＳＳ） | mg/L | 25以下 | 6 | 1 | 1 | 5 | 6 | 1 | 3 | 0
| 溶存酸素量（ＤＯ） | mg/L | 7.5以上 | 10.8 | 9 | 10.8 | 11.6 | 11.6 | 9 | 10.6 | 0
| 大腸菌数 | CFU/100mL | 300以下 | 330 | 230 | 130 | 320 | 330 | 130 | 250 | 2
| ノルマルヘキサン抽出物質 | mg/L | － | 0.5未満 | 0.5未満 | 0.5未満 | 0.5未満 | 0.5未満 | 0.5未満 | 0.5未満
| 全窒素 | mg/L | － | 2.3 | 1.1 | 2.3 | 2.8 | 2.8 | 1.1 | 2.1
| 全燐 | mg/L | － | 0.071 | 0.044 | 0.076 | 0.12 | 0.12 | 0.044 | 0.078
| 全亜鉛 | mg/L | 0.03以下 |  | 0.0016 |  | 0.0047 | 0.0047 | 0.0016 | 0.0032 | 0
特殊項目 | フェノール類 | mg/L | － |  | 0.005未満 |  |  | 0.005未満 | 0.005未満 | 0.005未満
| 銅 | mg/L | － |  | 0.002 |  |  | 0.002 | 0.002 | 0.002
| 溶解性鉄 | mg/L | － |  | 0.02未満 |  |  | 0.02未満 | 0.02未満 | 0.02未満
| 溶解性マンガン | mg/L | － |  | 0.01未満 |  |  | 0.01未満 | 0.01未満 | 0.01未満
| クロム | mg/L | － |  | 0.005未満 |  |  | 0.005未満 | 0.005未満 | 0.005未満
| ニッケル | mg/L | － |  | 0.001未満 |  |  | 0.001未満 | 0.001未満 | 0.001未満
その他の項目 | アンモニア性窒素 | mg/L | － | 0.04未満 | 0.04未満 | 0.04未満 | 0.04未満 | 0.04未満 | 0.04未満 | 0.04未満
| 燐酸態燐 | mg/L | － | 0.048 | 0.034 | 0.07 | 0.086 | 0.086 | 0.034 | 0.06
| 陰イオン界面活性剤 | mg/L | － |  | 0.03未満 |  | 0.03未満 | 0.03未満 | 0.03未満 | 0.03未満
※１ 調査河川又は流入先の本川（相模川、中津川、小鮎川、玉川）
の水域類型に基づく値を記載。
※２ ｍ/ｎは「環境基準欄に記載された値を超えた回数ｍ/測定数ｎ」を示す。

## 小鮎川上流
令和５年度公共用水域水質調査結果
水質調査結果まとめ （試料名、調査地点：小鮎川上流、人の森華厳橋）
区分 | 調査項目 | 単位 | 環境基準※１ | 春 期 | 夏 期 | 秋 期 | 冬 期 | 最大値 | 最小値 | 年間平均値 | ｍ/ｎ※２
|  |  |  | 2023-05-31 | 2023-08-21 | 2023-11-20 | 2024-02-19
|  |  |  | 0.44792 | 0.46528 | 0.42708 | 0.44097
観測項目 | 天候 | － | － | 曇 | 晴 | 晴 | 雨
| 前日天候（前日降水量） | mm | － | 0 | 10.5 | 0 | 0 | 10.5 | 0 | 2.6
| 水深（全水深） | m | － | 0.27 | 0.35 | 0.34 | 0.35 | 0.35 | 0.27 | 0.328
| 採取水深 | m | － | 0.052 | 0.054 | 0.06 | 0.066 | 0.066 | 0.052 | 0.058
| 流速 | m/秒 | － | 0.44 | 0.27 | 0.2 | 0.21 | 0.44 | 0.2 | 0.28
| 流量 | m3/秒 | － | 0.48 | 0.73 | 0.54 | 0.55 | 0.73 | 0.48 | 0.58
| 気温 | ℃ | － | 18 | 29 | 15 | 13 | 29 | 13 | 18.8
| 水温 | ℃ | － | 16 | 24.5 | 11.2 | 11.2 | 24.5 | 11.2 | 15.7
| 色相 | － | － | 無色 | 無色 | 灰黄色・淡(明) | 灰色･淡(明)
| 透視度 | 度 | － | 100以上 | 100以上 | 61 | 27 | 100以上 | 27 | 72
| 臭気 | － | － | 無臭 | 無臭 | 無臭 | 無臭
| 外観 | － | － | 異常なし | 異常なし | 濁りあり | 濁りあり
健康項目 | カドミウム | mg/L | 0.003以下 |  | 0.0003未満 |  |  | 0.0003未満 | 0.0003未満 | 0.0003未満 | 0
| 全シアン | mg/L | 検出されないこと |  | 0.01未満 |  |  | 0.01未満 | 0.01未満 | 0.01未満 | 0
| 鉛 | mg/L | 0.01以下 |  | 0.0005未満 |  |  | 0.0005未満 | 0.0005未満 | 0.0005未満 | 0
| 六価クロム | mg/L | 0.02以下 |  | 0.01未満 |  |  | 0.01未満 | 0.01未満 | 0.01未満 | 0
| 砒素 | mg/L | 0.01以下 |  | 0.0005未満 |  |  | 0.0005未満 | 0.0005未満 | 0.0005未満 | 0
| 総水銀 | mg/L | 0.0005以下 |  | 0.0005未満 |  |  | 0.0005未満 | 0.0005未満 | 0.0005未満 | 0
| ＰＣＢ（ポリ塩化ビフェニル） | mg/L | 検出されないこと |  | 0.0005未満 |  |  | 0.0005未満 | 0.0005未満 | 0.0005未満 | 0
| ジクロロメタン | mg/L | 0.02以下 |  | 0.0002未満 |  |  | 0.0002未満 | 0.0002未満 | 0.0002未満 | 0
| 四塩化炭素 | mg/L | 0.002以下 |  | 0.0002未満 |  |  | 0.0002未満 | 0.0002未満 | 0.0002未満 | 0
| 1,2-ジクロロエタン | mg/L | 0.004以下 |  | 0.0002未満 |  |  | 0.0002未満 | 0.0002未満 | 0.0002未満 | 0
| 1,1-ジクロロエチレン | mg/L | 0.1以下 |  | 0.0002未満 |  |  | 0.0002未満 | 0.0002未満 | 0.0002未満 | 0
| シス-1,2-ジクロロエチレン | mg/L | 0.04以下 |  | 0.0002未満 |  |  | 0.0002未満 | 0.0002未満 | 0.0002未満 | 0
| 1,1,1-トリクロロエタン | mg/L | 1以下 |  | 0.0002未満 |  |  | 0.0002未満 | 0.0002未満 | 0.0002未満 | 0
| 1,1,2-トリクロロエタン | mg/L | 0.006以下 |  | 0.0002未満 |  |  | 0.0002未満 | 0.0002未満 | 0.0002未満 | 0
| トリクロロエチレン | mg/L | 0.01以下 |  | 0.0002未満 |  |  | 0.0002未満 | 0.0002未満 | 0.0002未満 | 0
| テトラクロロエチレン | mg/L | 0.01以下 |  | 0.0002未満 |  |  | 0.0002未満 | 0.0002未満 | 0.0002未満 | 0
| 1,3-ジクロロプロペン | mg/L | 0.002以下 |  | 0.0004未満 |  |  | 0.0004未満 | 0.0004未満 | 0.0004未満 | 0
| チウラム | mg/L | 0.006以下 |  | 0.0005未満 |  |  | 0.0005未満 | 0.0005未満 | 0.0005未満 | 0
| シマジン | mg/L | 0.003以下 |  | 0.0003未満 |  |  | 0.0003未満 | 0.0003未満 | 0.0003未満 | 0
| チオベンカルブ | mg/L | 0.02以下 |  | 0.0003未満 |  |  | 0.0003未満 | 0.0003未満 | 0.0003未満 | 0
| ベンゼン | mg/L | 0.01以下 |  | 0.0002未満 |  |  | 0.0002未満 | 0.0002未満 | 0.0002未満 | 0
| セレン | mg/L | 0.01以下 |  | 0.0005未満 |  |  | 0.0005未満 | 0.0005未満 | 0.0005未満 | 0
| 硝酸性窒素 | mg/L | － | 1.2 | 1.5 | 1.2 | 0.98 | 1.5 | 0.98 | 1.2
| 亜硝酸性窒素 | mg/L | － | 0.05未満 | 0.12 | 0.05未満 | 0.09 | 0.12 | 0.05未満 | 0.08
| 硝酸性窒素及び亜硝酸性窒素 | mg/L | 10以下 | 1.2 | 1.6 | 1.3 | 1 | 1.6 | 1 | 1.3 | 0
| ふっ素 | mg/L | 0.8以下 |  | 0.05未満 |  |  | 0.05未満 | 0.05未満 | 0.05未満 | 0
| ほう素 | mg/L | 1以下 |  | 0.02 |  |  | 0.02 | 0.02 | 0.02 | 0
| 1,4-ジオキサン | mg/L | 0.05以下 |  | 0.005未満 |  |  | 0.005未満 | 0.005未満 | 0.005未満 | 0
生活環境項目 | 水素イオン濃度（ｐＨ） | － | 6.5以上8.5以下 | 7.7 | 7.8 | 7.9 | 7.8 | 7.9 | 7.7 | 7.8 | 0
| 生物化学的酸素要求量（ＢＯＤ） | mg/L | 2以下 | 1.8 | 2.1 | 1.3 | 5.3 | 5.3 | 1.3 | 2.6 | 2
| 化学的酸素要求量（ＣＯＤ） | mg/L | － | 2.3 | 2.8 | 2.9 | 7.1 | 7.1 | 2.3 | 3.8
| 浮遊物質量（ＳＳ） | mg/L | 25以下 | 4 | 2 | 7 | 9 | 9 | 2 | 6 | 0
| 溶存酸素量（ＤＯ） | mg/L | 7.5以上 | 9.6 | 8 | 11 | 10.7 | 11 | 8 | 9.8 | 0
| 大腸菌数 | CFU/100mL | 300以下 | 140 | 220 | 210 | 350 | 350 | 140 | 230 | 1
| ノルマルヘキサン抽出物質 | mg/L | － | 0.5未満 | 0.5未満 | 0.5未満 | 0.5未満 | 0.5未満 | 0.5未満 | 0.5未満
| 全窒素 | mg/L | － | 1.7 | 2 | 1.8 | 2.3 | 2.3 | 1.7 | 2
| 全燐 | mg/L | － | 0.16 | 0.18 | 0.23 | 0.5 | 0.5 | 0.16 | 0.27
| 全亜鉛 | mg/L | 0.03以下 |  | 0.0071 |  | 0.034 | 0.034 | 0.0071 | 0.021 | 0
特殊項目 | フェノール類 | mg/L | － |  | 0.005未満 |  |  | 0.005未満 | 0.005未満 | 0.005未満
| 銅 | mg/L | － |  | 0.003 |  |  | 0.003 | 0.003 | 0.003
| 溶解性鉄 | mg/L | － |  | 0.02未満 |  |  | 0.02未満 | 0.02未満 | 0.02未満
| 溶解性マンガン | mg/L | － |  | 0.01未満 |  |  | 0.01未満 | 0.01未満 | 0.01未満
| クロム | mg/L | － |  | 0.005未満 |  |  | 0.005未満 | 0.005未満 | 0.005未満
| ニッケル | mg/L | － |  | 0.001未満 |  |  | 0.001未満 | 0.001未満 | 0.001未満
その他の項目 | アンモニア性窒素 | mg/L | － | 0.13 | 0.19 | 0.04未満 | 0.21 | 0.21 | 0.04未満 | 0.14
| 燐酸態燐 | mg/L | － | 0.13 | 0.15 | 0.19 | 0.31 | 0.31 | 0.13 | 0.2
| 陰イオン界面活性剤 | mg/L | － |  | 0.03未満 |  | 0.03 | 0.03 | 0.03未満 | 0.03
※１ 調査河川又は流入先の本川（相模川、中津川、小鮎川、玉川）
の水域類型に基づく値を記載。
※２ ｍ/ｎは「環境基準欄に記載された値を超えた回数ｍ/測定数ｎ」を示す。

## 小鮎川中流１
令和５年度公共用水域水質調査結果
水質調査結果まとめ （試料名、調査地点：小鮎川中流１、久保橋）
区分 | 調査項目 | 単位 | 環境基準※１ | 春 期 | 夏 期 | 秋 期 | 冬 期 | 最大値 | 最小値 | 年間平均値 | ｍ/ｎ※２
|  |  |  | 2023-05-31 | 2023-08-21 | 2023-11-20 | 2024-02-19
|  |  |  | 0.38889 | 0.38889 | 0.38194 | 0.39583
観測項目 | 天候 | － | － | 曇 | 晴 | 晴 | 雨
| 前日天候（前日降水量） | mm | － | 0 | 10.5 | 0 | 0 | 10.5 | 0 | 2.6
| 水深（全水深） | m | － | 0.65 | 0.47 | 0.25 | 0.25 | 0.65 | 0.25 | 0.405
| 採取水深 | m | － | 0.126 | 0.09 | 0.05 | 0.05 | 0.126 | 0.05 | 0.079
| 流速 | m/秒 | － | 0.32 | 0.36 | 0.59 | 0.39 | 0.59 | 0.32 | 0.42
| 流量 | m3/秒 | － | 0.6 | 0.5 | 0.65 | 0.43 | 0.65 | 0.43 | 0.55
| 気温 | ℃ | － | 18 | 34.5 | 18 | 13.2 | 34.5 | 13.2 | 20.9
| 水温 | ℃ | － | 17.8 | 24.4 | 11.3 | 11.2 | 24.4 | 11.2 | 16.2
| 色相 | － | － | 褐色･淡(明) | 灰茶色・淡(明) | 灰黄色・淡(明) | 灰茶色･淡(明)
| 透視度 | 度 | － | 33 | 36 | 18 | 14 | 36 | 14 | 25
| 臭気 | － | － | 無臭 | 無臭 | 無臭 | 無臭
| 外観 | － | － | 濁りあり | 濁りあり | 濁りあり | 濁水
健康項目 | カドミウム | mg/L | 0.003以下
| 全シアン | mg/L | 検出されないこと
| 鉛 | mg/L | 0.01以下
| 六価クロム | mg/L | 0.02以下
| 砒素 | mg/L | 0.01以下
| 総水銀 | mg/L | 0.0005以下
| ＰＣＢ（ポリ塩化ビフェニル） | mg/L | 検出されないこと
| ジクロロメタン | mg/L | 0.02以下
| 四塩化炭素 | mg/L | 0.002以下
| 1,2-ジクロロエタン | mg/L | 0.004以下
| 1,1-ジクロロエチレン | mg/L | 0.1以下
| シス-1,2-ジクロロエチレン | mg/L | 0.04以下
| 1,1,1-トリクロロエタン | mg/L | 1以下
| 1,1,2-トリクロロエタン | mg/L | 0.006以下
| トリクロロエチレン | mg/L | 0.01以下
| テトラクロロエチレン | mg/L | 0.01以下
| 1,3-ジクロロプロペン | mg/L | 0.002以下
| チウラム | mg/L | 0.006以下
| シマジン | mg/L | 0.003以下
| チオベンカルブ | mg/L | 0.02以下
| ベンゼン | mg/L | 0.01以下
| セレン | mg/L | 0.01以下
| 硝酸性窒素 | mg/L | － | 2 | 2.2 | 1.7 | 2.1 | 2.2 | 1.7 | 2
| 亜硝酸性窒素 | mg/L | － | 0.17 | 0.17 | 0.48 | 1.3 | 1.3 | 0.17 | 0.53
| 硝酸性窒素及び亜硝酸性窒素 | mg/L | 10以下 | 2.2 | 2.4 | 2.1 | 3.4 | 3.4 | 2.1 | 2.5 | 0
| ふっ素 | mg/L | 0.8以下
| ほう素 | mg/L | 1以下
| 1,4-ジオキサン | mg/L | 0.05以下
生活環境項目 | 水素イオン濃度（ｐＨ） | － | 6.5以上8.5以下 | 7.7 | 7.9 | 7.8 | 7.7 | 7.9 | 7.7 | 7.8 | 0
| 生物化学的酸素要求量（ＢＯＤ） | mg/L | 2以下 | 6.4 | 4.4 | 7.3 | 14 | 14 | 4.4 | 8 | 4
| 化学的酸素要求量（ＣＯＤ） | mg/L | － | 6.7 | 5.1 | 8.5 | 18 | 18 | 5.1 | 9.6
| 浮遊物質量（ＳＳ） | mg/L | 25以下 | 10 | 7 | 7 | 6 | 10 | 6 | 8 | 0
| 溶存酸素量（ＤＯ） | mg/L | 7.5以上 | 9.6 | 9.4 | 11.1 | 13.7 | 13.7 | 9.4 | 11 | 0
| 大腸菌数 | CFU/100mL | 300以下 | 200 | 340 | 330 | 2400 | 2400 | 200 | 820 | 3
| ノルマルヘキサン抽出物質 | mg/L | － | 0.5未満 | 0.5未満 | 0.5未満 | 0.5未満 | 0.5未満 | 0.5未満 | 0.5未満
| 全窒素 | mg/L | － | 4.5 | 3.1 | 3.8 | 7 | 7 | 3.1 | 4.6
| 全燐 | mg/L | － | 0.47 | 0.45 | 0.82 | 1.4 | 1.4 | 0.45 | 0.79
| 全亜鉛 | mg/L | 0.03以下
特殊項目 | フェノール類 | mg/L | －
| 銅 | mg/L | －
| 溶解性鉄 | mg/L | －
| 溶解性マンガン | mg/L | －
| クロム | mg/L | －
| ニッケル | mg/L | －
その他の項目 | アンモニア性窒素 | mg/L | － | 0.73 | 0.34 | 0.07 | 0.39 | 0.73 | 0.07 | 0.38
| 燐酸態燐 | mg/L | － | 0.33 | 0.38 | 0.63 | 0.97 | 0.97 | 0.33 | 0.58
| 陰イオン界面活性剤 | mg/L | － |  |  |  | 0.09 | 0.09 | 0.09 | 0.09
※１ 調査河川又は流入先の本川（相模川、中津川、小鮎川、玉川）
の水域類型に基づく値を記載。
※２ ｍ/ｎは「環境基準欄に記載された値を超えた回数ｍ/測定数ｎ」を示す。

## 小鮎川中流２
令和５年度公共用水域水質調査結果
水質調査結果まとめ （試料名、調査地点：小鮎川中流２、小鮎橋）
区分 | 調査項目 | 単位 | 環境基準※１ | 春 期 | 夏 期 | 秋 期 | 冬 期 | 最大値 | 最小値 | 年間平均値 | ｍ/ｎ※２
|  |  |  | 2023-05-31 | 2023-08-21 | 2023-11-20 | 2024-02-19
|  |  |  | 0.51389 | 0.55208 | 0.55556 | 0.55903
観測項目 | 天候 | － | － | 曇 | 晴 | 晴 | 曇
| 前日天候（前日降水量） | mm | － | 0 | 10.5 | 0 | 0 | 10.5 | 0 | 2.6
| 水深（全水深） | m | － | 0.55 | 0.45 | 0.42 | 0.43 | 0.55 | 0.42 | 0.463
| 採取水深 | m | － | 0.05 | 0.06 | 0.078 | 0.076 | 0.078 | 0.05 | 0.066
| 流速 | m/秒 | － | 0.42 | 0.4 | 0.26 | 0.28 | 0.42 | 0.26 | 0.34
| 流量 | m3/秒 | － | 0.46 | 0.68 | 0.5 | 0.42 | 0.68 | 0.42 | 0.52
| 気温 | ℃ | － | 20 | 32 | 16.8 | 16 | 32 | 16 | 21.2
| 水温 | ℃ | － | 17.5 | 27.4 | 17 | 15 | 27.4 | 15 | 19.2
| 色相 | － | － | 灰黄色･淡(明) | 無色 | 灰色・淡(明) | 灰茶色･淡(明)
| 透視度 | 度 | － | 90 | 100以上 | 30 | 19 | 100以上 | 19 | 60
| 臭気 | － | － | 無臭 | 無臭 | 無臭 | 無臭
| 外観 | － | － | 異常なし | 異常なし | 濁りあり | 濁りあり
健康項目 | カドミウム | mg/L | 0.003以下
| 全シアン | mg/L | 検出されないこと
| 鉛 | mg/L | 0.01以下
| 六価クロム | mg/L | 0.02以下
| 砒素 | mg/L | 0.01以下
| 総水銀 | mg/L | 0.0005以下
| ＰＣＢ（ポリ塩化ビフェニル） | mg/L | 検出されないこと
| ジクロロメタン | mg/L | 0.02以下
| 四塩化炭素 | mg/L | 0.002以下
| 1,2-ジクロロエタン | mg/L | 0.004以下
| 1,1-ジクロロエチレン | mg/L | 0.1以下
| シス-1,2-ジクロロエチレン | mg/L | 0.04以下
| 1,1,1-トリクロロエタン | mg/L | 1以下
| 1,1,2-トリクロロエタン | mg/L | 0.006以下
| トリクロロエチレン | mg/L | 0.01以下
| テトラクロロエチレン | mg/L | 0.01以下
| 1,3-ジクロロプロペン | mg/L | 0.002以下
| チウラム | mg/L | 0.006以下
| シマジン | mg/L | 0.003以下
| チオベンカルブ | mg/L | 0.02以下
| ベンゼン | mg/L | 0.01以下
| セレン | mg/L | 0.01以下
| 硝酸性窒素 | mg/L | － | 2.3 | 1.7 | 1.8 | 2.3 | 2.3 | 1.7 | 2
| 亜硝酸性窒素 | mg/L | － | 0.1 | 0.05未満 | 0.25 | 0.67 | 0.67 | 0.05未満 | 0.27
| 硝酸性窒素及び亜硝酸性窒素 | mg/L | 10以下 | 2.4 | 1.8 | 2.1 | 3 | 3 | 1.8 | 2.3 | 0
| ふっ素 | mg/L | 0.8以下
| ほう素 | mg/L | 1以下
| 1,4-ジオキサン | mg/L | 0.05以下
生活環境項目 | 水素イオン濃度（ｐＨ） | － | 6.5以上8.5以下 | 7.6 | 7.6 | 7.5 | 7.6 | 7.6 | 7.5 | 7.6 | 0
| 生物化学的酸素要求量（ＢＯＤ） | mg/L | 2以下 | 2.2 | 0.7 | 2.6 | 7.8 | 7.8 | 0.7 | 3.3 | 3
| 化学的酸素要求量（ＣＯＤ） | mg/L | － | 3.5 | 2.7 | 4.3 | 9.8 | 9.8 | 2.7 | 5.1
| 浮遊物質量（ＳＳ） | mg/L | 25以下 | 5 | 1 | 7 | 13 | 13 | 1 | 7 | 0
| 溶存酸素量（ＤＯ） | mg/L | 7.5以上 | 9.6 | 7.5 | 9.6 | 10.4 | 10.4 | 7.5 | 9.3 | 0
| 大腸菌数 | CFU/100mL | 300以下 | 100 | 310 | 110 | 190 | 310 | 100 | 180 | 1
| ノルマルヘキサン抽出物質 | mg/L | － | 0.5未満 | 0.5未満 | 0.5未満 | 0.5未満 | 0.5未満 | 0.5未満 | 0.5未満
| 全窒素 | mg/L | － | 3.1 | 1.8 | 2.9 | 4.9 | 4.9 | 1.8 | 3.2
| 全燐 | mg/L | － | 0.25 | 0.19 | 0.43 | 0.89 | 0.89 | 0.19 | 0.44
| 全亜鉛 | mg/L | 0.03以下
特殊項目 | フェノール類 | mg/L | －
| 銅 | mg/L | －
| 溶解性鉄 | mg/L | －
| 溶解性マンガン | mg/L | －
| クロム | mg/L | －
| ニッケル | mg/L | －
その他の項目 | アンモニア性窒素 | mg/L | － | 0.14 | 0.04未満 | 0.04未満 | 0.16 | 0.16 | 0.04未満 | 0.1
| 燐酸態燐 | mg/L | － | 0.2 | 0.15 | 0.4 | 0.71 | 0.71 | 0.15 | 0.37
| 陰イオン界面活性剤 | mg/L | － |  |  |  | 0.04 | 0.04 | 0.04 | 0.04
※１ 調査河川又は流入先の本川（相模川、中津川、小鮎川、玉川）
の水域類型に基づく値を記載。
※２ ｍ/ｎは「環境基準欄に記載された値を超えた回数ｍ/測定数ｎ」を示す。

## 玉川上流
令和５年度公共用水域水質調査結果
水質調査結果まとめ （試料名、調査地点：玉川上流、奨学橋）
区分 | 調査項目 | 単位 | 環境基準※１ | 春 期 | 夏 期 | 秋 期 | 冬 期 | 最大値 | 最小値 | 年間平均値 | ｍ/ｎ※２
|  |  |  | 2023-05-31 | 2023-08-21 | 2023-11-20 | 2024-02-19
|  |  |  | 0.47222 | 0.49306 | 0.47917 | 0.49306
観測項目 | 天候 | － | － | 曇 | 晴 | 晴 | 曇
| 前日天候（前日降水量） | mm | － | 0 | 10.5 | 0 | 0 | 10.5 | 0 | 2.6
| 水深（全水深） | m | － | 0.52 | 0.6 | 0.68 | 0.59 | 0.68 | 0.52 | 0.598
| 採取水深 | m | － | 0.076 | 0.05 | 0.136 | 0.118 | 0.136 | 0.05 | 0.095
| 流速 | m/秒 | － | 0.38 | 0.31 | 0.34 | 0.21 | 0.38 | 0.21 | 0.31
| 流量 | m3/秒 | － | 0.39 | 0.22 | 0.3 | 0.16 | 0.39 | 0.16 | 0.27
| 気温 | ℃ | － | 17.5 | 35 | 20.5 | 15 | 35 | 15 | 22
| 水温 | ℃ | － | 18.3 | 26.2 | 13 | 14 | 26.2 | 13 | 17.9
| 色相 | － | － | 無色 | 無色 | 無色 | 無色
| 透視度 | 度 | － | 100以上 | 100以上 | 100以上 | 100以上 | 100以上 | 100以上 | 100以上
| 臭気 | － | － | 無臭 | 無臭 | 無臭 | 無臭
| 外観 | － | － | 異常なし | 異常なし | 異常なし | 異常なし
健康項目 | カドミウム | mg/L | 0.003以下 |  | 0.0003未満 |  |  | 0.0003未満 | 0.0003未満 | 0.0003未満 | 0
| 全シアン | mg/L | 検出されないこと |  | 0.01未満 |  |  | 0.01未満 | 0.01未満 | 0.01未満 | 0
| 鉛 | mg/L | 0.01以下 |  | 0.0005未満 |  |  | 0.0005未満 | 0.0005未満 | 0.0005未満 | 0
| 六価クロム | mg/L | 0.02以下 |  | 0.01未満 |  |  | 0.01未満 | 0.01未満 | 0.01未満 | 0
| 砒素 | mg/L | 0.01以下 |  | 0.0005未満 |  |  | 0.0005未満 | 0.0005未満 | 0.0005未満 | 0
| 総水銀 | mg/L | 0.0005以下 |  | 0.0005未満 |  |  | 0.0005未満 | 0.0005未満 | 0.0005未満 | 0
| ＰＣＢ（ポリ塩化ビフェニル） | mg/L | 検出されないこと |  | 0.0005未満 |  |  | 0.0005未満 | 0.0005未満 | 0.0005未満 | 0
| ジクロロメタン | mg/L | 0.02以下 |  | 0.0002未満 |  |  | 0.0002未満 | 0.0002未満 | 0.0002未満 | 0
| 四塩化炭素 | mg/L | 0.002以下 |  | 0.0002未満 |  |  | 0.0002未満 | 0.0002未満 | 0.0002未満 | 0
| 1,2-ジクロロエタン | mg/L | 0.004以下 |  | 0.0002未満 |  |  | 0.0002未満 | 0.0002未満 | 0.0002未満 | 0
| 1,1-ジクロロエチレン | mg/L | 0.1以下 |  | 0.0002未満 |  |  | 0.0002未満 | 0.0002未満 | 0.0002未満 | 0
| シス-1,2-ジクロロエチレン | mg/L | 0.04以下 |  | 0.0002未満 |  |  | 0.0002未満 | 0.0002未満 | 0.0002未満 | 0
| 1,1,1-トリクロロエタン | mg/L | 1以下 |  | 0.0002未満 |  |  | 0.0002未満 | 0.0002未満 | 0.0002未満 | 0
| 1,1,2-トリクロロエタン | mg/L | 0.006以下 |  | 0.0002未満 |  |  | 0.0002未満 | 0.0002未満 | 0.0002未満 | 0
| トリクロロエチレン | mg/L | 0.01以下 |  | 0.0002未満 |  |  | 0.0002未満 | 0.0002未満 | 0.0002未満 | 0
| テトラクロロエチレン | mg/L | 0.01以下 |  | 0.0002未満 |  |  | 0.0002未満 | 0.0002未満 | 0.0002未満 | 0
| 1,3-ジクロロプロペン | mg/L | 0.002以下 |  | 0.0004未満 |  |  | 0.0004未満 | 0.0004未満 | 0.0004未満 | 0
| チウラム | mg/L | 0.006以下 |  | 0.0005未満 |  |  | 0.0005未満 | 0.0005未満 | 0.0005未満 | 0
| シマジン | mg/L | 0.003以下 |  | 0.0003未満 |  |  | 0.0003未満 | 0.0003未満 | 0.0003未満 | 0
| チオベンカルブ | mg/L | 0.02以下 |  | 0.0003未満 |  |  | 0.0003未満 | 0.0003未満 | 0.0003未満 | 0
| ベンゼン | mg/L | 0.01以下 |  | 0.0002未満 |  |  | 0.0002未満 | 0.0002未満 | 0.0002未満 | 0
| セレン | mg/L | 0.01以下 |  | 0.0005未満 |  |  | 0.0005未満 | 0.0005未満 | 0.0005未満 | 0
| 硝酸性窒素 | mg/L | － | 1.4 | 1 | 1.1 | 1.1 | 1.4 | 1 | 1.2
| 亜硝酸性窒素 | mg/L | － | 0.05未満 | 0.05未満 | 0.05未満 | 0.05未満 | 0.05未満 | 0.05未満 | 0.05未満
| 硝酸性窒素及び亜硝酸性窒素 | mg/L | 10以下 | 1.4 | 1 | 1.1 | 1.2 | 1.4 | 1 | 1.2 | 0
| ふっ素 | mg/L | 0.8以下 |  | 0.05未満 |  |  | 0.05未満 | 0.05未満 | 0.05未満 | 0
| ほう素 | mg/L | 1以下 |  | 0.03 |  |  | 0.03 | 0.03 | 0.03 | 0
| 1,4-ジオキサン | mg/L | 0.05以下 |  | 0.005未満 |  |  | 0.005未満 | 0.005未満 | 0.005未満 | 0
生活環境項目 | 水素イオン濃度（ｐＨ） | － | 6.5以上8.5以下 | 8 | 8 | 8 | 8 | 8 | 8 | 8 | 0
| 生物化学的酸素要求量（ＢＯＤ） | mg/L | 2以下 | 0.9 | 0.8 | 0.8 | 1.2 | 1.2 | 0.8 | 0.9 | 0
| 化学的酸素要求量（ＣＯＤ） | mg/L | － | 2 | 1.9 | 2.1 | 2.4 | 2.4 | 1.9 | 2.1
| 浮遊物質量（ＳＳ） | mg/L | 25以下 | 1 | 1未満 | 1未満 | 1 | 1 | 1未満 | 1 | 0
| 溶存酸素量（ＤＯ） | mg/L | 7.5以上 | 9.8 | 8.5 | 11.2 | 11.4 | 11.4 | 8.5 | 10.2 | 0
| 大腸菌数 | CFU/100mL | 300以下 | 530 | 680 | 480 | 840 | 840 | 480 | 630 | 4
| ノルマルヘキサン抽出物質 | mg/L | － | 0.5未満 | 0.5未満 | 0.5未満 | 0.5未満 | 0.5未満 | 0.5未満 | 0.5未満
| 全窒素 | mg/L | － | 1.6 | 1.2 | 1.3 | 1.4 | 1.6 | 1.2 | 1.4
| 全燐 | mg/L | － | 0.055 | 0.082 | 0.06 | 0.088 | 0.088 | 0.055 | 0.071
| 全亜鉛 | mg/L | 0.03以下 |  | 0.0009 |  | 0.0019 | 0.0019 | 0.0009 | 0.0014 | 0
特殊項目 | フェノール類 | mg/L | － |  | 0.005未満 |  |  | 0.005未満 | 0.005未満 | 0.005未満
| 銅 | mg/L | － |  | 0.0009 |  |  | 0.0009 | 0.0009 | 0.0009
| 溶解性鉄 | mg/L | － |  | 0.02未満 |  |  | 0.02未満 | 0.02未満 | 0.02未満
| 溶解性マンガン | mg/L | － |  | 0.01未満 |  |  | 0.01未満 | 0.01未満 | 0.01未満
| クロム | mg/L | － |  | 0.005未満 |  |  | 0.005未満 | 0.005未満 | 0.005未満
| ニッケル | mg/L | － |  | 0.001未満 |  |  | 0.001未満 | 0.001未満 | 0.001未満
その他の項目 | アンモニア性窒素 | mg/L | － | 0.04未満 | 0.04未満 | 0.04未満 | 0.04未満 | 0.04未満 | 0.04未満 | 0.04未満
| 燐酸態燐 | mg/L | － | 0.046 | 0.067 | 0.055 | 0.073 | 0.073 | 0.046 | 0.06
| 陰イオン界面活性剤 | mg/L | － |  | 0.03未満 |  | 0.03未満 | 0.03未満 | 0.03未満 | 0.03未満
※１ 調査河川又は流入先の本川（相模川、中津川、小鮎川、玉川）
の水域類型に基づく値を記載。
※２ ｍ/ｎは「環境基準欄に記載された値を超えた回数ｍ/測定数ｎ」を示す。

## 玉川中流１
令和５年度公共用水域水質調査結果
水質調査結果まとめ （試料名、調査地点：玉川中流１、川久保橋）
区分 | 調査項目 | 単位 | 環境基準※１ | 春 期 | 夏 期 | 秋 期 | 冬 期 | 最大値 | 最小値 | 年間平均値 | ｍ/ｎ※２
|  |  |  | 2023-05-31 | 2023-08-21 | 2023-11-20 | 2024-02-19
|  |  |  | 0.55208 | 0.56944 | 0.55556 | 0.52083
観測項目 | 天候 | － | － | 曇 | 晴 | 晴 | 曇
| 前日天候（前日降水量） | mm | － | 0 | 10.5 | 0 | 0 | 10.5 | 0 | 2.6
| 水深（全水深） | m | － | 0.32 | 0.38 | 0.14 | 0.16 | 0.38 | 0.14 | 0.25
| 採取水深 | m | － | 0.05 | 0.052 | 0.05 | 0.05 | 0.052 | 0.05 | 0.051
| 流速 | m/秒 | － | 0.1 | 0.05 | 0.43 | 0.34 | 0.43 | 0.05 | 0.23
| 流量 | m3/秒 | － | 0.1 | 0.05 | 0.36 | 0.26 | 0.36 | 0.05 | 0.19
| 気温 | ℃ | － | 20 | 36 | 17.2 | 15.5 | 36 | 15.5 | 22.2
| 水温 | ℃ | － | 19.2 | 28.5 | 16 | 14 | 28.5 | 14 | 19.4
| 色相 | － | － | 灰茶色･淡(明) | 無色 | 無色 | 無色
| 透視度 | 度 | － | 41 | 100以上 | 75 | 100以上 | 100以上 | 41 | 79
| 臭気 | － | － | 無臭 | 無臭 | 無臭 | 無臭
| 外観 | － | － | 異常なし | 異常なし | 異常なし | 異常なし
健康項目 | カドミウム | mg/L | 0.003以下
| 全シアン | mg/L | 検出されないこと
| 鉛 | mg/L | 0.01以下
| 六価クロム | mg/L | 0.02以下
| 砒素 | mg/L | 0.01以下
| 総水銀 | mg/L | 0.0005以下
| ＰＣＢ（ポリ塩化ビフェニル） | mg/L | 検出されないこと
| ジクロロメタン | mg/L | 0.02以下
| 四塩化炭素 | mg/L | 0.002以下
| 1,2-ジクロロエタン | mg/L | 0.004以下
| 1,1-ジクロロエチレン | mg/L | 0.1以下
| シス-1,2-ジクロロエチレン | mg/L | 0.04以下
| 1,1,1-トリクロロエタン | mg/L | 1以下
| 1,1,2-トリクロロエタン | mg/L | 0.006以下
| トリクロロエチレン | mg/L | 0.01以下
| テトラクロロエチレン | mg/L | 0.01以下
| 1,3-ジクロロプロペン | mg/L | 0.002以下
| チウラム | mg/L | 0.006以下
| シマジン | mg/L | 0.003以下
| チオベンカルブ | mg/L | 0.02以下
| ベンゼン | mg/L | 0.01以下
| セレン | mg/L | 0.01以下
| 硝酸性窒素 | mg/L | － | 1.5 | 0.63 | 1.1 | 1.1 | 1.5 | 0.63 | 1.1
| 亜硝酸性窒素 | mg/L | － | 0.05未満 | 0.05未満 | 0.05未満 | 0.05未満 | 0.05未満 | 0.05未満 | 0.05未満
| 硝酸性窒素及び亜硝酸性窒素 | mg/L | 10以下 | 1.6 | 0.68 | 1.2 | 1.2 | 1.6 | 0.68 | 1.2 | 0
| ふっ素 | mg/L | 0.8以下
| ほう素 | mg/L | 1以下
| 1,4-ジオキサン | mg/L | 0.05以下
生活環境項目 | 水素イオン濃度（ｐＨ） | － | 6.5以上8.5以下 | 8.2 | 8 | 8.5 | 8.7 | 8.7 | 8 | 8.4 | 1
| 生物化学的酸素要求量（ＢＯＤ） | mg/L | 2以下 | 1.1 | 0.9 | 0.4 | 1.9 | 1.9 | 0.4 | 1.1 | 0
| 化学的酸素要求量（ＣＯＤ） | mg/L | － | 2.6 | 2.2 | 2.4 | 4.7 | 4.7 | 2.2 | 3
| 浮遊物質量（ＳＳ） | mg/L | 25以下 | 5 | 1 | 4 | 7 | 7 | 1 | 4 | 0
| 溶存酸素量（ＤＯ） | mg/L | 7.5以上 | 10.3 | 10.3 | 10.7 | 11.9 | 11.9 | 10.3 | 10.8 | 0
| 大腸菌数 | CFU/100mL | 300以下 | 2700 | 650 | 360 | 510 | 2700 | 360 | 1100 | 4
| ノルマルヘキサン抽出物質 | mg/L | － | 0.5未満 | 0.5未満 | 0.5未満 | 0.5未満 | 0.5未満 | 0.5未満 | 0.5未満
| 全窒素 | mg/L | － | 1.8 | 0.78 | 1.5 | 1.6 | 1.8 | 0.78 | 1.4
| 全燐 | mg/L | － | 0.069 | 0.038 | 0.072 | 0.081 | 0.081 | 0.038 | 0.065
| 全亜鉛 | mg/L | 0.03以下
特殊項目 | フェノール類 | mg/L | －
| 銅 | mg/L | －
| 溶解性鉄 | mg/L | －
| 溶解性マンガン | mg/L | －
| クロム | mg/L | －
| ニッケル | mg/L | －
その他の項目 | アンモニア性窒素 | mg/L | － | 0.04未満 | 0.04未満 | 0.04未満 | 0.04未満 | 0.04未満 | 0.04未満 | 0.04未満
| 燐酸態燐 | mg/L | － | 0.036 | 0.027 | 0.064 | 0.041 | 0.064 | 0.027 | 0.042
| 陰イオン界面活性剤 | mg/L | － |  |  |  | 0.03未満 | 0.03未満 | 0.03未満 | 0.03未満
※１ 調査河川又は流入先の本川（相模川、中津川、小鮎川、玉川）
の水域類型に基づく値を記載。
※２ ｍ/ｎは「環境基準欄に記載された値を超えた回数ｍ/測定数ｎ」を示す。

## 玉川中流２
令和５年度公共用水域水質調査結果
水質調査結果まとめ （試料名、調査地点：玉川中流２、八木間橋）
区分 | 調査項目 | 単位 | 環境基準※１ | 春 期 | 夏 期 | 秋 期 | 冬 期 | 最大値 | 最小値 | 年間平均値 | ｍ/ｎ※２
|  |  |  | 2023-05-31 | 2023-08-21 | 2023-11-20 | 2024-02-19
|  |  |  | 0.43056 | 0.43056 | 0.40625 | 0.42361
観測項目 | 天候 | － | － | 曇 | 晴 | 晴 | 曇
| 前日天候（前日降水量） | mm | － | 0 | 10.5 | 0 | 0 | 10.5 | 0 | 2.6
| 水深（全水深） | m | － | 0.29 | 0.38 | 0.35 | 0.27 | 0.38 | 0.27 | 0.323
| 採取水深 | m | － | 0.052 | 0.056 | 0.07 | 0.05 | 0.07 | 0.05 | 0.057
| 流速 | m/秒 | － | 0.27 | 0.19 | 0.19 | 0.12 | 0.27 | 0.12 | 0.19
| 流量 | m3/秒 | － | 0.55 | 0.47 | 0.47 | 0.21 | 0.55 | 0.21 | 0.43
| 気温 | ℃ | － | 18.2 | 33 | 16 | 16 | 33 | 16 | 20.8
| 水温 | ℃ | － | 19 | 28 | 8.5 | 15 | 28 | 8.5 | 17.6
| 色相 | － | － | 無色 | 無色 | 無色 | 無色
| 透視度 | 度 | － | 92 | 78 | 100以上 | 100以上 | 100以上 | 78 | 93
| 臭気 | － | － | 無臭 | 無臭 | 無臭 | 無臭
| 外観 | － | － | 異常なし | 異常なし | 異常なし | 異常なし
健康項目 | カドミウム | mg/L | 0.003以下
| 全シアン | mg/L | 検出されないこと
| 鉛 | mg/L | 0.01以下
| 六価クロム | mg/L | 0.02以下
| 砒素 | mg/L | 0.01以下
| 総水銀 | mg/L | 0.0005以下
| ＰＣＢ（ポリ塩化ビフェニル） | mg/L | 検出されないこと
| ジクロロメタン | mg/L | 0.02以下
| 四塩化炭素 | mg/L | 0.002以下
| 1,2-ジクロロエタン | mg/L | 0.004以下
| 1,1-ジクロロエチレン | mg/L | 0.1以下
| シス-1,2-ジクロロエチレン | mg/L | 0.04以下
| 1,1,1-トリクロロエタン | mg/L | 1以下
| 1,1,2-トリクロロエタン | mg/L | 0.006以下
| トリクロロエチレン | mg/L | 0.01以下
| テトラクロロエチレン | mg/L | 0.01以下
| 1,3-ジクロロプロペン | mg/L | 0.002以下
| チウラム | mg/L | 0.006以下
| シマジン | mg/L | 0.003以下
| チオベンカルブ | mg/L | 0.02以下
| ベンゼン | mg/L | 0.01以下
| セレン | mg/L | 0.01以下
| 硝酸性窒素 | mg/L | － | 1.7 | 0.47 | 1.1 | 1 | 1.7 | 0.47 | 1.1
| 亜硝酸性窒素 | mg/L | － | 0.05未満 | 0.05未満 | 0.05未満 | 0.05未満 | 0.05未満 | 0.05未満 | 0.05未満
| 硝酸性窒素及び亜硝酸性窒素 | mg/L | 10以下 | 1.8 | 0.52 | 1.2 | 1.1 | 1.8 | 0.52 | 1.2 | 0
| ふっ素 | mg/L | 0.8以下
| ほう素 | mg/L | 1以下
| 1,4-ジオキサン | mg/L | 0.05以下
生活環境項目 | 水素イオン濃度（ｐＨ） | － | 6.5以上8.5以下 | 7.7 | 7.9 | 8 | 8 | 8 | 7.7 | 7.9 | 0
| 生物化学的酸素要求量（ＢＯＤ） | mg/L | 2以下 | 1 | 1 | 0.3 | 1 | 1 | 0.3 | 0.8 | 0
| 化学的酸素要求量（ＣＯＤ） | mg/L | － | 2.9 | 3 | 1.7 | 2.6 | 3 | 1.7 | 2.6
| 浮遊物質量（ＳＳ） | mg/L | 25以下 | 5 | 7 | 1未満 | 4 | 7 | 1 | 4 | 0
| 溶存酸素量（ＤＯ） | mg/L | 7.5以上 | 10.2 | 8.6 | 11.4 | 11.7 | 11.7 | 8.6 | 10.5 | 0
| 大腸菌数 | CFU/100mL | 300以下 | 410 | 120 | 490 | 630 | 630 | 120 | 410 | 3
| ノルマルヘキサン抽出物質 | mg/L | － | 0.5未満 | 0.5未満 | 0.5未満 | 0.5未満 | 0.5未満 | 0.5未満 | 0.5未満
| 全窒素 | mg/L | － | 2 | 0.71 | 1.3 | 1.4 | 2 | 0.71 | 1.4
| 全燐 | mg/L | － | 0.063 | 0.06 | 0.048 | 0.043 | 0.063 | 0.043 | 0.054
| 全亜鉛 | mg/L | 0.03以下
特殊項目 | フェノール類 | mg/L | －
| 銅 | mg/L | －
| 溶解性鉄 | mg/L | －
| 溶解性マンガン | mg/L | －
| クロム | mg/L | －
| ニッケル | mg/L | －
その他の項目 | アンモニア性窒素 | mg/L | － | 0.04未満 | 0.04未満 | 0.04未満 | 0.04未満 | 0.04未満 | 0.04未満 | 0.04未満
| 燐酸態燐 | mg/L | － | 0.037 | 0.039 | 0.039 | 0.022 | 0.039 | 0.022 | 0.034
| 陰イオン界面活性剤 | mg/L | － |  |  |  | 0.04 | 0.04 | 0.04 | 0.04
※１ 調査河川又は流入先の本川（相模川、中津川、小鮎川、玉川）
の水域類型に基づく値を記載。
※２ ｍ/ｎは「環境基準欄に記載された値を超えた回数ｍ/測定数ｎ」を示す。

## 細田川
令和５年度公共用水域水質調査結果
水質調査結果まとめ （試料名、調査地点：細田川、玉川合流前）
区分 | 調査項目 | 単位 | 環境基準※１ | 春 期 | 夏 期 | 秋 期 | 冬 期 | 最大値 | 最小値 | 年間平均値 | ｍ/ｎ※２
|  |  |  | 2023-05-31 | 2023-08-21 | 2023-11-20 | 2024-02-19
|  |  |  | 0.45139 | 0.46528 | 0.45486 | 0.47222
観測項目 | 天候 | － | － | 曇 | 晴 | 晴 | 曇
| 前日天候（前日降水量） | mm | － | 0 | 10.5 | 0 | 0 | 10.5 | 0 | 2.6
| 水深（全水深） | m | － | 0.13 | 0.14 | 0.06 | 0.1 | 0.14 | 0.06 | 0.108
| 採取水深 | m | － | 0.05 | 0.05 | 0.05 | 0.05 | 0.05 | 0.05 | 0.05
| 流速 | m/秒 | － | 0.38 | 0.44 | 0.29 | 0.43 | 0.44 | 0.29 | 0.39
| 流量 | m3/秒 | － | 0.13 | 0.16 | 0.04 | 0.1 | 0.16 | 0.04 | 0.11
| 気温 | ℃ | － | 19.5 | 34 | 21.5 | 16.5 | 34 | 16.5 | 22.9
| 水温 | ℃ | － | 18 | 25.5 | 15.5 | 14.2 | 25.5 | 14.2 | 18.3
| 色相 | － | － | 無色 | 無色 | 無色 | 無色
| 透視度 | 度 | － | 83 | 100以上 | 100以上 | 100以上 | 100以上 | 83 | 96
| 臭気 | － | － | 無臭 | 無臭 | 無臭 | 無臭
| 外観 | － | － | 異常なし | 異常なし | 異常なし | 異常なし
健康項目 | カドミウム | mg/L | 0.003以下 |  | 0.0003未満 |  |  | 0.0003未満 | 0.0003未満 | 0.0003未満 | 0
| 全シアン | mg/L | 検出されないこと |  | 0.01未満 |  |  | 0.01未満 | 0.01未満 | 0.01未満 | 0
| 鉛 | mg/L | 0.01以下 |  | 0.0005未満 |  |  | 0.0005未満 | 0.0005未満 | 0.0005未満 | 0
| 六価クロム | mg/L | 0.02以下 |  | 0.01未満 |  |  | 0.01未満 | 0.01未満 | 0.01未満 | 0
| 砒素 | mg/L | 0.01以下 |  | 0.0005未満 |  |  | 0.0005未満 | 0.0005未満 | 0.0005未満 | 0
| 総水銀 | mg/L | 0.0005以下 |  | 0.0005未満 |  |  | 0.0005未満 | 0.0005未満 | 0.0005未満 | 0
| ＰＣＢ（ポリ塩化ビフェニル） | mg/L | 検出されないこと |  | 0.0005未満 |  |  | 0.0005未満 | 0.0005未満 | 0.0005未満 | 0
| ジクロロメタン | mg/L | 0.02以下 |  | 0.0002未満 |  |  | 0.0002未満 | 0.0002未満 | 0.0002未満 | 0
| 四塩化炭素 | mg/L | 0.002以下 |  | 0.0002未満 |  |  | 0.0002未満 | 0.0002未満 | 0.0002未満 | 0
| 1,2-ジクロロエタン | mg/L | 0.004以下 |  | 0.0002未満 |  |  | 0.0002未満 | 0.0002未満 | 0.0002未満 | 0
| 1,1-ジクロロエチレン | mg/L | 0.1以下 |  | 0.0002未満 |  |  | 0.0002未満 | 0.0002未満 | 0.0002未満 | 0
| シス-1,2-ジクロロエチレン | mg/L | 0.04以下 |  | 0.0002未満 |  |  | 0.0002未満 | 0.0002未満 | 0.0002未満 | 0
| 1,1,1-トリクロロエタン | mg/L | 1以下 |  | 0.0002未満 |  |  | 0.0002未満 | 0.0002未満 | 0.0002未満 | 0
| 1,1,2-トリクロロエタン | mg/L | 0.006以下 |  | 0.0002未満 |  |  | 0.0002未満 | 0.0002未満 | 0.0002未満 | 0
| トリクロロエチレン | mg/L | 0.01以下 |  | 0.0002未満 |  |  | 0.0002未満 | 0.0002未満 | 0.0002未満 | 0
| テトラクロロエチレン | mg/L | 0.01以下 |  | 0.0002未満 |  |  | 0.0002未満 | 0.0002未満 | 0.0002未満 | 0
| 1,3-ジクロロプロペン | mg/L | 0.002以下 |  | 0.0004未満 |  |  | 0.0004未満 | 0.0004未満 | 0.0004未満 | 0
| チウラム | mg/L | 0.006以下 |  | 0.0005未満 |  |  | 0.0005未満 | 0.0005未満 | 0.0005未満 | 0
| シマジン | mg/L | 0.003以下 |  | 0.0003未満 |  |  | 0.0003未満 | 0.0003未満 | 0.0003未満 | 0
| チオベンカルブ | mg/L | 0.02以下 |  | 0.0003未満 |  |  | 0.0003未満 | 0.0003未満 | 0.0003未満 | 0
| ベンゼン | mg/L | 0.01以下 |  | 0.0002未満 |  |  | 0.0002未満 | 0.0002未満 | 0.0002未満 | 0
| セレン | mg/L | 0.01以下 |  | 0.0005未満 |  |  | 0.0005未満 | 0.0005未満 | 0.0005未満 | 0
| 硝酸性窒素 | mg/L | － | 1.3 | 0.8 | 0.72 | 0.96 | 1.3 | 0.72 | 0.95
| 亜硝酸性窒素 | mg/L | － | 0.05未満 | 0.05未満 | 0.05未満 | 0.05未満 | 0.05未満 | 0.05未満 | 0.05未満
| 硝酸性窒素及び亜硝酸性窒素 | mg/L | 10以下 | 1.3 | 0.85 | 0.77 | 1 | 1.3 | 0.77 | 0.98 | 0
| ふっ素 | mg/L | 0.8以下 |  | 0.05未満 |  |  | 0.05未満 | 0.05未満 | 0.05未満 | 0
| ほう素 | mg/L | 1以下 |  | 0.04 |  |  | 0.04 | 0.04 | 0.04 | 0
| 1,4-ジオキサン | mg/L | 0.05以下 |  | 0.005未満 |  |  | 0.005未満 | 0.005未満 | 0.005未満 | 0
生活環境項目 | 水素イオン濃度（ｐＨ） | － | 6.5以上8.5以下 | 7.7 | 8.2 | 8.1 | 8 | 8.2 | 7.7 | 8 | 0
| 生物化学的酸素要求量（ＢＯＤ） | mg/L | 2以下 | 0.7 | 1.2 | 0.5 | 1.3 | 1.3 | 0.5 | 0.9 | 0
| 化学的酸素要求量（ＣＯＤ） | mg/L | － | 2.1 | 3.3 | 1.7 | 2.9 | 3.3 | 1.7 | 2.5
| 浮遊物質量（ＳＳ） | mg/L | 25以下 | 2 | 6 | 1未満 | 2 | 6 | 1未満 | 3 | 0
| 溶存酸素量（ＤＯ） | mg/L | 7.5以上 | 10.4 | 10.2 | 11.1 | 10.7 | 11.1 | 10.2 | 10.6 | 0
| 大腸菌数 | CFU/100mL | 300以下 | 430 | 210 | 320 | 1300 | 1300 | 210 | 570 | 3
| ノルマルヘキサン抽出物質 | mg/L | － | 0.5未満 | 0.5未満 | 0.5未満 | 0.5未満 | 0.5未満 | 0.5未満 | 0.5未満
| 全窒素 | mg/L | － | 1.7 | 0.96 | 0.83 | 1.5 | 1.7 | 0.83 | 1.2
| 全燐 | mg/L | － | 0.058 | 0.042 | 0.012 | 0.073 | 0.073 | 0.012 | 0.046
| 全亜鉛 | mg/L | 0.03以下 |  | 0.0005 |  | 0.0062 | 0.0062 | 0.0005 | 0.0034 | 0
特殊項目 | フェノール類 | mg/L | － |  | 0.005未満 |  |  | 0.005未満 | 0.005未満 | 0.005未満
| 銅 | mg/L | － |  | 0.0013 |  |  | 0.0013 | 0.0013 | 0.0013
| 溶解性鉄 | mg/L | － |  | 0.05 |  |  | 0.05 | 0.05 | 0.05
| 溶解性マンガン | mg/L | － |  | 0.01未満 |  |  | 0.01未満 | 0.01未満 | 0.01未満
| クロム | mg/L | － |  | 0.005未満 |  |  | 0.005未満 | 0.005未満 | 0.005未満
| ニッケル | mg/L | － |  | 0.001未満 |  |  | 0.001未満 | 0.001未満 | 0.001未満
その他の項目 | アンモニア性窒素 | mg/L | － | 0.04未満 | 0.04未満 | 0.04未満 | 0.1 | 0.1 | 0.04未満 | 0.06
| 燐酸態燐 | mg/L | － | 0.034 | 0.022 | 0.01 | 0.038 | 0.038 | 0.01 | 0.026
| 陰イオン界面活性剤 | mg/L | － |  | 0.03未満 |  | 0.06 | 0.06 | 0.03未満 | 0.05
※１ 調査河川又は流入先の本川（相模川、中津川、小鮎川、玉川）
の水域類型に基づく値を記載。
※２ ｍ/ｎは「環境基準欄に記載された値を超えた回数ｍ/測定数ｎ」を示す。

## 恩曽川上流
令和５年度公共用水域水質調査結果
水質調査結果まとめ （試料名、調査地点：恩曽川上流、上古沢地内）
区分 | 調査項目 | 単位 | 環境基準※１ | 春 期 | 夏 期 | 秋 期 | 冬 期 | 最大値 | 最小値 | 年間平均値 | ｍ/ｎ※２
|  |  |  | 2023-05-31 | 2023-08-21 | 2023-11-20 | 2024-02-19
|  |  |  | 0.43056 | 0.43056 | 0.43056 | 0.44444
観測項目 | 天候 | － | － | 曇 | 晴 | 晴 | 曇
| 前日天候（前日降水量） | mm | － | 0 | 10.5 | 0 | 0 | 10.5 | 0 | 2.6
| 水深（全水深） | m | － | 0.02 | 0.05 | 0.07 | 0.05 | 0.07 | 0.02 | 0.048
| 採取水深 | m | － | 0.02 | 0.05 | 0.05 | 0.05 | 0.05 | 0.02 | 0.043
| 流速 | m/秒 | － | 0.01未満 | 0.01未満 | 0.25 | 0.28 | 0.28 | 0.01未満 | 0.14
| 流量 | m3/秒 | － | 0.01未満 | 0.01未満 | 0.01未満 | 0.01未満 | 0.01未満 | 0.01未満 | 0.01未満
| 気温 | ℃ | － | 17.7 | 34 | 18.5 | 15 | 34 | 15 | 21.3
| 水温 | ℃ | － | 17.2 | 25.5 | 14 | 13 | 25.5 | 13 | 17.4
| 色相 | － | － | 無色 | 無色 | 無色 | 無色
| 透視度 | 度 | － | 100以上 | 100以上 | 100以上 | 100以上 | 100以上 | 100以上 | 100以上
| 臭気 | － | － | 無臭 | 無臭 | 無臭 | 無臭
| 外観 | － | － | 異常なし | 異常なし | 異常なし | 異常なし
健康項目 | カドミウム | mg/L | 0.003以下 |  | 0.0003未満 |  |  | 0.0003未満 | 0.0003未満 | 0.0003未満 | 0
| 全シアン | mg/L | 検出されないこと |  | 0.01未満 |  |  | 0.01未満 | 0.01未満 | 0.01未満 | 0
| 鉛 | mg/L | 0.01以下 |  | 0.0005未満 |  |  | 0.0005未満 | 0.0005未満 | 0.0005未満 | 0
| 六価クロム | mg/L | 0.02以下 |  | 0.01未満 |  |  | 0.01未満 | 0.01未満 | 0.01未満 | 0
| 砒素 | mg/L | 0.01以下 |  | 0.0005未満 |  |  | 0.0005未満 | 0.0005未満 | 0.0005未満 | 0
| 総水銀 | mg/L | 0.0005以下 |  | 0.0005未満 |  |  | 0.0005未満 | 0.0005未満 | 0.0005未満 | 0
| ＰＣＢ（ポリ塩化ビフェニル） | mg/L | 検出されないこと |  | 0.0005未満 |  |  | 0.0005未満 | 0.0005未満 | 0.0005未満 | 0
| ジクロロメタン | mg/L | 0.02以下 |  | 0.0002未満 |  |  | 0.0002未満 | 0.0002未満 | 0.0002未満 | 0
| 四塩化炭素 | mg/L | 0.002以下 |  | 0.0002未満 |  |  | 0.0002未満 | 0.0002未満 | 0.0002未満 | 0
| 1,2-ジクロロエタン | mg/L | 0.004以下 |  | 0.0002未満 |  |  | 0.0002未満 | 0.0002未満 | 0.0002未満 | 0
| 1,1-ジクロロエチレン | mg/L | 0.1以下 |  | 0.0002未満 |  |  | 0.0002未満 | 0.0002未満 | 0.0002未満 | 0
| シス-1,2-ジクロロエチレン | mg/L | 0.04以下 |  | 0.0002未満 |  |  | 0.0002未満 | 0.0002未満 | 0.0002未満 | 0
| 1,1,1-トリクロロエタン | mg/L | 1以下 |  | 0.0002未満 |  |  | 0.0002未満 | 0.0002未満 | 0.0002未満 | 0
| 1,1,2-トリクロロエタン | mg/L | 0.006以下 |  | 0.0002未満 |  |  | 0.0002未満 | 0.0002未満 | 0.0002未満 | 0
| トリクロロエチレン | mg/L | 0.01以下 |  | 0.0002未満 |  |  | 0.0002未満 | 0.0002未満 | 0.0002未満 | 0
| テトラクロロエチレン | mg/L | 0.01以下 |  | 0.0002未満 |  |  | 0.0002未満 | 0.0002未満 | 0.0002未満 | 0
| 1,3-ジクロロプロペン | mg/L | 0.002以下 |  | 0.0004未満 |  |  | 0.0004未満 | 0.0004未満 | 0.0004未満 | 0
| チウラム | mg/L | 0.006以下 |  | 0.0005未満 |  |  | 0.0005未満 | 0.0005未満 | 0.0005未満 | 0
| シマジン | mg/L | 0.003以下 |  | 0.0003未満 |  |  | 0.0003未満 | 0.0003未満 | 0.0003未満 | 0
| チオベンカルブ | mg/L | 0.02以下 |  | 0.0003未満 |  |  | 0.0003未満 | 0.0003未満 | 0.0003未満 | 0
| ベンゼン | mg/L | 0.01以下 |  | 0.0002未満 |  |  | 0.0002未満 | 0.0002未満 | 0.0002未満 | 0
| セレン | mg/L | 0.01以下 |  | 0.0005未満 |  |  | 0.0005未満 | 0.0005未満 | 0.0005未満 | 0
| 硝酸性窒素 | mg/L | － | 1 | 0.43 | 1 | 0.96 | 1 | 0.43 | 0.85
| 亜硝酸性窒素 | mg/L | － | 0.05未満 | 0.05未満 | 0.05未満 | 0.05未満 | 0.05未満 | 0.05未満 | 0.05未満
| 硝酸性窒素及び亜硝酸性窒素 | mg/L | 10以下 | 1 | 0.48 | 1 | 1 | 1 | 0.48 | 0.87 | 0
| ふっ素 | mg/L | 0.8以下 |  | 0.05未満 |  |  | 0.05未満 | 0.05未満 | 0.05未満 | 0
| ほう素 | mg/L | 1以下 |  | 0.02未満 |  |  | 0.02未満 | 0.02未満 | 0.02未満 | 0
| 1,4-ジオキサン | mg/L | 0.05以下 |  | 0.005未満 |  |  | 0.005未満 | 0.005未満 | 0.005未満 | 0
生活環境項目 | 水素イオン濃度（ｐＨ） | － | 6.5以上8.5以下 | 7.4 | 7.3 | 7.9 | 7.8 | 7.9 | 7.3 | 7.6 | 0
| 生物化学的酸素要求量（ＢＯＤ） | mg/L | 2以下 | 0.4 | 0.6 | 0.3 | 0.8 | 0.8 | 0.3 | 0.5 | 0
| 化学的酸素要求量（ＣＯＤ） | mg/L | － | 1.4 | 1.6 | 1.4 | 1.9 | 1.9 | 1.4 | 1.6
| 浮遊物質量（ＳＳ） | mg/L | 25以下 | 1 | 1未満 | 2 | 2 | 2 | 1未満 | 2 | 0
| 溶存酸素量（ＤＯ） | mg/L | 7.5以上 | 9.8 | 7.2 | 10.5 | 11.4 | 11.4 | 7.2 | 9.7 | 1
| 大腸菌数 | CFU/100mL | 300以下 | 27 | 67 | 150 | 100 | 150 | 27 | 86 | 0
| ノルマルヘキサン抽出物質 | mg/L | － | 0.5未満 | 0.5未満 | 0.5未満 | 0.5未満 | 0.5未満 | 0.5未満 | 0.5未満
| 全窒素 | mg/L | － | 1.1 | 0.51 | 1.2 | 1.1 | 1.2 | 0.51 | 0.98
| 全燐 | mg/L | － | 0.024 | 0.014 | 0.024 | 0.033 | 0.033 | 0.014 | 0.024
| 全亜鉛 | mg/L | 0.03以下 |  | 0.0007 |  | 0.0007 | 0.0007 | 0.0007 | 0.0007 | 0
特殊項目 | フェノール類 | mg/L | － |  | 0.005未満 |  |  | 0.005未満 | 0.005未満 | 0.005未満
| 銅 | mg/L | － |  | 0.0006 |  |  | 0.0006 | 0.0006 | 0.0006
| 溶解性鉄 | mg/L | － |  | 0.02未満 |  |  | 0.02未満 | 0.02未満 | 0.02未満
| 溶解性マンガン | mg/L | － |  | 0.01未満 |  |  | 0.01未満 | 0.01未満 | 0.01未満
| クロム | mg/L | － |  | 0.005未満 |  |  | 0.005未満 | 0.005未満 | 0.005未満
| ニッケル | mg/L | － |  | 0.001未満 |  |  | 0.001未満 | 0.001未満 | 0.001未満
その他の項目 | アンモニア性窒素 | mg/L | － | 0.04未満 | 0.04未満 | 0.04未満 | 0.04未満 | 0.04未満 | 0.04未満 | 0.04未満
| 燐酸態燐 | mg/L | － | 0.017 | 0.01 | 0.021 | 0.019 | 0.021 | 0.01 | 0.017
| 陰イオン界面活性剤 | mg/L | － |  | 0.03未満 |  | 0.03未満 | 0.03未満 | 0.03未満 | 0.03未満
※１ 調査河川又は流入先の本川（相模川、中津川、小鮎川、玉川）
の水域類型に基づく値を記載。
※２ ｍ/ｎは「環境基準欄に記載された値を超えた回数ｍ/測定数ｎ」を示す。

## 恩曽川中流１
令和５年度公共用水域水質調査結果
水質調査結果まとめ （試料名、調査地点：恩曽川中流１、高坪堰）
区分 | 調査項目 | 単位 | 環境基準※１ | 春 期 | 夏 期 | 秋 期 | 冬 期 | 最大値 | 最小値 | 年間平均値 | ｍ/ｎ※２
|  |  |  | 2023-05-31 | 2023-08-21 | 2023-11-20 | 2024-02-19
|  |  |  | 0.40972 | 0.40972 | 0.40972 | 0.41667
観測項目 | 天候 | － | － | 曇 | 晴 | 晴 | 曇
| 前日天候（前日降水量） | mm | － | 0 | 10.5 | 0 | 0 | 10.5 | 0 | 2.6
| 水深（全水深） | m | － | 0.41 | 0.2 | 0.05 | 0.04 | 0.41 | 0.04 | 0.175
| 採取水深 | m | － | 0.082 | 0.05 | 0.04 | 0.03 | 0.082 | 0.03 | 0.051
| 流速 | m/秒 | － | 0.17 | 0.01未満 | 0.29 | 0.26 | 0.29 | 0.01未満 | 0.18
| 流量 | m3/秒 | － | 0.04 | 0.01未満 | 0.09 | 0.06 | 0.09 | 0.01未満 | 0.05
| 気温 | ℃ | － | 18.5 | 35.5 | 17.5 | 16.2 | 35.5 | 16.2 | 21.9
| 水温 | ℃ | － | 18.5 | 26.5 | 13 | 14 | 26.5 | 13 | 18
| 色相 | － | － | 灰茶色･淡(明) | 無色 | 無色 | 褐色･淡(明)
| 透視度 | 度 | － | 100以上 | 100以上 | 100以上 | 26 | 100以上 | 26 | 82
| 臭気 | － | － | 無臭 | 川藻臭(微) | 無臭 | 無臭
| 外観 | － | － | 異常なし | 異常なし | 異常なし | 濁りあり
健康項目 | カドミウム | mg/L | 0.003以下
| 全シアン | mg/L | 検出されないこと
| 鉛 | mg/L | 0.01以下
| 六価クロム | mg/L | 0.02以下
| 砒素 | mg/L | 0.01以下
| 総水銀 | mg/L | 0.0005以下
| ＰＣＢ（ポリ塩化ビフェニル） | mg/L | 検出されないこと
| ジクロロメタン | mg/L | 0.02以下
| 四塩化炭素 | mg/L | 0.002以下
| 1,2-ジクロロエタン | mg/L | 0.004以下
| 1,1-ジクロロエチレン | mg/L | 0.1以下
| シス-1,2-ジクロロエチレン | mg/L | 0.04以下
| 1,1,1-トリクロロエタン | mg/L | 1以下
| 1,1,2-トリクロロエタン | mg/L | 0.006以下
| トリクロロエチレン | mg/L | 0.01以下
| テトラクロロエチレン | mg/L | 0.01以下
| 1,3-ジクロロプロペン | mg/L | 0.002以下
| チウラム | mg/L | 0.006以下
| シマジン | mg/L | 0.003以下
| チオベンカルブ | mg/L | 0.02以下
| ベンゼン | mg/L | 0.01以下
| セレン | mg/L | 0.01以下
| 硝酸性窒素 | mg/L | － | 1.8 | 1.2 | 2 | 1.5 | 2 | 1.2 | 1.6
| 亜硝酸性窒素 | mg/L | － | 0.08 | 0.05未満 | 0.05未満 | 0.16 | 0.16 | 0.05未満 | 0.09
| 硝酸性窒素及び亜硝酸性窒素 | mg/L | 10以下 | 1.9 | 1.2 | 2 | 1.7 | 2 | 1.2 | 1.7 | 0
| ふっ素 | mg/L | 0.8以下
| ほう素 | mg/L | 1以下
| 1,4-ジオキサン | mg/L | 0.05以下
生活環境項目 | 水素イオン濃度（ｐＨ） | － | 6.5以上8.5以下 | 8.1 | 8.3 | 8.4 | 8.7 | 8.7 | 8.1 | 8.4 | 1
| 生物化学的酸素要求量（ＢＯＤ） | mg/L | 2以下 | 1.5 | 1.2 | 0.8 | 8 | 8 | 0.8 | 2.9 | 1
| 化学的酸素要求量（ＣＯＤ） | mg/L | － | 3.1 | 2.8 | 2.5 | 9.4 | 9.4 | 2.5 | 4.5
| 浮遊物質量（ＳＳ） | mg/L | 25以下 | 3 | 1 | 1 | 24 | 24 | 1 | 7 | 0
| 溶存酸素量（ＤＯ） | mg/L | 7.5以上 | 9.3 | 9.7 | 11.5 | 11.6 | 11.6 | 9.3 | 10.5 | 0
| 大腸菌数 | CFU/100mL | 300以下 | 1200 | 160 | 880 | 50000 | 50000 | 160 | 13000 | 3
| ノルマルヘキサン抽出物質 | mg/L | － | 0.5未満 | 0.5未満 | 0.5未満 | 0.5未満 | 0.5未満 | 0.5未満 | 0.5未満
| 全窒素 | mg/L | － | 2.3 | 1.5 | 2.5 | 3.1 | 3.1 | 1.5 | 2.4
| 全燐 | mg/L | － | 0.077 | 0.052 | 0.083 | 0.24 | 0.24 | 0.052 | 0.11
| 全亜鉛 | mg/L | 0.03以下
特殊項目 | フェノール類 | mg/L | －
| 銅 | mg/L | －
| 溶解性鉄 | mg/L | －
| 溶解性マンガン | mg/L | －
| クロム | mg/L | －
| ニッケル | mg/L | －
その他の項目 | アンモニア性窒素 | mg/L | － | 0.08 | 0.04未満 | 0.08 | 0.39 | 0.39 | 0.04未満 | 0.15
| 燐酸態燐 | mg/L | － | 0.055 | 0.034 | 0.082 | 0.11 | 0.11 | 0.034 | 0.07
| 陰イオン界面活性剤 | mg/L | － |  |  |  | 0.09 | 0.09 | 0.09 | 0.09
※１ 調査河川又は流入先の本川（相模川、中津川、小鮎川、玉川）
の水域類型に基づく値を記載。
※２ ｍ/ｎは「環境基準欄に記載された値を超えた回数ｍ/測定数ｎ」を示す。

## 恩曽川中流２
令和５年度公共用水域水質調査結果
水質調査結果まとめ （試料名、調査地点：恩曽川中流２、地蔵橋親水広場）
区分 | 調査項目 | 単位 | 環境基準※１ | 春 期 | 夏 期 | 秋 期 | 冬 期 | 最大値 | 最小値 | 年間平均値 | ｍ/ｎ※２
|  |  |  | 2023-05-31 | 2023-08-21 | 2023-11-20 | 2024-02-19
|  |  |  | 0.38194 | 0.375 | 0.375 | 0.38889
観測項目 | 天候 | － | － | 曇 | 晴 | 晴 | 雨
| 前日天候（前日降水量） | mm | － | 0 | 10.5 | 0 | 0 | 10.5 | 0 | 2.6
| 水深（全水深） | m | － | 0.54 | 0.2 | 0.13 | 0.17 | 0.54 | 0.13 | 0.26
| 採取水深 | m | － | 0.09 | 0.05 | 0.05 | 0.05 | 0.09 | 0.05 | 0.06
| 流速 | m/秒 | － | 0.1 | 0.58 | 0.36 | 0.32 | 0.58 | 0.1 | 0.34
| 流量 | m3/秒 | － | 0.35 | 0.53 | 0.2 | 0.2 | 0.53 | 0.2 | 0.32
| 気温 | ℃ | － | 18.5 | 33 | 17 | 13.5 | 33 | 13.5 | 20.5
| 水温 | ℃ | － | 19 | 28 | 14.5 | 13.5 | 28 | 13.5 | 18.8
| 色相 | － | － | 褐色･淡(明) | 灰色・淡(明) | 無色 | 無色
| 透視度 | 度 | － | 100以上 | 75 | 100以上 | 100以上 | 100以上 | 75 | 94
| 臭気 | － | － | 無臭 | 無臭 | 無臭 | 無臭
| 外観 | － | － | 異常なし | 異常なし | 異常なし | 異常なし
健康項目 | カドミウム | mg/L | 0.003以下
| 全シアン | mg/L | 検出されないこと
| 鉛 | mg/L | 0.01以下
| 六価クロム | mg/L | 0.02以下
| 砒素 | mg/L | 0.01以下
| 総水銀 | mg/L | 0.0005以下
| ＰＣＢ（ポリ塩化ビフェニル） | mg/L | 検出されないこと
| ジクロロメタン | mg/L | 0.02以下
| 四塩化炭素 | mg/L | 0.002以下
| 1,2-ジクロロエタン | mg/L | 0.004以下
| 1,1-ジクロロエチレン | mg/L | 0.1以下
| シス-1,2-ジクロロエチレン | mg/L | 0.04以下
| 1,1,1-トリクロロエタン | mg/L | 1以下
| 1,1,2-トリクロロエタン | mg/L | 0.006以下
| トリクロロエチレン | mg/L | 0.01以下
| テトラクロロエチレン | mg/L | 0.01以下
| 1,3-ジクロロプロペン | mg/L | 0.002以下
| チウラム | mg/L | 0.006以下
| シマジン | mg/L | 0.003以下
| チオベンカルブ | mg/L | 0.02以下
| ベンゼン | mg/L | 0.01以下
| セレン | mg/L | 0.01以下
| 硝酸性窒素 | mg/L | － | 1.3 | 0.92 | 2.1 | 2.1 | 2.1 | 0.92 | 1.6
| 亜硝酸性窒素 | mg/L | － | 0.05未満 | 0.05未満 | 0.05未満 | 0.05未満 | 0.05未満 | 0.05未満 | 0.05未満
| 硝酸性窒素及び亜硝酸性窒素 | mg/L | 10以下 | 1.4 | 0.97 | 2.1 | 2.1 | 2.1 | 0.97 | 1.6 | 0
| ふっ素 | mg/L | 0.8以下
| ほう素 | mg/L | 1以下
| 1,4-ジオキサン | mg/L | 0.05以下
生活環境項目 | 水素イオン濃度（ｐＨ） | － | 6.5以上8.5以下 | 7.6 | 7.7 | 7.9 | 7.8 | 7.9 | 7.6 | 7.8 | 0
| 生物化学的酸素要求量（ＢＯＤ） | mg/L | 2以下 | 1.1 | 1 | 0.6 | 1.9 | 1.9 | 0.6 | 1.2 | 0
| 化学的酸素要求量（ＣＯＤ） | mg/L | － | 2.9 | 2.7 | 1.9 | 3.4 | 3.4 | 1.9 | 2.7
| 浮遊物質量（ＳＳ） | mg/L | 25以下 | 5 | 5 | 1未満 | 4 | 5 | 1未満 | 4 | 0
| 溶存酸素量（ＤＯ） | mg/L | 7.5以上 | 9.8 | 8.2 | 10.5 | 9.6 | 10.5 | 8.2 | 9.5 | 0
| 大腸菌数 | CFU/100mL | 300以下 | 240 | 180 | 740 | 370 | 740 | 180 | 380 | 2
| ノルマルヘキサン抽出物質 | mg/L | － | 0.5未満 | 0.5未満 | 0.5未満 | 0.5 | 0.5 | 0.5未満 | 0.5
| 全窒素 | mg/L | － | 1.9 | 1 | 2.4 | 2.9 | 2.9 | 1 | 2.1
| 全燐 | mg/L | － | 0.058 | 0.046 | 0.061 | 0.14 | 0.14 | 0.046 | 0.076
| 全亜鉛 | mg/L | 0.03以下
特殊項目 | フェノール類 | mg/L | －
| 銅 | mg/L | －
| 溶解性鉄 | mg/L | －
| 溶解性マンガン | mg/L | －
| クロム | mg/L | －
| ニッケル | mg/L | －
その他の項目 | アンモニア性窒素 | mg/L | － | 0.04未満 | 0.04未満 | 0.04 | 0.18 | 0.18 | 0.04未満 | 0.08
| 燐酸態燐 | mg/L | － | 0.036 | 0.027 | 0.056 | 0.07 | 0.07 | 0.027 | 0.047
| 陰イオン界面活性剤 | mg/L | － |  |  |  | 0.07 | 0.07 | 0.07 | 0.07
※１ 調査河川又は流入先の本川（相模川、中津川、小鮎川、玉川）
の水域類型に基づく値を記載。
※２ ｍ/ｎは「環境基準欄に記載された値を超えた回数ｍ/測定数ｎ」を示す。

## 恩曽川下流
令和５年度公共用水域水質調査結果
水質調査結果まとめ （試料名、調査地点：恩曽川下流、新八木間橋）
区分 | 調査項目 | 単位 | 環境基準※１ | 春 期 | 夏 期 | 秋 期 | 冬 期 | 最大値 | 最小値 | 年間平均値 | ｍ/ｎ※２
|  |  |  | 2023-05-31 | 2023-08-21 | 2023-11-20 | 2024-02-19
|  |  |  | 0.40972 | 0.41319 | 0.41667 | 0.44792
観測項目 | 天候 | － | － | 曇 | 晴 | 晴 | 曇
| 前日天候（前日降水量） | mm | － | 0 | 10.5 | 0 | 0 | 10.5 | 0 | 2.6
| 水深（全水深） | m | － | 0.62 | 0.25 | 0.45 | 0.33 | 0.62 | 0.25 | 0.413
| 採取水深 | m | － | 0.052 | 0.05 | 0.05 | 0.05 | 0.052 | 0.05 | 0.051
| 流速 | m/秒 | － | 0.17 | 0.39 | 0.08 | 0.09 | 0.39 | 0.08 | 0.18
| 流量 | m3/秒 | － | 1 | 1.2 | 0.28 | 0.2 | 1.2 | 0.2 | 0.67
| 気温 | ℃ | － | 19 | 33 | 16 | 17 | 33 | 16 | 21.3
| 水温 | ℃ | － | 18.5 | 27 | 14 | 14 | 27 | 14 | 18.4
| 色相 | － | － | 褐色･淡(明) | 灰茶色・淡(明) | 無色 | 無色
| 透視度 | 度 | － | 80 | 60 | 100以上 | 100以上 | 100以上 | 60 | 85
| 臭気 | － | － | 無臭 | 無臭 | 無臭 | 無臭
| 外観 | － | － | 濁りあり | 異常なし | 異常なし | 異常なし
健康項目 | カドミウム | mg/L | 0.003以下 |  | 0.0003未満 |  |  | 0.0003未満 | 0.0003未満 | 0.0003未満 | 0
| 全シアン | mg/L | 検出されないこと |  | 0.01未満 |  |  | 0.01未満 | 0.01未満 | 0.01未満 | 0
| 鉛 | mg/L | 0.01以下 |  | 0.0005未満 |  |  | 0.0005未満 | 0.0005未満 | 0.0005未満 | 0
| 六価クロム | mg/L | 0.02以下 |  | 0.01未満 |  |  | 0.01未満 | 0.01未満 | 0.01未満 | 0
| 砒素 | mg/L | 0.01以下 |  | 0.0005未満 |  |  | 0.0005未満 | 0.0005未満 | 0.0005未満 | 0
| 総水銀 | mg/L | 0.0005以下 |  | 0.0005未満 |  |  | 0.0005未満 | 0.0005未満 | 0.0005未満 | 0
| ＰＣＢ（ポリ塩化ビフェニル） | mg/L | 検出されないこと |  | 0.0005未満 |  |  | 0.0005未満 | 0.0005未満 | 0.0005未満 | 0
| ジクロロメタン | mg/L | 0.02以下 |  | 0.0002未満 |  |  | 0.0002未満 | 0.0002未満 | 0.0002未満 | 0
| 四塩化炭素 | mg/L | 0.002以下 |  | 0.0002未満 |  |  | 0.0002未満 | 0.0002未満 | 0.0002未満 | 0
| 1,2-ジクロロエタン | mg/L | 0.004以下 |  | 0.0002未満 |  |  | 0.0002未満 | 0.0002未満 | 0.0002未満 | 0
| 1,1-ジクロロエチレン | mg/L | 0.1以下 |  | 0.0002未満 |  |  | 0.0002未満 | 0.0002未満 | 0.0002未満 | 0
| シス-1,2-ジクロロエチレン | mg/L | 0.04以下 |  | 0.0002未満 |  |  | 0.0002未満 | 0.0002未満 | 0.0002未満 | 0
| 1,1,1-トリクロロエタン | mg/L | 1以下 |  | 0.0002未満 |  |  | 0.0002未満 | 0.0002未満 | 0.0002未満 | 0
| 1,1,2-トリクロロエタン | mg/L | 0.006以下 |  | 0.0002未満 |  |  | 0.0002未満 | 0.0002未満 | 0.0002未満 | 0
| トリクロロエチレン | mg/L | 0.01以下 |  | 0.0002未満 |  |  | 0.0002未満 | 0.0002未満 | 0.0002未満 | 0
| テトラクロロエチレン | mg/L | 0.01以下 |  | 0.0002未満 |  |  | 0.0002未満 | 0.0002未満 | 0.0002未満 | 0
| 1,3-ジクロロプロペン | mg/L | 0.002以下 |  | 0.0004未満 |  |  | 0.0004未満 | 0.0004未満 | 0.0004未満 | 0
| チウラム | mg/L | 0.006以下 |  | 0.0005未満 |  |  | 0.0005未満 | 0.0005未満 | 0.0005未満 | 0
| シマジン | mg/L | 0.003以下 |  | 0.0003未満 |  |  | 0.0003未満 | 0.0003未満 | 0.0003未満 | 0
| チオベンカルブ | mg/L | 0.02以下 |  | 0.0003未満 |  |  | 0.0003未満 | 0.0003未満 | 0.0003未満 | 0
| ベンゼン | mg/L | 0.01以下 |  | 0.0002未満 |  |  | 0.0002未満 | 0.0002未満 | 0.0002未満 | 0
| セレン | mg/L | 0.01以下 |  | 0.0005未満 |  |  | 0.0005未満 | 0.0005未満 | 0.0005未満 | 0
| 硝酸性窒素 | mg/L | － | 1.1 | 0.93 | 2.2 | 2.1 | 2.2 | 0.93 | 1.6
| 亜硝酸性窒素 | mg/L | － | 0.05未満 | 0.05未満 | 0.05未満 | 0.05未満 | 0.05未満 | 0.05未満 | 0.05未満
| 硝酸性窒素及び亜硝酸性窒素 | mg/L | 10以下 | 1.2 | 0.98 | 2.2 | 2.1 | 2.2 | 0.98 | 1.6 | 0
| ふっ素 | mg/L | 0.8以下 |  | 0.05 |  |  | 0.05 | 0.05 | 0.05 | 0
| ほう素 | mg/L | 1以下 |  | 0.02未満 |  |  | 0.02未満 | 0.02未満 | 0.02未満 | 0
| 1,4-ジオキサン | mg/L | 0.05以下 |  | 0.005未満 |  |  | 0.005未満 | 0.005未満 | 0.005未満 | 0
生活環境項目 | 水素イオン濃度（ｐＨ） | － | 6.5以上8.5以下 | 7.7 | 7.8 | 8 | 8.1 | 8.1 | 7.7 | 7.9 | 0
| 生物化学的酸素要求量（ＢＯＤ） | mg/L | 2以下 | 1.3 | 1 | 0.4 | 1.1 | 1.3 | 0.4 | 1 | 0
| 化学的酸素要求量（ＣＯＤ） | mg/L | － | 3.1 | 2.6 | 1.9 | 2.9 | 3.1 | 1.9 | 2.6
| 浮遊物質量（ＳＳ） | mg/L | 25以下 | 8 | 8 | 1未満 | 1 | 8 | 1未満 | 5 | 0
| 溶存酸素量（ＤＯ） | mg/L | 7.5以上 | 10.1 | 8.4 | 11.1 | 11.6 | 11.6 | 8.4 | 10.3 | 0
| 大腸菌数 | CFU/100mL | 300以下 | 320 | 320 | 450 | 200 | 450 | 200 | 320 | 3
| ノルマルヘキサン抽出物質 | mg/L | － | 0.5未満 | 0.5未満 | 0.5未満 | 0.5未満 | 0.5未満 | 0.5未満 | 0.5未満
| 全窒素 | mg/L | － | 1.5 | 1.1 | 2.5 | 2.5 | 2.5 | 1.1 | 1.9
| 全燐 | mg/L | － | 0.1 | 0.056 | 0.051 | 0.042 | 0.1 | 0.042 | 0.062
| 全亜鉛 | mg/L | 0.03以下 |  | 0.0045 |  | 0.0037 | 0.0045 | 0.0037 | 0.0041 | 0
特殊項目 | フェノール類 | mg/L | － |  | 0.005未満 |  |  | 0.005未満 | 0.005未満 | 0.005未満
| 銅 | mg/L | － |  | 0.0019 |  |  | 0.0019 | 0.0019 | 0.0019
| 溶解性鉄 | mg/L | － |  | 0.13 |  |  | 0.13 | 0.13 | 0.13
| 溶解性マンガン | mg/L | － |  | 0.01 |  |  | 0.01 | 0.01 | 0.01
| クロム | mg/L | － |  | 0.005未満 |  |  | 0.005未満 | 0.005未満 | 0.005未満
| ニッケル | mg/L | － |  | 0.001未満 |  |  | 0.001未満 | 0.001未満 | 0.001未満
その他の項目 | アンモニア性窒素 | mg/L | － | 0.04未満 | 0.04未満 | 0.04未満 | 0.04未満 | 0.04未満 | 0.04未満 | 0.04未満
| 燐酸態燐 | mg/L | － | 0.041 | 0.037 | 0.037 | 0.025 | 0.041 | 0.025 | 0.035
| 陰イオン界面活性剤 | mg/L | － |  | 0.03未満 |  | 0.03未満 | 0.03未満 | 0.03未満 | 0.03未満
※１ 調査河川又は流入先の本川（相模川、中津川、小鮎川、玉川）
の水域類型に基づく値を記載。
※２ ｍ/ｎは「環境基準欄に記載された値を超えた回数ｍ/測定数ｎ」を示す。

## 善明川
令和５年度公共用水域水質調査結果
水質調査結果まとめ （試料名、調査地点：善明川、長坂橋）
区分 | 調査項目 | 単位 | 環境基準※１ | 春 期 | 夏 期 | 秋 期 | 冬 期 | 最大値 | 最小値 | 年間平均値 | ｍ/ｎ※２
|  |  |  | 2023-05-31 | 2023-08-21 | 2023-11-20 | 2024-02-19
|  |  |  | 0.42361 | 0.43056 | 0.43056 | 0.44792
観測項目 | 天候 | － | － | 曇 | 晴 | 晴 | 曇
| 前日天候（前日降水量） | mm | － | 0 | 10.5 | 0 | 0 | 10.5 | 0 | 2.6
| 水深（全水深） | m | － | 0.6 | 0.49 | 0.31 | 0.37 | 0.6 | 0.31 | 0.443
| 採取水深 | m | － | 0.12 | 0.098 | 0.05 | 0.052 | 0.12 | 0.05 | 0.08
| 流速 | m/秒 | － | 0.36 | 0.31 | 0.07 | 0.09 | 0.36 | 0.07 | 0.21
| 流量 | m3/秒 | － | 0.59 | 0.49 | 0.04 | 0.06 | 0.59 | 0.04 | 0.3
| 気温 | ℃ | － | 18.5 | 31.5 | 13.2 | 14 | 31.5 | 13.2 | 19.3
| 水温 | ℃ | － | 17 | 25.8 | 11.9 | 14 | 25.8 | 11.9 | 17.2
| 色相 | － | － | 灰黄色･淡(明) | 無色 | 無色 | 灰茶色･淡(明)
| 透視度 | 度 | － | 100以上 | 100以上 | 100以上 | 42 | 100以上 | 42 | 86
| 臭気 | － | － | 無臭 | 無臭 | 無臭 | 無臭
| 外観 | － | － | 異常なし | 異常なし | 異常なし | 異常なし
健康項目 | カドミウム | mg/L | 0.003以下 |  | 0.0003未満 |  |  | 0.0003未満 | 0.0003未満 | 0.0003未満 | 0
| 全シアン | mg/L | 検出されないこと |  | 0.01未満 |  |  | 0.01未満 | 0.01未満 | 0.01未満 | 0
| 鉛 | mg/L | 0.01以下 |  | 0.0005未満 |  |  | 0.0005未満 | 0.0005未満 | 0.0005未満 | 0
| 六価クロム | mg/L | 0.02以下 |  | 0.01未満 |  |  | 0.01未満 | 0.01未満 | 0.01未満 | 0
| 砒素 | mg/L | 0.01以下 |  | 0.0005未満 |  |  | 0.0005未満 | 0.0005未満 | 0.0005未満 | 0
| 総水銀 | mg/L | 0.0005以下 |  | 0.0005未満 |  |  | 0.0005未満 | 0.0005未満 | 0.0005未満 | 0
| ＰＣＢ（ポリ塩化ビフェニル） | mg/L | 検出されないこと |  | 0.0005未満 |  |  | 0.0005未満 | 0.0005未満 | 0.0005未満 | 0
| ジクロロメタン | mg/L | 0.02以下 |  | 0.0002未満 |  |  | 0.0002未満 | 0.0002未満 | 0.0002未満 | 0
| 四塩化炭素 | mg/L | 0.002以下 |  | 0.0002未満 |  |  | 0.0002未満 | 0.0002未満 | 0.0002未満 | 0
| 1,2-ジクロロエタン | mg/L | 0.004以下 |  | 0.0002未満 |  |  | 0.0002未満 | 0.0002未満 | 0.0002未満 | 0
| 1,1-ジクロロエチレン | mg/L | 0.1以下 |  | 0.0002未満 |  |  | 0.0002未満 | 0.0002未満 | 0.0002未満 | 0
| シス-1,2-ジクロロエチレン | mg/L | 0.04以下 |  | 0.0002未満 |  |  | 0.0002未満 | 0.0002未満 | 0.0002未満 | 0
| 1,1,1-トリクロロエタン | mg/L | 1以下 |  | 0.0002未満 |  |  | 0.0002未満 | 0.0002未満 | 0.0002未満 | 0
| 1,1,2-トリクロロエタン | mg/L | 0.006以下 |  | 0.0002未満 |  |  | 0.0002未満 | 0.0002未満 | 0.0002未満 | 0
| トリクロロエチレン | mg/L | 0.01以下 |  | 0.0002未満 |  |  | 0.0002未満 | 0.0002未満 | 0.0002未満 | 0
| テトラクロロエチレン | mg/L | 0.01以下 |  | 0.0002未満 |  |  | 0.0002未満 | 0.0002未満 | 0.0002未満 | 0
| 1,3-ジクロロプロペン | mg/L | 0.002以下 |  | 0.0004未満 |  |  | 0.0004未満 | 0.0004未満 | 0.0004未満 | 0
| チウラム | mg/L | 0.006以下 |  | 0.0005未満 |  |  | 0.0005未満 | 0.0005未満 | 0.0005未満 | 0
| シマジン | mg/L | 0.003以下 |  | 0.0003未満 |  |  | 0.0003未満 | 0.0003未満 | 0.0003未満 | 0
| チオベンカルブ | mg/L | 0.02以下 |  | 0.0003未満 |  |  | 0.0003未満 | 0.0003未満 | 0.0003未満 | 0
| ベンゼン | mg/L | 0.01以下 |  | 0.0002未満 |  |  | 0.0002未満 | 0.0002未満 | 0.0002未満 | 0
| セレン | mg/L | 0.01以下 |  | 0.0005未満 |  |  | 0.0005未満 | 0.0005未満 | 0.0005未満 | 0
| 硝酸性窒素 | mg/L | － | 0.76 | 0.56 | 4 | 2.2 | 4 | 0.56 | 1.9
| 亜硝酸性窒素 | mg/L | － | 0.05未満 | 0.05未満 | 0.05未満 | 0.09 | 0.09 | 0.05未満 | 0.06
| 硝酸性窒素及び亜硝酸性窒素 | mg/L | 10以下 | 0.81 | 0.61 | 4.1 | 2.3 | 4.1 | 0.61 | 2 | 0
| ふっ素 | mg/L | 0.8以下 |  | 0.05未満 |  |  | 0.05未満 | 0.05未満 | 0.05未満 | 0
| ほう素 | mg/L | 1以下 |  | 0.02未満 |  |  | 0.02未満 | 0.02未満 | 0.02未満 | 0
| 1,4-ジオキサン | mg/L | 0.05以下 |  | 0.005未満 |  |  | 0.005未満 | 0.005未満 | 0.005未満 | 0
生活環境項目 | 水素イオン濃度（ｐＨ） | － | 6.5以上8.5以下 | 7.7 | 7.8 | 8.1 | 7.7 | 8.1 | 7.7 | 7.8 | 0
| 生物化学的酸素要求量（ＢＯＤ） | mg/L | 2以下 | 1 | 1 | 0.5 | 2.4 | 2.4 | 0.5 | 1.2 | 0
| 化学的酸素要求量（ＣＯＤ） | mg/L | － | 2.5 | 2.8 | 1.9 | 5.8 | 5.8 | 1.9 | 3.3
| 浮遊物質量（ＳＳ） | mg/L | 25以下 | 8 | 5 | 1未満 | 5 | 8 | 1未満 | 5 | 0
| 溶存酸素量（ＤＯ） | mg/L | 7.5以上 | 9.7 | 8.3 | 11 | 10.5 | 11 | 8.3 | 9.9 | 0
| 大腸菌数 | CFU/100mL | 300以下 | 100 | 89 | 1000 | 3900 | 3900 | 89 | 1300 | 2
| ノルマルヘキサン抽出物質 | mg/L | － | 0.5未満 | 0.5未満 | 0.5未満 | 0.5未満 | 0.5未満 | 0.5未満 | 0.5未満
| 全窒素 | mg/L | － | 1 | 0.82 | 4.4 | 3.1 | 4.4 | 0.82 | 2.3
| 全燐 | mg/L | － | 0.052 | 0.058 | 0.065 | 0.11 | 0.11 | 0.052 | 0.071
| 全亜鉛 | mg/L | 0.03以下 |  | 0.0023 |  | 0.019 | 0.019 | 0.0023 | 0.011 | 0
特殊項目 | フェノール類 | mg/L | － |  | 0.005未満 |  |  | 0.005未満 | 0.005未満 | 0.005未満
| 銅 | mg/L | － |  | 0.0012 |  |  | 0.0012 | 0.0012 | 0.0012
| 溶解性鉄 | mg/L | － |  | 0.03 |  |  | 0.03 | 0.03 | 0.03
| 溶解性マンガン | mg/L | － |  | 0.01未満 |  |  | 0.01未満 | 0.01未満 | 0.01未満
| クロム | mg/L | － |  | 0.005未満 |  |  | 0.005未満 | 0.005未満 | 0.005未満
| ニッケル | mg/L | － |  | 0.001未満 |  |  | 0.001未満 | 0.001未満 | 0.001未満
その他の項目 | アンモニア性窒素 | mg/L | － | 0.04未満 | 0.04未満 | 0.04未満 | 0.14 | 0.14 | 0.04未満 | 0.07
| 燐酸態燐 | mg/L | － | 0.026 | 0.022 | 0.056 | 0.077 | 0.077 | 0.022 | 0.045
| 陰イオン界面活性剤 | mg/L | － |  | 0.03未満 |  | 0.05 | 0.05 | 0.03未満 | 0.04
※１ 調査河川又は流入先の本川（相模川、中津川、小鮎川、玉川）
の水域類型に基づく値を記載。
※２ ｍ/ｎは「環境基準欄に記載された値を超えた回数ｍ/測定数ｎ」を示す。

## 山際川
令和５年度公共用水域水質調査結果
水質調査結果まとめ （試料名、調査地点：山際川、相模川合流前）
区分 | 調査項目 | 単位 | 環境基準※１ | 春 期 | 夏 期 | 秋 期 | 冬 期 | 最大値 | 最小値 | 年間平均値 | ｍ/ｎ※２
|  |  |  | 2023-05-31 | 2023-08-21
|  |  |  | 0.44792 | 0.46875
観測項目 | 天候 | － | － | 曇 | 晴
| 前日天候（前日降水量） | mm | － | 0 | 10.5 |  |  | 10.5 | 0 | 5.3
| 水深（全水深） | m | － | 0.35 | 0.12 |  |  | 0.35 | 0.12 | 0.235
| 採取水深 | m | － | 0.05 | 0.05 |  |  | 0.05 | 0.05 | 0.05
| 流速 | m/秒 | － | 0.21 | 0.82 |  |  | 0.82 | 0.21 | 0.52
| 流量 | m3/秒 | － | 0.64 | 1.4 |  |  | 1.4 | 0.64 | 1.02
| 気温 | ℃ | － | 19.5 | 34 |  |  | 34 | 19.5 | 26.8
| 水温 | ℃ | － | 18 | 26 |  |  | 26 | 18 | 22
| 色相 | － | － | 無色 | 灰色・淡(明)
| 透視度 | 度 | － | 100以上 | 33 |  |  | 100以上 | 33 | 67
| 臭気 | － | － | 無臭 | 無臭
| 外観 | － | － | 異常なし | 濁りあり
健康項目 | カドミウム | mg/L | 0.003以下 |  | 0.0003未満 |  |  | 0.0003未満 | 0.0003未満 | 0.0003未満 | 0
| 全シアン | mg/L | 検出されないこと |  | 0.01未満 |  |  | 0.01未満 | 0.01未満 | 0.01未満 | 0
| 鉛 | mg/L | 0.01以下 |  | 0.0005未満 |  |  | 0.0005未満 | 0.0005未満 | 0.0005未満 | 0
| 六価クロム | mg/L | 0.02以下 |  | 0.01未満 |  |  | 0.01未満 | 0.01未満 | 0.01未満 | 0
| 砒素 | mg/L | 0.01以下 |  | 0.0005未満 |  |  | 0.0005未満 | 0.0005未満 | 0.0005未満 | 0
| 総水銀 | mg/L | 0.0005以下 |  | 0.0005未満 |  |  | 0.0005未満 | 0.0005未満 | 0.0005未満 | 0
| ＰＣＢ（ポリ塩化ビフェニル） | mg/L | 検出されないこと |  | 0.0005未満 |  |  | 0.0005未満 | 0.0005未満 | 0.0005未満 | 0
| ジクロロメタン | mg/L | 0.02以下 |  | 0.0002未満 |  |  | 0.0002未満 | 0.0002未満 | 0.0002未満 | 0
| 四塩化炭素 | mg/L | 0.002以下 |  | 0.0002未満 |  |  | 0.0002未満 | 0.0002未満 | 0.0002未満 | 0
| 1,2-ジクロロエタン | mg/L | 0.004以下 |  | 0.0002未満 |  |  | 0.0002未満 | 0.0002未満 | 0.0002未満 | 0
| 1,1-ジクロロエチレン | mg/L | 0.1以下 |  | 0.0002未満 |  |  | 0.0002未満 | 0.0002未満 | 0.0002未満 | 0
| シス-1,2-ジクロロエチレン | mg/L | 0.04以下 |  | 0.0002未満 |  |  | 0.0002未満 | 0.0002未満 | 0.0002未満 | 0
| 1,1,1-トリクロロエタン | mg/L | 1以下 |  | 0.0002未満 |  |  | 0.0002未満 | 0.0002未満 | 0.0002未満 | 0
| 1,1,2-トリクロロエタン | mg/L | 0.006以下 |  | 0.0002未満 |  |  | 0.0002未満 | 0.0002未満 | 0.0002未満 | 0
| トリクロロエチレン | mg/L | 0.01以下 |  | 0.0002未満 |  |  | 0.0002未満 | 0.0002未満 | 0.0002未満 | 0
| テトラクロロエチレン | mg/L | 0.01以下 |  | 0.0002未満 |  |  | 0.0002未満 | 0.0002未満 | 0.0002未満 | 0
| 1,3-ジクロロプロペン | mg/L | 0.002以下 |  | 0.0004未満 |  |  | 0.0004未満 | 0.0004未満 | 0.0004未満 | 0
| チウラム | mg/L | 0.006以下 |  | 0.0005未満 |  |  | 0.0005未満 | 0.0005未満 | 0.0005未満 | 0
| シマジン | mg/L | 0.003以下 |  | 0.0003未満 |  |  | 0.0003未満 | 0.0003未満 | 0.0003未満 | 0
| チオベンカルブ | mg/L | 0.02以下 |  | 0.0003未満 |  |  | 0.0003未満 | 0.0003未満 | 0.0003未満 | 0
| ベンゼン | mg/L | 0.01以下 |  | 0.0002未満 |  |  | 0.0002未満 | 0.0002未満 | 0.0002未満 | 0
| セレン | mg/L | 0.01以下 |  | 0.0005未満 |  |  | 0.0005未満 | 0.0005未満 | 0.0005未満 | 0
| 硝酸性窒素 | mg/L | － | 0.73 | 0.76 |  |  | 0.76 | 0.73 | 0.75
| 亜硝酸性窒素 | mg/L | － | 0.05未満 | 0.05未満 |  |  | 0.05未満 | 0.05未満 | 0.05未満
| 硝酸性窒素及び亜硝酸性窒素 | mg/L | 10以下 | 0.78 | 0.81 |  |  | 0.81 | 0.78 | 0.8 | 0
| ふっ素 | mg/L | 0.8以下 |  | 0.05 |  |  | 0.05 | 0.05 | 0.05 | 0
| ほう素 | mg/L | 1以下 |  | 0.02未満 |  |  | 0.02未満 | 0.02未満 | 0.02未満 | 0
| 1,4-ジオキサン | mg/L | 0.05以下 |  | 0.005未満 |  |  | 0.005未満 | 0.005未満 | 0.005未満 | 0
生活環境項目 | 水素イオン濃度（ｐＨ） | － | 6.5以上8.5以下 | 8 | 8.1 |  |  | 8.1 | 8 | 8.1 | 0
| 生物化学的酸素要求量（ＢＯＤ） | mg/L | 2以下 | 1.2 | 1 |  |  | 1.2 | 1 | 1.1 | 0
| 化学的酸素要求量（ＣＯＤ） | mg/L | － | 2.9 | 2.6 |  |  | 2.9 | 2.6 | 2.8
| 浮遊物質量（ＳＳ） | mg/L | 25以下 | 5 | 7 |  |  | 7 | 5 | 6 | 0
| 溶存酸素量（ＤＯ） | mg/L | 7.5以上 | 9.6 | 8.7 |  |  | 9.6 | 8.7 | 9.2 | 0
| 大腸菌数 | CFU/100mL | 300以下 | 58 | 33 |  |  | 58 | 33 | 46 | 0
| ノルマルヘキサン抽出物質 | mg/L | － | 0.5未満 | 0.5未満 |  |  | 0.5未満 | 0.5未満 | 0.5未満
| 全窒素 | mg/L | － | 1 | 0.88 |  |  | 1 | 0.88 | 0.94
| 全燐 | mg/L | － | 0.062 | 0.052 |  |  | 0.062 | 0.052 | 0.057
| 全亜鉛 | mg/L | 0.03以下 |  | 0.0043 |  |  | 0.0043 | 0.0043 | 0.0043 | 0
特殊項目 | フェノール類 | mg/L | － |  | 0.005未満 |  |  | 0.005未満 | 0.005未満 | 0.005未満
| 銅 | mg/L | － |  | 0.0022 |  |  | 0.0022 | 0.0022 | 0.0022
| 溶解性鉄 | mg/L | － |  | 0.11 |  |  | 0.11 | 0.11 | 0.11
| 溶解性マンガン | mg/L | － |  | 0.01未満 |  |  | 0.01未満 | 0.01未満 | 0.01未満
| クロム | mg/L | － |  | 0.005未満 |  |  | 0.005未満 | 0.005未満 | 0.005未満
| ニッケル | mg/L | － |  | 0.001未満 |  |  | 0.001未満 | 0.001未満 | 0.001未満
その他の項目 | アンモニア性窒素 | mg/L | － | 0.04未満 | 0.04未満 |  |  | 0.04未満 | 0.04未満 | 0.04未満
| 燐酸態燐 | mg/L | － | 0.028 | 0.026 |  |  | 0.028 | 0.026 | 0.027
| 陰イオン界面活性剤 | mg/L | － |  | 0.03未満 |  |  | 0.03未満 | 0.03未満 | 0.03未満
※１ 調査河川又は流入先の本川（相模川、中津川、小鮎川、玉川）
の水域類型に基づく値を記載。
※２ ｍ/ｎは「環境基準欄に記載された値を超えた回数ｍ/測定数ｎ」を示す。

## 真弓川
令和５年度公共用水域水質調査結果
水質調査結果まとめ （試料名、調査地点：真弓川、荻野川合流前）
区分 | 調査項目 | 単位 | 環境基準※１ | 春 期 | 夏 期 | 秋 期 | 冬 期 | 最大値 | 最小値 | 年間平均値 | ｍ/ｎ※２
|  |  |  | 2023-05-31 | 2023-08-21 | 2023-11-20 | 2024-02-19
|  |  |  | 0.5 | 0.53819 | 0.47917 | 0.51042
観測項目 | 天候 | － | － | 曇 | 晴 | 晴 | 雨
| 前日天候（前日降水量） | mm | － | 0 | 10.5 | 0 | 0 | 10.5 | 0 | 2.6
| 水深（全水深） | m | － | 0.06 | 0.03 | 0.05 | 0.04 | 0.06 | 0.03 | 0.045
| 採取水深 | m | － | 0.05 | 0.02 | 0.04 | 0.04 | 0.05 | 0.02 | 0.038
| 流速 | m/秒 | － | 0.53 | 0.22 | 0.33 | 0.27 | 0.53 | 0.22 | 0.34
| 流量 | m3/秒 | － | 0.08 | 0.02 | 0.04 | 0.03 | 0.08 | 0.02 | 0.04
| 気温 | ℃ | － | 18 | 35 | 17.2 | 14.4 | 35 | 14.4 | 21.2
| 水温 | ℃ | － | 18 | 26.5 | 11.2 | 11.9 | 26.5 | 11.2 | 16.9
| 色相 | － | － | 無色 | 無色 | 無色 | 灰色･淡(明)
| 透視度 | 度 | － | 100以上 | 100以上 | 100以上 | 76 | 100以上 | 76 | 94
| 臭気 | － | － | 無臭 | 無臭 | 無臭 | 無臭
| 外観 | － | － | 異常なし | 異常なし | 異常なし | 濁りあり
健康項目 | カドミウム | mg/L | 0.003以下 |  | 0.0003未満 |  |  | 0.0003未満 | 0.0003未満 | 0.0003未満 | 0
| 全シアン | mg/L | 検出されないこと |  | 0.01未満 |  |  | 0.01未満 | 0.01未満 | 0.01未満 | 0
| 鉛 | mg/L | 0.01以下 |  | 0.0005未満 |  |  | 0.0005未満 | 0.0005未満 | 0.0005未満 | 0
| 六価クロム | mg/L | 0.02以下 |  | 0.01未満 |  |  | 0.01未満 | 0.01未満 | 0.01未満 | 0
| 砒素 | mg/L | 0.01以下 |  | 0.0005未満 |  |  | 0.0005未満 | 0.0005未満 | 0.0005未満 | 0
| 総水銀 | mg/L | 0.0005以下 |  | 0.0005未満 |  |  | 0.0005未満 | 0.0005未満 | 0.0005未満 | 0
| ＰＣＢ（ポリ塩化ビフェニル） | mg/L | 検出されないこと |  | 0.0005未満 |  |  | 0.0005未満 | 0.0005未満 | 0.0005未満 | 0
| ジクロロメタン | mg/L | 0.02以下 |  | 0.0002未満 |  |  | 0.0002未満 | 0.0002未満 | 0.0002未満 | 0
| 四塩化炭素 | mg/L | 0.002以下 |  | 0.0002未満 |  |  | 0.0002未満 | 0.0002未満 | 0.0002未満 | 0
| 1,2-ジクロロエタン | mg/L | 0.004以下 |  | 0.0002未満 |  |  | 0.0002未満 | 0.0002未満 | 0.0002未満 | 0
| 1,1-ジクロロエチレン | mg/L | 0.1以下 |  | 0.0002未満 |  |  | 0.0002未満 | 0.0002未満 | 0.0002未満 | 0
| シス-1,2-ジクロロエチレン | mg/L | 0.04以下 |  | 0.0002未満 |  |  | 0.0002未満 | 0.0002未満 | 0.0002未満 | 0
| 1,1,1-トリクロロエタン | mg/L | 1以下 |  | 0.0002未満 |  |  | 0.0002未満 | 0.0002未満 | 0.0002未満 | 0
| 1,1,2-トリクロロエタン | mg/L | 0.006以下 |  | 0.0002未満 |  |  | 0.0002未満 | 0.0002未満 | 0.0002未満 | 0
| トリクロロエチレン | mg/L | 0.01以下 |  | 0.0002未満 |  |  | 0.0002未満 | 0.0002未満 | 0.0002未満 | 0
| テトラクロロエチレン | mg/L | 0.01以下 |  | 0.0002未満 |  |  | 0.0002未満 | 0.0002未満 | 0.0002未満 | 0
| 1,3-ジクロロプロペン | mg/L | 0.002以下 |  | 0.0004未満 |  |  | 0.0004未満 | 0.0004未満 | 0.0004未満 | 0
| チウラム | mg/L | 0.006以下 |  | 0.0005未満 |  |  | 0.0005未満 | 0.0005未満 | 0.0005未満 | 0
| シマジン | mg/L | 0.003以下 |  | 0.0003未満 |  |  | 0.0003未満 | 0.0003未満 | 0.0003未満 | 0
| チオベンカルブ | mg/L | 0.02以下 |  | 0.0003未満 |  |  | 0.0003未満 | 0.0003未満 | 0.0003未満 | 0
| ベンゼン | mg/L | 0.01以下 |  | 0.0002未満 |  |  | 0.0002未満 | 0.0002未満 | 0.0002未満 | 0
| セレン | mg/L | 0.01以下 |  | 0.0005未満 |  |  | 0.0005未満 | 0.0005未満 | 0.0005未満 | 0
| 硝酸性窒素 | mg/L | － | 1.2 | 1.1 | 1.1 | 1.4 | 1.4 | 1.1 | 1.2
| 亜硝酸性窒素 | mg/L | － | 0.05未満 | 0.05未満 | 0.05未満 | 0.05未満 | 0.05未満 | 0.05未満 | 0.05未満
| 硝酸性窒素及び亜硝酸性窒素 | mg/L | 10以下 | 1.2 | 1.2 | 1.1 | 1.4 | 1.4 | 1.1 | 1.2 | 0
| ふっ素 | mg/L | 0.8以下 |  | 0.05未満 |  |  | 0.05未満 | 0.05未満 | 0.05未満 | 0
| ほう素 | mg/L | 1以下 |  | 0.02未満 |  |  | 0.02未満 | 0.02未満 | 0.02未満 | 0
| 1,4-ジオキサン | mg/L | 0.05以下 |  | 0.005未満 |  |  | 0.005未満 | 0.005未満 | 0.005未満 | 0
生活環境項目 | 水素イオン濃度（ｐＨ） | － | 6.5以上8.5以下 | 8 | 8.1 | 8 | 8.2 | 8.2 | 8 | 8.1 | 0
| 生物化学的酸素要求量（ＢＯＤ） | mg/L | 2以下 | 0.6 | 0.6 | 0.4 | 1.7 | 1.7 | 0.4 | 0.8 | 0
| 化学的酸素要求量（ＣＯＤ） | mg/L | － | 2.1 | 2.9 | 2.1 | 4.2 | 4.2 | 2.1 | 2.8
| 浮遊物質量（ＳＳ） | mg/L | 25以下 | 1未満 | 1未満 | 1未満 | 3 | 3 | 1未満 | 2 | 0
| 溶存酸素量（ＤＯ） | mg/L | 7.5以上 | 10.1 | 9.6 | 11.2 | 12 | 12 | 9.6 | 10.7 | 0
| 大腸菌数 | CFU/100mL | 300以下 | 560 | 500 | 640 | 830 | 830 | 500 | 630 | 4
| ノルマルヘキサン抽出物質 | mg/L | － | 0.5未満 | 0.5未満 | 0.5未満 | 0.5未満 | 0.5未満 | 0.5未満 | 0.5未満
| 全窒素 | mg/L | － | 1.5 | 1.3 | 1.3 | 1.8 | 1.8 | 1.3 | 1.5
| 全燐 | mg/L | － | 0.055 | 0.049 | 0.061 | 0.11 | 0.11 | 0.049 | 0.069
| 全亜鉛 | mg/L | 0.03以下 |  | 0.0008 |  | 0.0069 | 0.0069 | 0.0008 | 0.0039 | 0
特殊項目 | フェノール類 | mg/L | － |  | 0.005未満 |  |  | 0.005未満 | 0.005未満 | 0.005未満
| 銅 | mg/L | － |  | 0.0009 |  |  | 0.0009 | 0.0009 | 0.0009
| 溶解性鉄 | mg/L | － |  | 0.02 |  |  | 0.02 | 0.02 | 0.02
| 溶解性マンガン | mg/L | － |  | 0.01未満 |  |  | 0.01未満 | 0.01未満 | 0.01未満
| クロム | mg/L | － |  | 0.005未満 |  |  | 0.005未満 | 0.005未満 | 0.005未満
| ニッケル | mg/L | － |  | 0.001未満 |  |  | 0.001未満 | 0.001未満 | 0.001未満
その他の項目 | アンモニア性窒素 | mg/L | － | 0.04未満 | 0.04未満 | 0.04未満 | 0.04未満 | 0.04未満 | 0.04未満 | 0.04未満
| 燐酸態燐 | mg/L | － | 0.043 | 0.046 | 0.058 | 0.091 | 0.091 | 0.043 | 0.06
| 陰イオン界面活性剤 | mg/L | － |  | 0.03未満 |  | 0.03未満 | 0.03未満 | 0.03未満 | 0.03未満
※１ 調査河川又は流入先の本川（相模川、中津川、小鮎川、玉川）
の水域類型に基づく値を記載。
※２ ｍ/ｎは「環境基準欄に記載された値を超えた回数ｍ/測定数ｎ」を示す。

## 干無川
令和５年度公共用水域水質調査結果
水質調査結果まとめ （試料名、調査地点：干無川、小鮎川合流前）
区分 | 調査項目 | 単位 | 環境基準※１ | 春 期 | 夏 期 | 秋 期 | 冬 期 | 最大値 | 最小値 | 年間平均値 | ｍ/ｎ※２
|  |  |  | 2023-05-31 | 2023-08-21 | 2023-11-20 | 2024-02-19
|  |  |  | 0.56597 | 0.57639 | 0.57639 | 0.58333
観測項目 | 天候 | － | － | 曇 | 晴 | 晴 | 曇
| 前日天候（前日降水量） | mm | － | 0 | 10.5 | 0 | 0 | 10.5 | 0 | 2.6
| 水深（全水深） | m | － | 0.17 | 0.17 | 0.06 | 0.09 | 0.17 | 0.06 | 0.123
| 採取水深 | m | － | 0.05 | 0.05 | 0.05 | 0.05 | 0.05 | 0.05 | 0.05
| 流速 | m/秒 | － | 0.64 | 0.6 | 0.33 | 0.38 | 0.64 | 0.33 | 0.49
| 流量 | m3/秒 | － | 0.38 | 0.36 | 0.06 | 0.12 | 0.38 | 0.06 | 0.23
| 気温 | ℃ | － | 20.5 | 30 | 15.6 | 15 | 30 | 15 | 20.3
| 水温 | ℃ | － | 18 | 26.8 | 14.1 | 15 | 26.8 | 14.1 | 18.5
| 色相 | － | － | 無色 | 無色 | 無色 | 無色
| 透視度 | 度 | － | 100以上 | 100以上 | 100以上 | 100以上 | 100以上 | 100以上 | 100以上
| 臭気 | － | － | 無臭 | 無臭 | 無臭 | 無臭
| 外観 | － | － | 異常なし | 異常なし | 異常なし | 異常なし
健康項目 | カドミウム | mg/L | 0.003以下 |  | 0.0003未満 |  |  | 0.0003未満 | 0.0003未満 | 0.0003未満 | 0
| 全シアン | mg/L | 検出されないこと |  | 0.01未満 |  |  | 0.01未満 | 0.01未満 | 0.01未満 | 0
| 鉛 | mg/L | 0.01以下 |  | 0.0005未満 |  |  | 0.0005未満 | 0.0005未満 | 0.0005未満 | 0
| 六価クロム | mg/L | 0.02以下 |  | 0.01未満 |  |  | 0.01未満 | 0.01未満 | 0.01未満 | 0
| 砒素 | mg/L | 0.01以下 |  | 0.0005未満 |  |  | 0.0005未満 | 0.0005未満 | 0.0005未満 | 0
| 総水銀 | mg/L | 0.0005以下 |  | 0.0005未満 |  |  | 0.0005未満 | 0.0005未満 | 0.0005未満 | 0
| ＰＣＢ（ポリ塩化ビフェニル） | mg/L | 検出されないこと |  | 0.0005未満 |  |  | 0.0005未満 | 0.0005未満 | 0.0005未満 | 0
| ジクロロメタン | mg/L | 0.02以下 |  | 0.0002未満 |  |  | 0.0002未満 | 0.0002未満 | 0.0002未満 | 0
| 四塩化炭素 | mg/L | 0.002以下 |  | 0.0002未満 |  |  | 0.0002未満 | 0.0002未満 | 0.0002未満 | 0
| 1,2-ジクロロエタン | mg/L | 0.004以下 |  | 0.0002未満 |  |  | 0.0002未満 | 0.0002未満 | 0.0002未満 | 0
| 1,1-ジクロロエチレン | mg/L | 0.1以下 |  | 0.0002未満 |  |  | 0.0002未満 | 0.0002未満 | 0.0002未満 | 0
| シス-1,2-ジクロロエチレン | mg/L | 0.04以下 |  | 0.0002未満 |  |  | 0.0002未満 | 0.0002未満 | 0.0002未満 | 0
| 1,1,1-トリクロロエタン | mg/L | 1以下 |  | 0.0002未満 |  |  | 0.0002未満 | 0.0002未満 | 0.0002未満 | 0
| 1,1,2-トリクロロエタン | mg/L | 0.006以下 |  | 0.0002未満 |  |  | 0.0002未満 | 0.0002未満 | 0.0002未満 | 0
| トリクロロエチレン | mg/L | 0.01以下 |  | 0.0002未満 |  |  | 0.0002未満 | 0.0002未満 | 0.0002未満 | 0
| テトラクロロエチレン | mg/L | 0.01以下 |  | 0.0002未満 |  |  | 0.0002未満 | 0.0002未満 | 0.0002未満 | 0
| 1,3-ジクロロプロペン | mg/L | 0.002以下 |  | 0.0004未満 |  |  | 0.0004未満 | 0.0004未満 | 0.0004未満 | 0
| チウラム | mg/L | 0.006以下 |  | 0.0005未満 |  |  | 0.0005未満 | 0.0005未満 | 0.0005未満 | 0
| シマジン | mg/L | 0.003以下 |  | 0.0003未満 |  |  | 0.0003未満 | 0.0003未満 | 0.0003未満 | 0
| チオベンカルブ | mg/L | 0.02以下 |  | 0.0003未満 |  |  | 0.0003未満 | 0.0003未満 | 0.0003未満 | 0
| ベンゼン | mg/L | 0.01以下 |  | 0.0002未満 |  |  | 0.0002未満 | 0.0002未満 | 0.0002未満 | 0
| セレン | mg/L | 0.01以下 |  | 0.0005未満 |  |  | 0.0005未満 | 0.0005未満 | 0.0005未満 | 0
| 硝酸性窒素 | mg/L | － | 0.98 | 0.94 | 1.9 | 1.9 | 1.9 | 0.94 | 1.4
| 亜硝酸性窒素 | mg/L | － | 0.05未満 | 0.05未満 | 0.05未満 | 0.05未満 | 0.05未満 | 0.05未満 | 0.05未満
| 硝酸性窒素及び亜硝酸性窒素 | mg/L | 10以下 | 1 | 0.99 | 2 | 1.9 | 2 | 0.99 | 1.5 | 0
| ふっ素 | mg/L | 0.8以下 |  | 0.05未満 |  |  | 0.05未満 | 0.05未満 | 0.05未満 | 0
| ほう素 | mg/L | 1以下 |  | 0.02未満 |  |  | 0.02未満 | 0.02未満 | 0.02未満 | 0
| 1,4-ジオキサン | mg/L | 0.05以下 |  | 0.005未満 |  |  | 0.005未満 | 0.005未満 | 0.005未満 | 0
生活環境項目 | 水素イオン濃度（ｐＨ） | － | 6.5以上8.5以下 | 8.4 | 8.7 | 8.2 | 8.3 | 8.7 | 8.2 | 8.4 | 1
| 生物化学的酸素要求量（ＢＯＤ） | mg/L | 2以下 | 1.1 | 0.9 | 0.3 | 1.1 | 1.1 | 0.3 | 0.9 | 0
| 化学的酸素要求量（ＣＯＤ） | mg/L | － | 2 | 3.1 | 1.3 | 2.4 | 3.1 | 1.3 | 2.2
| 浮遊物質量（ＳＳ） | mg/L | 25以下 | 3 | 1 | 1未満 | 2 | 3 | 1未満 | 2 | 0
| 溶存酸素量（ＤＯ） | mg/L | 7.5以上 | 10.2 | 9.4 | 10.8 | 11.1 | 11.1 | 9.4 | 10.4 | 0
| 大腸菌数 | CFU/100mL | 300以下 | 380 | 320 | 360 | 200 | 380 | 200 | 320 | 3
| ノルマルヘキサン抽出物質 | mg/L | － | 0.5未満 | 0.5未満 | 0.5未満 | 0.5未満 | 0.5未満 | 0.5未満 | 0.5未満
| 全窒素 | mg/L | － | 1.1 | 1 | 2.2 | 2.1 | 2.2 | 1 | 1.6
| 全燐 | mg/L | － | 0.023 | 0.023 | 0.033 | 0.03 | 0.033 | 0.023 | 0.027
| 全亜鉛 | mg/L | 0.03以下 |  | 0.0022 |  | 0.0034 | 0.0034 | 0.0022 | 0.0028 | 0
特殊項目 | フェノール類 | mg/L | － |  | 0.005未満 |  |  | 0.005未満 | 0.005未満 | 0.005未満
| 銅 | mg/L | － |  | 0.0011 |  |  | 0.0011 | 0.0011 | 0.0011
| 溶解性鉄 | mg/L | － |  | 0.03 |  |  | 0.03 | 0.03 | 0.03
| 溶解性マンガン | mg/L | － |  | 0.01未満 |  |  | 0.01未満 | 0.01未満 | 0.01未満
| クロム | mg/L | － |  | 0.005未満 |  |  | 0.005未満 | 0.005未満 | 0.005未満
| ニッケル | mg/L | － |  | 0.001未満 |  |  | 0.001未満 | 0.001未満 | 0.001未満
その他の項目 | アンモニア性窒素 | mg/L | － | 0.04未満 | 0.04未満 | 0.04未満 | 0.04未満 | 0.04未満 | 0.04未満 | 0.04未満
| 燐酸態燐 | mg/L | － | 0.017 | 0.005未満 | 0.027 | 0.015 | 0.027 | 0.005未満 | 0.016
| 陰イオン界面活性剤 | mg/L | － |  | 0.03未満 |  | 0.03未満 | 0.03未満 | 0.03未満 | 0.03未満
※１ 調査河川又は流入先の本川（相模川、中津川、小鮎川、玉川）
の水域類型に基づく値を記載。
※２ ｍ/ｎは「環境基準欄に記載された値を超えた回数ｍ/測定数ｎ」を示す。

## 境田川
令和５年度公共用水域水質調査結果
水質調査結果まとめ （試料名、調査地点：境田川、相模川合流前）
区分 | 調査項目 | 単位 | 環境基準※１ | 春 期 | 夏 期 | 秋 期 | 冬 期 | 最大値 | 最小値 | 年間平均値 | ｍ/ｎ※２
|  |  |  | 2023-05-31 | 2023-08-21 | 2023-11-20 | 2024-02-19
|  |  |  | 0.45833 | 0.47222 | 0.44792 | 0.47569
観測項目 | 天候 | － | － | 曇 | 晴 | 晴 | 曇
| 前日天候（前日降水量） | mm | － | 0 | 10.5 | 0 | 0 | 10.5 | 0 | 2.6
| 水深（全水深） | m | － | 0.04 | 0.05 | 0.01 | 0.02 | 0.05 | 0.01 | 0.03
| 採取水深 | m | － | 0.04 | 0.04 | 0.01 | 0.02 | 0.04 | 0.01 | 0.028
| 流速 | m/秒 | － | 0.3 | 0.26 | 0.07 | 0.14 | 0.3 | 0.07 | 0.19
| 流量 | m3/秒 | － | 0.06 | 0.07 | 0.01未満 | 0.02 | 0.07 | 0.01未満 | 0.04
| 気温 | ℃ | － | 17.9 | 31.5 | 14 | 16.5 | 31.5 | 14 | 20
| 水温 | ℃ | － | 19.5 | 28.5 | 13 | 14.5 | 28.5 | 13 | 18.9
| 色相 | － | － | 無色 | 無色 | 無色 | 無色
| 透視度 | 度 | － | 100以上 | 70 | 100以上 | 81 | 100以上 | 70 | 88
| 臭気 | － | － | 無臭 | 無臭 | 無臭 | 無臭
| 外観 | － | － | 異常なし | 異常なし | 異常なし | 異常なし
健康項目 | カドミウム | mg/L | 0.003以下 |  | 0.0003未満 |  |  | 0.0003未満 | 0.0003未満 | 0.0003未満 | 0
| 全シアン | mg/L | 検出されないこと |  | 0.01未満 |  |  | 0.01未満 | 0.01未満 | 0.01未満 | 0
| 鉛 | mg/L | 0.01以下 |  | 0.0005未満 |  |  | 0.0005未満 | 0.0005未満 | 0.0005未満 | 0
| 六価クロム | mg/L | 0.02以下 |  | 0.01未満 |  |  | 0.01未満 | 0.01未満 | 0.01未満 | 0
| 砒素 | mg/L | 0.01以下 |  | 0.0005未満 |  |  | 0.0005未満 | 0.0005未満 | 0.0005未満 | 0
| 総水銀 | mg/L | 0.0005以下 |  | 0.0005未満 |  |  | 0.0005未満 | 0.0005未満 | 0.0005未満 | 0
| ＰＣＢ（ポリ塩化ビフェニル） | mg/L | 検出されないこと |  | 0.0005未満 |  |  | 0.0005未満 | 0.0005未満 | 0.0005未満 | 0
| ジクロロメタン | mg/L | 0.02以下 |  | 0.0002未満 |  |  | 0.0002未満 | 0.0002未満 | 0.0002未満 | 0
| 四塩化炭素 | mg/L | 0.002以下 |  | 0.0002未満 |  |  | 0.0002未満 | 0.0002未満 | 0.0002未満 | 0
| 1,2-ジクロロエタン | mg/L | 0.004以下 |  | 0.0002未満 |  |  | 0.0002未満 | 0.0002未満 | 0.0002未満 | 0
| 1,1-ジクロロエチレン | mg/L | 0.1以下 |  | 0.0002未満 |  |  | 0.0002未満 | 0.0002未満 | 0.0002未満 | 0
| シス-1,2-ジクロロエチレン | mg/L | 0.04以下 |  | 0.0002未満 |  |  | 0.0002未満 | 0.0002未満 | 0.0002未満 | 0
| 1,1,1-トリクロロエタン | mg/L | 1以下 |  | 0.0002未満 |  |  | 0.0002未満 | 0.0002未満 | 0.0002未満 | 0
| 1,1,2-トリクロロエタン | mg/L | 0.006以下 |  | 0.0002未満 |  |  | 0.0002未満 | 0.0002未満 | 0.0002未満 | 0
| トリクロロエチレン | mg/L | 0.01以下 |  | 0.0002未満 |  |  | 0.0002未満 | 0.0002未満 | 0.0002未満 | 0
| テトラクロロエチレン | mg/L | 0.01以下 |  | 0.0002未満 |  |  | 0.0002未満 | 0.0002未満 | 0.0002未満 | 0
| 1,3-ジクロロプロペン | mg/L | 0.002以下 |  | 0.0004未満 |  |  | 0.0004未満 | 0.0004未満 | 0.0004未満 | 0
| チウラム | mg/L | 0.006以下 |  | 0.0005未満 |  |  | 0.0005未満 | 0.0005未満 | 0.0005未満 | 0
| シマジン | mg/L | 0.003以下 |  | 0.0003未満 |  |  | 0.0003未満 | 0.0003未満 | 0.0003未満 | 0
| チオベンカルブ | mg/L | 0.02以下 |  | 0.0003未満 |  |  | 0.0003未満 | 0.0003未満 | 0.0003未満 | 0
| ベンゼン | mg/L | 0.01以下 |  | 0.0002未満 |  |  | 0.0002未満 | 0.0002未満 | 0.0002未満 | 0
| セレン | mg/L | 0.01以下 |  | 0.0005未満 |  |  | 0.0005未満 | 0.0005未満 | 0.0005未満 | 0
| 硝酸性窒素 | mg/L | － | 1 | 0.57 | 0.57 | 1.2 | 1.2 | 0.57 | 0.84
| 亜硝酸性窒素 | mg/L | － | 0.05未満 | 0.05未満 | 0.05未満 | 0.07 | 0.07 | 0.05未満 | 0.06
| 硝酸性窒素及び亜硝酸性窒素 | mg/L | 10以下 | 1.1 | 0.62 | 0.62 | 1.3 | 1.2 | 0.62 | 0.89 | 0
| ふっ素 | mg/L | 0.8以下 |  | 0.05未満 |  |  | 0.05未満 | 0.05未満 | 0.05未満 | 0
| ほう素 | mg/L | 1以下 |  | 0.02未満 |  |  | 0.02未満 | 0.02未満 | 0.02未満 | 0
| 1,4-ジオキサン | mg/L | 0.05以下 |  | 0.005未満 |  |  | 0.005未満 | 0.005未満 | 0.005未満 | 0
生活環境項目 | 水素イオン濃度（ｐＨ） | － | 6.5以上8.5以下 | 8 | 9.2 | 9 | 8.9 | 9.2 | 8 | 8.8 | 3
| 生物化学的酸素要求量（ＢＯＤ） | mg/L | 2以下 | 1.1 | 0.8 | 0.3 | 3.3 | 3.3 | 0.3 | 1.4 | 1
| 化学的酸素要求量（ＣＯＤ） | mg/L | － | 3.5 | 2.7 | 3 | 6.3 | 6.3 | 2.7 | 3.9
| 浮遊物質量（ＳＳ） | mg/L | 25以下 | 3 | 6 | 1未満 | 8 | 8 | 1未満 | 5 | 0
| 溶存酸素量（ＤＯ） | mg/L | 7.5以上 | 9.8 | 12 | 15.3 | 16.5 | 16.5 | 9.8 | 13.4 | 0
| 大腸菌数 | CFU/100mL | 300以下 | 530 | 260 | 380 | 390 | 530 | 260 | 390 | 3
| ノルマルヘキサン抽出物質 | mg/L | － | 0.5未満 | 0.5未満 | 0.5未満 | 0.5未満 | 0.5未満 | 0.5未満 | 0.5未満
| 全窒素 | mg/L | － | 1.3 | 0.69 | 0.7 | 1.9 | 1.9 | 0.69 | 1.1
| 全燐 | mg/L | － | 0.065 | 0.035 | 0.012 | 0.043 | 0.065 | 0.012 | 0.039
| 全亜鉛 | mg/L | 0.03以下 |  | 0.0024 |  | 0.012 | 0.012 | 0.0024 | 0.0072 | 0
特殊項目 | フェノール類 | mg/L | － |  | 0.005未満 |  |  | 0.005未満 | 0.005未満 | 0.005未満
| 銅 | mg/L | － |  | 0.0016 |  |  | 0.0016 | 0.0016 | 0.0016
| 溶解性鉄 | mg/L | － |  | 0.07 |  |  | 0.07 | 0.07 | 0.07
| 溶解性マンガン | mg/L | － |  | 0.01未満 |  |  | 0.01未満 | 0.01未満 | 0.01未満
| クロム | mg/L | － |  | 0.005未満 |  |  | 0.005未満 | 0.005未満 | 0.005未満
| ニッケル | mg/L | － |  | 0.001未満 |  |  | 0.001未満 | 0.001未満 | 0.001未満
その他の項目 | アンモニア性窒素 | mg/L | － | 0.04 | 0.04未満 | 0.04未満 | 0.04 | 0.04 | 0.04未満 | 0.04
| 燐酸態燐 | mg/L | － | 0.042 | 0.014 | 0.008 | 0.015 | 0.042 | 0.008 | 0.02
| 陰イオン界面活性剤 | mg/L | － |  | 0.03未満 |  | 0.59 | 0.59 | 0.03未満 | 0.31
※１ 調査河川又は流入先の本川（相模川、中津川、小鮎川、玉川）
の水域類型に基づく値を記載。
※２ ｍ/ｎは「環境基準欄に記載された値を超えた回数ｍ/測定数ｎ」を示す。

## 笠張川
令和５年度公共用水域水質調査結果
水質調査結果まとめ （試料名、調査地点：笠張川、下津古久地内）
区分 | 調査項目 | 単位 | 環境基準※１ | 春 期 | 夏 期 | 秋 期 | 冬 期 | 最大値 | 最小値 | 年間平均値 | ｍ/ｎ※２
|  |  |  | 2023-05-31 | 2023-08-21 | 2023-11-20 | 2024-02-19
|  |  |  | 0.47917 | 0.49653 | 0.46528 | 0.50694
観測項目 | 天候 | － | － | 曇 | 晴 | 晴 | 曇
| 前日天候（前日降水量） | mm | － | 0 | 10.5 | 0 | 0 | 10.5 | 0 | 2.6
| 水深（全水深） | m | － | 0.19 | 0.26 | 0.05 | 0.02 | 0.26 | 0.02 | 0.13
| 採取水深 | m | － | 0.05 | 0.05 | 0.04 | 0.02 | 0.05 | 0.02 | 0.04
| 流速 | m/秒 | － | 0.43 | 0.45 | 0.07 | 0.1 | 0.45 | 0.07 | 0.26
| 流量 | m3/秒 | － | 0.28 | 0.44 | 0.01 | 0.01未満 | 0.44 | 0.01未満 | 0.19
| 気温 | ℃ | － | 20.5 | 34 | 15 | 15 | 34 | 15 | 21.1
| 水温 | ℃ | － | 19.2 | 27 | 15.5 | 14 | 27 | 14 | 18.9
| 色相 | － | － | 褐色･淡(明) | 灰黄色・淡(明) | 無色 | 無色
| 透視度 | 度 | － | 4 | 59 | 100以上 | 83 | 100以上 | 4 | 62
| 臭気 | － | － | 土臭(微) | 無臭 | 無臭 | 無臭
| 外観 | － | － | 濁水 | 異常なし | 異常なし | 異常なし
健康項目 | カドミウム | mg/L | 0.003以下 |  | 0.0003未満 |  |  | 0.0003未満 | 0.0003未満 | 0.0003未満 | 0
| 全シアン | mg/L | 検出されないこと |  | 0.01未満 |  |  | 0.01未満 | 0.01未満 | 0.01未満 | 0
| 鉛 | mg/L | 0.01以下 |  | 0.0005未満 |  |  | 0.0005未満 | 0.0005未満 | 0.0005未満 | 0
| 六価クロム | mg/L | 0.02以下 |  | 0.01未満 |  |  | 0.01未満 | 0.01未満 | 0.01未満 | 0
| 砒素 | mg/L | 0.01以下 |  | 0.0005未満 |  |  | 0.0005未満 | 0.0005未満 | 0.0005未満 | 0
| 総水銀 | mg/L | 0.0005以下 |  | 0.0005未満 |  |  | 0.0005未満 | 0.0005未満 | 0.0005未満 | 0
| ＰＣＢ（ポリ塩化ビフェニル） | mg/L | 検出されないこと |  | 0.0005未満 |  |  | 0.0005未満 | 0.0005未満 | 0.0005未満 | 0
| ジクロロメタン | mg/L | 0.02以下 |  | 0.0002未満 |  |  | 0.0002未満 | 0.0002未満 | 0.0002未満 | 0
| 四塩化炭素 | mg/L | 0.002以下 |  | 0.0002未満 |  |  | 0.0002未満 | 0.0002未満 | 0.0002未満 | 0
| 1,2-ジクロロエタン | mg/L | 0.004以下 |  | 0.0002未満 |  |  | 0.0002未満 | 0.0002未満 | 0.0002未満 | 0
| 1,1-ジクロロエチレン | mg/L | 0.1以下 |  | 0.0002未満 |  |  | 0.0002未満 | 0.0002未満 | 0.0002未満 | 0
| シス-1,2-ジクロロエチレン | mg/L | 0.04以下 |  | 0.0002未満 |  |  | 0.0002未満 | 0.0002未満 | 0.0002未満 | 0
| 1,1,1-トリクロロエタン | mg/L | 1以下 |  | 0.0002未満 |  |  | 0.0002未満 | 0.0002未満 | 0.0002未満 | 0
| 1,1,2-トリクロロエタン | mg/L | 0.006以下 |  | 0.0002未満 |  |  | 0.0002未満 | 0.0002未満 | 0.0002未満 | 0
| トリクロロエチレン | mg/L | 0.01以下 |  | 0.0002未満 |  |  | 0.0002未満 | 0.0002未満 | 0.0002未満 | 0
| テトラクロロエチレン | mg/L | 0.01以下 |  | 0.0002未満 |  |  | 0.0002未満 | 0.0002未満 | 0.0002未満 | 0
| 1,3-ジクロロプロペン | mg/L | 0.002以下 |  | 0.0004未満 |  |  | 0.0004未満 | 0.0004未満 | 0.0004未満 | 0
| チウラム | mg/L | 0.006以下 |  | 0.0005未満 |  |  | 0.0005未満 | 0.0005未満 | 0.0005未満 | 0
| シマジン | mg/L | 0.003以下 |  | 0.0003未満 |  |  | 0.0003未満 | 0.0003未満 | 0.0003未満 | 0
| チオベンカルブ | mg/L | 0.02以下 |  | 0.0003未満 |  |  | 0.0003未満 | 0.0003未満 | 0.0003未満 | 0
| ベンゼン | mg/L | 0.01以下 |  | 0.0002未満 |  |  | 0.0002未満 | 0.0002未満 | 0.0002未満 | 0
| セレン | mg/L | 0.01以下 |  | 0.0005未満 |  |  | 0.0005未満 | 0.0005未満 | 0.0005未満 | 0
| 硝酸性窒素 | mg/L | － | 1.1 | 0.55 | 1.2 | 0.81 | 1.2 | 0.55 | 0.92
| 亜硝酸性窒素 | mg/L | － | 0.05未満 | 0.05未満 | 0.06 | 0.05 | 0.06 | 0.05未満 | 0.05
| 硝酸性窒素及び亜硝酸性窒素 | mg/L | 10以下 | 1.2 | 0.6 | 1.3 | 0.87 | 1.3 | 0.6 | 0.99 | 0
| ふっ素 | mg/L | 0.8以下 |  | 0.06 |  |  | 0.06 | 0.06 | 0.06 | 0
| ほう素 | mg/L | 1以下 |  | 0.02未満 |  |  | 0.02未満 | 0.02未満 | 0.02未満 | 0
| 1,4-ジオキサン | mg/L | 0.05以下 |  | 0.005未満 |  |  | 0.005未満 | 0.005未満 | 0.005未満 | 0
生活環境項目 | 水素イオン濃度（ｐＨ） | － | 6.5以上8.5以下 | 7.5 | 7.8 | 7.7 | 8.1 | 8.1 | 7.5 | 7.8 | 0
| 生物化学的酸素要求量（ＢＯＤ） | mg/L | 5以下 | 1.7 | 0.9 | 1.3 | 2.4 | 2.4 | 0.9 | 1.6 | 0
| 化学的酸素要求量（ＣＯＤ） | mg/L | － | 9.7 | 2.9 | 4.3 | 6.6 | 9.7 | 2.9 | 5.9
| 浮遊物質量（ＳＳ） | mg/L | 50以下 | 110 | 7 | 6 | 5 | 110 | 5 | 32 | 1
| 溶存酸素量（ＤＯ） | mg/L | 5以上 | 9.8 | 9.5 | 11.8 | 15.7 | 15.7 | 9.5 | 11.7 | 0
| 大腸菌数 | CFU/100mL | － | 540 | 640 | 89 | 170 | 640 | 89 | 360
| ノルマルヘキサン抽出物質 | mg/L | － | 0.5未満 | 0.5未満 | 0.5未満 | 0.5未満 | 0.5未満 | 0.5未満 | 0.5未満
| 全窒素 | mg/L | － | 2.2 | 0.67 | 2 | 1.3 | 2.2 | 0.67 | 1.54
| 全燐 | mg/L | － | 0.68 | 0.051 | 0.11 | 0.088 | 0.68 | 0.051 | 0.23
| 全亜鉛 | mg/L | 0.03以下 |  | 0.0025 |  | 0.0072 | 0.0072 | 0.0025 | 0.0049 | 0
特殊項目 | フェノール類 | mg/L | － |  | 0.005未満 |  |  | 0.005未満 | 0.005未満 | 0.005未満
| 銅 | mg/L | － |  | 0.0018 |  |  | 0.0018 | 0.0018 | 0.0018
| 溶解性鉄 | mg/L | － |  | 0.1 |  |  | 0.1 | 0.1 | 0.1
| 溶解性マンガン | mg/L | － |  | 0.01 |  |  | 0.01 | 0.01 | 0.01
| クロム | mg/L | － |  | 0.005未満 |  |  | 0.005未満 | 0.005未満 | 0.005未満
| ニッケル | mg/L | － |  | 0.001未満 |  |  | 0.001未満 | 0.001未満 | 0.001未満
その他の項目 | アンモニア性窒素 | mg/L | － | 0.12 | 0.04未満 | 0.19 | 0.06 | 0.19 | 0.04未満 | 0.1
| 燐酸態燐 | mg/L | － | 0.19 | 0.036 | 0.1 | 0.044 | 0.19 | 0.036 | 0.093
| 陰イオン界面活性剤 | mg/L | － |  | 0.03未満 |  | 0.04 | 0.04 | 0.03未満 | 0.04
※１ 流入先の本川（金目川）の水域類型に基づく値を記載。
※２ ｍ/ｎは「環境基準欄に記載された値を超えた回数ｍ/測定数ｎ」を示す。

## 尼寺排水路
令和５年度公共用水域水質調査結果
水質調査結果まとめ （試料名、調査地点：尼寺排水路、恩曽川合流前）
区分 | 調査項目 | 単位 | 環境基準※１ | 春 期 | 夏 期 | 秋 期 | 冬 期 | 最大値 | 最小値 | 年間平均値 | ｍ/ｎ※２
|  |  |  | 2023-05-31 | 2023-08-21 | 2023-11-20 | 2024-02-19
|  |  |  | 0.38194 | 0.375 | 0.38542 | 0.38542
観測項目 | 天候 | － | － | 曇 | 晴 | 晴 | 雨
| 前日天候（前日降水量） | mm | － | 0 | 10.5 | 0 | 0 | 10.5 | 0 | 2.6
| 水深（全水深） | m | － | 0.02 | 0.04 | 0.03 | 0.05 | 0.05 | 0.02 | 0.035
| 採取水深 | m | － | 0.02 | 0.04 | 0.03 | 0.05 | 0.05 | 0.02 | 0.035
| 流速 | m/秒 | － | 0.07 | 0.16 | 0.05 | 0.46 | 0.46 | 0.05 | 0.19
| 流量 | m3/秒 | － | 0.01未満 | 0.02 | 0.01未満 | 0.06 | 0.06 | 0.01未満 | 0.03
| 気温 | ℃ | － | 18.5 | 34 | 11.2 | 13.8 | 34 | 11.2 | 19.4
| 水温 | ℃ | － | 18.8 | 21.9 | 12 | 14 | 21.9 | 12 | 16.7
| 色相 | － | － | 無色 | 無色 | 無色 | 灰色･淡(明)
| 透視度 | 度 | － | 100以上 | 90 | 100以上 | 57 | 100以上 | 57 | 87
| 臭気 | － | － | 無臭 | 無臭 | 無臭 | 無臭
| 外観 | － | － | 異常なし | 異常なし | 異常なし | 濁りあり
健康項目 | カドミウム | mg/L | 0.003以下 |  | 0.0003未満 |  |  | 0.0003未満 | 0.0003未満 | 0.0003未満 | 0
| 全シアン | mg/L | 検出されないこと |  | 0.01未満 |  |  | 0.01未満 | 0.01未満 | 0.01未満 | 0
| 鉛 | mg/L | 0.01以下 |  | 0.0005未満 |  |  | 0.0005未満 | 0.0005未満 | 0.0005未満 | 0
| 六価クロム | mg/L | 0.02以下 |  | 0.01未満 |  |  | 0.01未満 | 0.01未満 | 0.01未満 | 0
| 砒素 | mg/L | 0.01以下 |  | 0.0005未満 |  |  | 0.0005未満 | 0.0005未満 | 0.0005未満 | 0
| 総水銀 | mg/L | 0.0005以下 |  | 0.0005未満 |  |  | 0.0005未満 | 0.0005未満 | 0.0005未満 | 0
| ＰＣＢ（ポリ塩化ビフェニル） | mg/L | 検出されないこと |  | 0.0005未満 |  |  | 0.0005未満 | 0.0005未満 | 0.0005未満 | 0
| ジクロロメタン | mg/L | 0.02以下 |  | 0.0002未満 |  |  | 0.0002未満 | 0.0002未満 | 0.0002未満 | 0
| 四塩化炭素 | mg/L | 0.002以下 |  | 0.0002未満 |  |  | 0.0002未満 | 0.0002未満 | 0.0002未満 | 0
| 1,2-ジクロロエタン | mg/L | 0.004以下 |  | 0.0002未満 |  |  | 0.0002未満 | 0.0002未満 | 0.0002未満 | 0
| 1,1-ジクロロエチレン | mg/L | 0.1以下 |  | 0.0002未満 |  |  | 0.0002未満 | 0.0002未満 | 0.0002未満 | 0
| シス-1,2-ジクロロエチレン | mg/L | 0.04以下 |  | 0.0002未満 |  |  | 0.0002未満 | 0.0002未満 | 0.0002未満 | 0
| 1,1,1-トリクロロエタン | mg/L | 1以下 |  | 0.0002未満 |  |  | 0.0002未満 | 0.0002未満 | 0.0002未満 | 0
| 1,1,2-トリクロロエタン | mg/L | 0.006以下 |  | 0.0002未満 |  |  | 0.0002未満 | 0.0002未満 | 0.0002未満 | 0
| トリクロロエチレン | mg/L | 0.01以下 |  | 0.0002未満 |  |  | 0.0002未満 | 0.0002未満 | 0.0002未満 | 0
| テトラクロロエチレン | mg/L | 0.01以下 |  | 0.0002未満 |  |  | 0.0002未満 | 0.0002未満 | 0.0002未満 | 0
| 1,3-ジクロロプロペン | mg/L | 0.002以下 |  | 0.0004未満 |  |  | 0.0004未満 | 0.0004未満 | 0.0004未満 | 0
| チウラム | mg/L | 0.006以下 |  | 0.0005未満 |  |  | 0.0005未満 | 0.0005未満 | 0.0005未満 | 0
| シマジン | mg/L | 0.003以下 |  | 0.0003未満 |  |  | 0.0003未満 | 0.0003未満 | 0.0003未満 | 0
| チオベンカルブ | mg/L | 0.02以下 |  | 0.0003未満 |  |  | 0.0003未満 | 0.0003未満 | 0.0003未満 | 0
| ベンゼン | mg/L | 0.01以下 |  | 0.0002未満 |  |  | 0.0002未満 | 0.0002未満 | 0.0002未満 | 0
| セレン | mg/L | 0.01以下 |  | 0.0005未満 |  |  | 0.0005未満 | 0.0005未満 | 0.0005未満 | 0
| 硝酸性窒素 | mg/L | － | 2.7 | 3 | 3.5 | 1.9 | 3.5 | 1.9 | 2.8
| 亜硝酸性窒素 | mg/L | － | 0.05未満 | 0.05未満 | 0.05未満 | 0.05 | 0.05 | 0.05未満 | 0.05
| 硝酸性窒素及び亜硝酸性窒素 | mg/L | 10以下 | 2.8 | 3 | 3.5 | 2 | 3.5 | 2 | 2.8 | 0
| ふっ素 | mg/L | 0.8以下 |  | 0.05未満 |  |  | 0.05未満 | 0.05未満 | 0.05未満 | 0
| ほう素 | mg/L | 1以下 |  | 0.02未満 |  |  | 0.02未満 | 0.02未満 | 0.02未満 | 0
| 1,4-ジオキサン | mg/L | 0.05以下 |  | 0.005未満 |  |  | 0.005未満 | 0.005未満 | 0.005未満 | 0
生活環境項目 | 水素イオン濃度（ｐＨ） | － | 6.5以上8.5以下 | 7.5 | 7.5 | 7.7 | 7.5 | 7.7 | 7.5 | 7.6 | 0
| 生物化学的酸素要求量（ＢＯＤ） | mg/L | 2以下 | 0.6 | 1.6 | 0.3 | 7.2 | 7.2 | 0.3 | 2.4 | 1
| 化学的酸素要求量（ＣＯＤ） | mg/L | － | 1.4 | 2.3 | 0.7 | 16 | 16 | 0.7 | 5.1
| 浮遊物質量（ＳＳ） | mg/L | 25以下 | 1未満 | 1 | 1未満 | 29 | 29 | 1未満 | 8 | 1
| 溶存酸素量（ＤＯ） | mg/L | 7.5以上 | 9.2 | 7.8 | 9.4 | 10.2 | 10.2 | 7.8 | 9.2 | 0
| 大腸菌数 | CFU/100mL | 300以下 | 33 | 16 | 2 | 2500 | 2500 | 2 | 640 | 1
| ノルマルヘキサン抽出物質 | mg/L | － | 0.5未満 | 0.5未満 | 0.5未満 | 0.7 | 0.7 | 0.5未満 | 0.6
| 全窒素 | mg/L | － | 3.2 | 3.3 | 3.9 | 3.2 | 3.9 | 3.2 | 3.4
| 全燐 | mg/L | － | 0.039 | 0.042 | 0.035 | 0.27 | 0.27 | 0.035 | 0.097
| 全亜鉛 | mg/L | 0.03以下 |  | 0.021 |  | 0.41 | 0.41 | 0.021 | 0.22 | 1
特殊項目 | フェノール類 | mg/L | － |  | 0.005未満 |  |  | 0.005未満 | 0.005未満 | 0.005未満
| 銅 | mg/L | － |  | 0.001 |  |  | 0.001 | 0.001 | 0.001
| 溶解性鉄 | mg/L | － |  | 0.09 |  |  | 0.09 | 0.09 | 0.09
| 溶解性マンガン | mg/L | － |  | 0.01 |  |  | 0.01 | 0.01 | 0.01
| クロム | mg/L | － |  | 0.005未満 |  |  | 0.005未満 | 0.005未満 | 0.005未満
| ニッケル | mg/L | － |  | 0.001未満 |  |  | 0.001未満 | 0.001未満 | 0.001未満
その他の項目 | アンモニア性窒素 | mg/L | － | 0.04未満 | 0.04未満 | 0.04未満 | 0.34 | 0.34 | 0.04未満 | 0.12
| 燐酸態燐 | mg/L | － | 0.017 | 0.021 | 0.035 | 0.11 | 0.11 | 0.017 | 0.046
| 陰イオン界面活性剤 | mg/L | － |  | 0.03未満 |  | 0.39 | 0.39 | 0.03未満 | 0.21
※１ 調査河川又は流入先の本川（相模川、中津川、小鮎川、玉川）
の水域類型に基づく値を記載。
※２ ｍ/ｎは「環境基準欄に記載された値を超えた回数ｍ/測定数ｎ」を示す。

## 華巌排水路
令和５年度公共用水域水質調査結果
水質調査結果まとめ （試料名、調査地点：華厳排水路、小鮎川合流前）
区分 | 調査項目 | 単位 | 環境基準※１ | 春 期 | 夏 期 | 秋 期 | 冬 期 | 最大値 | 最小値 | 年間平均値 | ｍ/ｎ※２
|  |  |  | 2023-05-31 | 2023-08-21 | 2023-11-20 | 2024-02-19
|  |  |  | 0.42361 | 0.43056 | 0.40625 | 0.42361
観測項目 | 天候 | － | － | 曇 | 晴 | 晴 | 曇
| 前日天候（前日降水量） | mm | － | 0 | 10.5 | 0 | 0 | 10.5 | 0 | 2.6
| 水深（全水深） | m | － | 0.05 | 0.04 | 0.24 | 0.23 | 0.24 | 0.04 | 0.14
| 採取水深 | m | － | 0.05 | 0.03 | 0.05 | 0.05 | 0.05 | 0.03 | 0.045
| 流速 | m/秒 | － | 0.32 | 0.23 | 0.04 | 0.09 | 0.32 | 0.04 | 0.17
| 流量 | m3/秒 | － | 0.07 | 0.05 | 0.03 | 0.07 | 0.07 | 0.03 | 0.06
| 気温 | ℃ | － | 17 | 29.2 | 12.5 | 13.2 | 29.2 | 12.5 | 18
| 水温 | ℃ | － | 16.8 | 23 | 12.8 | 13 | 23 | 12.8 | 16.4
| 色相 | － | － | 黄色･淡(明) | 灰色・淡(明) | 灰黄色・淡(明) | 灰色･淡(明)
| 透視度 | 度 | － | 37 | 51 | 73 | 15 | 73 | 15 | 44
| 臭気 | － | － | 無臭 | 無臭 | 無臭 | 無臭
| 外観 | － | － | 濁りあり | 濁りあり | 濁りあり | 濁水
健康項目 | カドミウム | mg/L | 0.003以下 |  | 0.0003未満 |  |  | 0.0003未満 | 0.0003未満 | 0.0003未満 | 0
| 全シアン | mg/L | 検出されないこと |  | 0.01未満 |  |  | 0.01未満 | 0.01未満 | 0.01未満 | 0
| 鉛 | mg/L | 0.01以下 |  | 0.0005未満 |  |  | 0.0005未満 | 0.0005未満 | 0.0005未満 | 0
| 六価クロム | mg/L | 0.02以下 |  | 0.01未満 |  |  | 0.01未満 | 0.01未満 | 0.01未満 | 0
| 砒素 | mg/L | 0.01以下 |  | 0.0005未満 |  |  | 0.0005未満 | 0.0005未満 | 0.0005未満 | 0
| 総水銀 | mg/L | 0.0005以下 |  | 0.0005未満 |  |  | 0.0005未満 | 0.0005未満 | 0.0005未満 | 0
| ＰＣＢ（ポリ塩化ビフェニル） | mg/L | 検出されないこと |  | 0.0005未満 |  |  | 0.0005未満 | 0.0005未満 | 0.0005未満 | 0
| ジクロロメタン | mg/L | 0.02以下 |  | 0.0002未満 |  |  | 0.0002未満 | 0.0002未満 | 0.0002未満 | 0
| 四塩化炭素 | mg/L | 0.002以下 |  | 0.0002未満 |  |  | 0.0002未満 | 0.0002未満 | 0.0002未満 | 0
| 1,2-ジクロロエタン | mg/L | 0.004以下 |  | 0.0002未満 |  |  | 0.0002未満 | 0.0002未満 | 0.0002未満 | 0
| 1,1-ジクロロエチレン | mg/L | 0.1以下 |  | 0.0002未満 |  |  | 0.0002未満 | 0.0002未満 | 0.0002未満 | 0
| シス-1,2-ジクロロエチレン | mg/L | 0.04以下 |  | 0.0002未満 |  |  | 0.0002未満 | 0.0002未満 | 0.0002未満 | 0
| 1,1,1-トリクロロエタン | mg/L | 1以下 |  | 0.0002未満 |  |  | 0.0002未満 | 0.0002未満 | 0.0002未満 | 0
| 1,1,2-トリクロロエタン | mg/L | 0.006以下 |  | 0.0002未満 |  |  | 0.0002未満 | 0.0002未満 | 0.0002未満 | 0
| トリクロロエチレン | mg/L | 0.01以下 |  | 0.0002未満 |  |  | 0.0002未満 | 0.0002未満 | 0.0002未満 | 0
| テトラクロロエチレン | mg/L | 0.01以下 |  | 0.0002未満 |  |  | 0.0002未満 | 0.0002未満 | 0.0002未満 | 0
| 1,3-ジクロロプロペン | mg/L | 0.002以下 |  | 0.0004未満 |  |  | 0.0004未満 | 0.0004未満 | 0.0004未満 | 0
| チウラム | mg/L | 0.006以下 |  | 0.0005未満 |  |  | 0.0005未満 | 0.0005未満 | 0.0005未満 | 0
| シマジン | mg/L | 0.003以下 |  | 0.0003未満 |  |  | 0.0003未満 | 0.0003未満 | 0.0003未満 | 0
| チオベンカルブ | mg/L | 0.02以下 |  | 0.0003未満 |  |  | 0.0003未満 | 0.0003未満 | 0.0003未満 | 0
| ベンゼン | mg/L | 0.01以下 |  | 0.0002未満 |  |  | 0.0002未満 | 0.0002未満 | 0.0002未満 | 0
| セレン | mg/L | 0.01以下 |  | 0.0005未満 |  |  | 0.0005未満 | 0.0005未満 | 0.0005未満 | 0
| 硝酸性窒素 | mg/L | － | 1.6 | 1.4 | 2.2 | 1 | 2.2 | 1 | 1.6
| 亜硝酸性窒素 | mg/L | － | 0.05未満 | 0.05未満 | 0.05未満 | 0.05未満 | 0.05未満 | 0.05未満 | 0.05未満
| 硝酸性窒素及び亜硝酸性窒素 | mg/L | 10以下 | 1.6 | 1.4 | 2.2 | 1 | 2.2 | 1 | 1.6 | 0
| ふっ素 | mg/L | 0.8以下 |  | 0.05未満 |  |  | 0.05未満 | 0.05未満 | 0.05未満 | 0
| ほう素 | mg/L | 1以下 |  | 0.03 |  |  | 0.03 | 0.03 | 0.03 | 0
| 1,4-ジオキサン | mg/L | 0.05以下 |  | 0.005未満 |  |  | 0.005未満 | 0.005未満 | 0.005未満 | 0
生活環境項目 | 水素イオン濃度（ｐＨ） | － | 6.5以上8.5以下 | 8.1 | 8.2 | 8.1 | 8 | 8.2 | 8 | 8.1 | 0
| 生物化学的酸素要求量（ＢＯＤ） | mg/L | 2以下 | 0.5 | 0.7 | 0.4 | 1.2 | 1.2 | 0.4 | 0.7 | 0
| 化学的酸素要求量（ＣＯＤ） | mg/L | － | 2.6 | 2.6 | 2.4 | 4.4 | 4.4 | 2.4 | 3
| 浮遊物質量（ＳＳ） | mg/L | 25以下 | 21 | 12 | 6 | 20 | 21 | 6 | 15 | 0
| 溶存酸素量（ＤＯ） | mg/L | 7.5以上 | 9.3 | 8.4 | 11 | 10.8 | 11 | 8.4 | 9.9 | 0
| 大腸菌数 | CFU/100mL | 300以下 | 230 | 720 | 900 | 450 | 900 | 230 | 580 | 3
| ノルマルヘキサン抽出物質 | mg/L | － | 0.5未満 | 0.5未満 | 0.5未満 | 0.5未満 | 0.5未満 | 0.5未満 | 0.5未満
| 全窒素 | mg/L | － | 1.8 | 1.6 | 2.5 | 1.3 | 2.5 | 1.3 | 1.8
| 全燐 | mg/L | － | 0.56 | 0.46 | 0.42 | 0.41 | 0.56 | 0.41 | 0.46
| 全亜鉛 | mg/L | 0.03以下 |  | 0.0067 |  | 0.0089 | 0.0089 | 0.0067 | 0.008 | 0
特殊項目 | フェノール類 | mg/L | － |  | 0.005未満 |  |  | 0.005未満 | 0.005未満 | 0.005未満
| 銅 | mg/L | － |  | 0.0012 |  |  | 0.0012 | 0.0012 | 0.0012
| 溶解性鉄 | mg/L | － |  | 0.02 |  |  | 0.02 | 0.02 | 0.02
| 溶解性マンガン | mg/L | － |  | 0.01未満 |  |  | 0.01未満 | 0.01未満 | 0.01未満
| クロム | mg/L | － |  | 0.005未満 |  |  | 0.005未満 | 0.005未満 | 0.005未満
| ニッケル | mg/L | － |  | 0.001未満 |  |  | 0.001未満 | 0.001未満 | 0.001未満
その他の項目 | アンモニア性窒素 | mg/L | － | 0.04未満 | 0.04未満 | 0.04未満 | 0.04未満 | 0.04未満 | 0.04未満 | 0.04未満
| 燐酸態燐 | mg/L | － | 0.51 | 0.44 | 0.42 | 0.37 | 0.51 | 0.37 | 0.44
| 陰イオン界面活性剤 | mg/L | － |  | 0.03未満 |  | 0.03未満 | 0.03未満 | 0.03未満 | 0.03未満
※１ 調査河川又は流入先の本川（相模川、中津川、小鮎川、玉川）
の水域類型に基づく値を記載。
※２ ｍ/ｎは「環境基準欄に記載された値を超えた回数ｍ/測定数ｎ」を示す。